## 招标控制价
南惠高速隧道消防系统完善工程工程
招 标 控 制 价
招标控制价(小写): |  |  | 3745152元 | 其中：甲供材料费
(大写): | 叁佰柒拾肆万伍仟壹佰伍拾贰圆整 |  |  | 其中：甲供材料费
招 标 人: |  |  |  | 造价咨询人:
|  | (单位盖章) |  |  | (单位盖章或资质专用章)
法定代表人 或其授权人: |  |  |  | 法定代表人 或其授权人:
|  | (签字或盖章) |  |  | (签字或盖章)
造价工程师：
(签字盖专用章)
编制时间: |  |  |  | 2022年05月17日

## 总说明
总说明
工程名称：南惠高速隧道消防系统完善工程 | 第1页 共1页

## 工程项目造价汇总表
工程项目造价汇总表
工程名称:南惠高速隧道消防系统完善工程 |  |  | 第1页 共1页
序号 | 单项工程名称 | 金额(元) | 其中: 安全文明施工费(元)
1 | 石砻隧道660 | 1893821 | 9836
2 | 正兜1号隧道820 | 1851331 | 9607
合 计 |  | 3745152 | 19443

## 单项工程造价汇总表
单项工程造价汇总表
工程名称：南惠高速隧道消防系统完善工程 石砻隧道660 |  |  | 第1页 共2页
序号 | 单位工程名称 | 金额(元) | 其中: 安全文明施工费(元)
1 | 水泵房土建工程 | 416897 | 2229
2 | 50T水池土建工程 | 71741 | 382
3 | 室外其他土建工程 | 133763 | 707
4 | 安装工程 | 1271420 | 6518
合 计 |  | 1893821 | 9836
单项工程造价汇总表
工程名称：南惠高速隧道消防系统完善工程 正兜1号隧道820 |  |  | 第2页 共2页
序号 | 单位工程名称 | 金额(元) | 其中: 安全文明施工费(元)
1 | 水泵房土建工程 | 415315 | 2219
2 | 50T水池土建工程 | 71393 | 380
3 | 室外其他土建工程 | 132550 | 701
4 | 安装工程 | 1232073 | 6307
合 计 |  | 1851331 | 9607

## 单位工程造价汇总表
单位工程造价汇总表
工程名称：南惠高速隧道消防系统完善工程 石砻隧道660 水泵房土建工程 |  |  | 第1页 共8页
序号 | 汇 总 内 容 | 金 额(元)
1 | 分部分项工程费 | 341694
1.1 | 土方工程 | 4488
1.2 | 砌筑工程 | 9209
1.3 | 混凝土工程 | 83284
1.4 | 钢筋工程 | 114196
1.5 | 屋面工程 | 33951
1.6 | 防水 | 33199
1.7 | 其他一般土建工程 | 4578
1.8 | 楼地面工程 | 6181
1.9 | 内墙柱面工程 | 12602
1.10 | 外墙面工程 | 28699
1.11 | 天棚工程 | 5210
1.12 | 门窗工程 | 5075
1.13 | 其他装饰工程 | 1022
2 | 措施项目费 | 75203
2.1 | 总价措施项目费 | 6602
2.1.1 | 安全文明施工费 | 2229
2.1.2 | 其他总价措施费 | 1437
2.2 | 单价措施项目费 | 68601
3 | 其他项目费
3.1 | 暂列金额
3.2 | 专业工程暂估价
3.3 | 总承包服务费
合 计=1+2+3 |  | 416897
单位工程造价汇总表
工程名称：南惠高速隧道消防系统完善工程 石砻隧道660 50T水池土建工程 |  |  | 第2页 共8页
序号 | 汇 总 内 容 | 金 额(元)
1 | 分部分项工程费 | 58907
1.1 | 土方工程 | 701
1.2 | 混凝土工程 | 18926
1.3 | 钢筋工程 | 30826
1.4 | 装修 | 8454
2 | 措施项目费 | 12834
2.1 | 总价措施项目费 | 1134
2.1.1 | 安全文明施工费 | 382
2.1.2 | 其他总价措施费 | 247
2.2 | 单价措施项目费 | 11700
3 | 其他项目费
3.1 | 暂列金额
3.2 | 专业工程暂估价
3.3 | 总承包服务费
合 计=1+2+3 |  | 71741
单位工程造价汇总表
工程名称：南惠高速隧道消防系统完善工程 石砻隧道660 室外其他土建工程 |  |  | 第3页 共8页
序号 | 汇 总 内 容 | 金 额(元)
1 | 分部分项工程费 | 131654
1.1 | 总体道路 | 131654
2 | 措施项目费 | 2109
2.1 | 总价措施项目费 | 2109
2.1.1 | 安全文明施工费 | 707
2.1.2 | 其他总价措施费 | 461
2.2 | 单价措施项目费
3 | 其他项目费
3.1 | 暂列金额
3.2 | 专业工程暂估价
3.3 | 总承包服务费
合 计=1+2+3 |  | 133763
单位工程造价汇总表
工程名称：南惠高速隧道消防系统完善工程 石砻隧道660 安装工程 |  |  | 第4页 共8页
序号 | 汇 总 内 容 | 金 额(元)
1 | 分部分项工程费 | 1249775
1.1 | 电气系统 | 491118
1.2 | 隧道消防系统 | 623322
1.3 | 50T高位消防水箱 | 19498
1.4 | 集水坑系统 | 9015
1.5 | 消防泵房 | 106822
2 | 措施项目费 | 21645
2.1 | 总价措施项目费 | 19248
2.1.1 | 安全文明施工费 | 6518
2.1.2 | 其他总价措施费 | 4181
2.2 | 单价措施项目费 | 2397
3 | 其他项目费
3.1 | 暂列金额
3.2 | 专业工程暂估价
3.3 | 总承包服务费
合 计=1+2+3 |  | 1271420
单位工程造价汇总表
工程名称：南惠高速隧道消防系统完善工程 正兜1号隧道820 水泵房土建工程 |  |  | 第5页 共8页
序号 | 汇 总 内 容 | 金 额(元)
1 | 分部分项工程费 | 339657
1.1 | 土方工程 | 4488
1.2 | 砌筑工程 | 9192
1.3 | 混凝土工程 | 83282
1.4 | 钢筋工程 | 112269
1.5 | 屋面工程 | 33938
1.6 | 防水 | 33182
1.7 | 其他一般土建工程 | 4562
1.8 | 楼地面工程 | 6173
1.9 | 内墙柱面工程 | 12584
1.10 | 外墙面工程 | 28691
1.11 | 天棚工程 | 5199
1.12 | 门窗工程 | 5075
1.13 | 其他装饰工程 | 1022
2 | 措施项目费 | 75658
2.1 | 总价措施项目费 | 6574
2.1.1 | 安全文明施工费 | 2219
2.1.2 | 其他总价措施费 | 1431
2.2 | 单价措施项目费 | 69084
3 | 其他项目费
3.1 | 暂列金额
3.2 | 专业工程暂估价
3.3 | 总承包服务费
合 计=1+2+3 |  | 415315
单位工程造价汇总表
工程名称：南惠高速隧道消防系统完善工程 正兜1号隧道820 50T水池土建工程 |  |  | 第6页 共8页
序号 | 汇 总 内 容 | 金 额(元)
1 | 分部分项工程费 | 58424
1.1 | 土方工程 | 701
1.2 | 混凝土工程 | 18925
1.3 | 钢筋工程 | 30353
1.4 | 装修 | 8445
2 | 措施项目费 | 12969
2.1 | 总价措施项目费 | 1129
2.1.1 | 安全文明施工费 | 380
2.1.2 | 其他总价措施费 | 246
2.2 | 单价措施项目费 | 11840
3 | 其他项目费
3.1 | 暂列金额
3.2 | 专业工程暂估价
3.3 | 总承包服务费
合 计=1+2+3 |  | 71393
单位工程造价汇总表
工程名称：南惠高速隧道消防系统完善工程 正兜1号隧道820 室外其他土建工程 |  |  | 第7页 共8页
序号 | 汇 总 内 容 | 金 额(元)
1 | 分部分项工程费 | 130459
1.1 | 总体道路 | 130459
2 | 措施项目费 | 2091
2.1 | 总价措施项目费 | 2091
2.1.1 | 安全文明施工费 | 701
2.1.2 | 其他总价措施费 | 457
2.2 | 单价措施项目费
3 | 其他项目费
3.1 | 暂列金额
3.2 | 专业工程暂估价
3.3 | 总承包服务费
合 计=1+2+3 |  | 132550
单位工程造价汇总表
工程名称：南惠高速隧道消防系统完善工程 正兜1号隧道820 安装工程 |  |  | 第8页 共8页
序号 | 汇 总 内 容 | 金 额(元)
1 | 分部分项工程费 | 1211093
1.1 | 电气系统 | 470457
1.2 | 隧道消防系统 | 605343
1.3 | 50T高位消防水箱 | 19454
1.4 | 集水坑系统 | 9015
1.5 | 消防泵房 | 106824
2 | 措施项目费 | 20980
2.1 | 总价措施项目费 | 18623
2.1.1 | 安全文明施工费 | 6307
2.1.2 | 其他总价措施费 | 4045
2.2 | 单价措施项目费 | 2357
3 | 其他项目费
3.1 | 暂列金额
3.2 | 专业工程暂估价
3.3 | 总承包服务费
合 计=1+2+3 |  | 1232073

## 分部分项工程量清单与计价表
分部分项工程量清单与计价表
工程名称：南惠高速隧道消防系统完善工程 | [6 empty] | 第1页 共49页
序号 | 项目编码 | 项目名称 | 项目特征描述 | 计量单位 | 工程量 | 金 额(元)
[6 empty] | 综合单价 |  | 合价
石砻隧道660 | [8 empty] | 单项工程(17房屋建筑与装饰)
水泵房土建工程 | [8 empty] | 单位工程(17房屋建筑与装饰)
土方工程 | [8 empty] | 分项工程(17房屋建筑与装饰)
1 | 010101001001 | 平整场地 | (1)土壤类别:三类土 (2)弃土运距:由投标单位自行考虑 (3)取土运距:由投标单位自行考虑 | m2 | 101.68 | 1.43 |  | 145.4
2 | 010101002001 | 挖一般土方 | (1)土壤类别:三类土 (2)挖土深度:6m以内 | m3 | 175.08 | 7.19 |  | 1258.83
3 | 010101004001 | 挖基坑土方 | (1)土壤类别:三类土 (2)挖土深度:2m以内 | m3 | 21.79 | 6.93 |  | 151
4 | 010103001001 | 回填方 | (1)密实度要求:满足设计和规范要求 (2)填方材料品种:投标人根据设计要求验方后方可填入，并符合相关工程的质量规范要求 (3)填方粒径要求:满足设计和规范要求 (4)填方来源、运距:场内平衡，场内运距由投标人根据现场实际情况自行考虑，确定报价 | m3 | 95.24 | 9.49 |  | 903.83
5 | 010103002001 | 余方弃置 | (1)废弃料品种:三类土 (2)运距:暂按5km计算，实际不同时结算时按实调整 | m3 | 87.4 | 23.22 |  | 2029.43
砌筑工程 | [8 empty] | 分项工程(17房屋建筑与装饰)
6 | 010402001001 | 砌块墙 | (1)砌块品种、规格、强度等级:加气混凝土砌块A5 (2)墙体类型、砌筑高度:外墙，3.6m (3)砂浆强度等级:加气混凝土专用砌筑砂浆 | m3 | 7.38 | 619.53 |  | 4572.13
7 | 010504001001 | 直形墙 | (1)混凝土种类（商品混凝土、现场拌制，泵送、非泵送）:预拌非泵送混凝土 (2)混凝土强度等级:C20 | m3 | 2.59 | 476.91 |  | 1235.2
8 | 010607005001 | 砌块墙钢丝网加固 | (1)外墙满挂Φ1*10*10镀锌钢丝网，内墙不同材料交接处附加Φ1*10*10镀锌钢丝网，网的每侧宽度为200mm (2)材料品种、规格:镀锌钢丝网 | m2 | 203.43 | 16.72 |  | 3401.35
混凝土工程 | [8 empty] | 分项工程(17房屋建筑与装饰)
分部分项工程量清单与计价表
工程名称：南惠高速隧道消防系统完善工程 | [6 empty] | 第2页 共49页
序号 | 项目编码 | 项目名称 | 项目特征描述 | 计量单位 | 工程量 | 金 额(元)
[6 empty] | 综合单价 |  | 合价
9 | 010501001001 | 垫层 | (1)混凝土种类（商品混凝土、现场拌制，泵送、非泵送）:非泵送商品混凝土 (2)混凝土强度等级:C15 | m3 | 13.3 | 543.89 |  | 7233.74
10 | 010501004001 | 满堂基础 | (1)混凝土种类（商品混凝土、现场拌制，泵送、非泵送）:非泵送商品混凝土 (2)混凝土强度等级:P8C30 | m3 | 68.36 | 549.09 |  | 37535.79
11 | 010504001002 | 直形墙 | (1)混凝土种类（商品混凝土、现场拌制，泵送、非泵送）:非泵送商品混凝土 (2)混凝土强度等级:P8C30 | m3 | 42.57 | 556.75 |  | 23700.85
12 | 010505001001 | 有梁板 | (1)混凝土种类（商品混凝土、现场拌制，泵送、非泵送）:非泵送商品混凝土 (2)混凝土强度等级:C30P6 | m3 | 21.01 | 554.16 |  | 11642.9
13 | 010503005001 | 过梁 | (1)混凝土种类（商品混凝土、现场拌制，泵送、非泵送）:非泵送商品混凝土 (2)混凝土强度等级:C25 | m3 | 0.46 | 719.52 |  | 330.98
14 | 010502001001 | 矩形柱 |  | m3 | 2.11 | 519.94 |  | 1097.07
15 | 010507005001 | 压顶 | (1)断面尺寸:墙厚*100mm (2)混凝土种类（商品混凝土、现场拌制，泵送、非泵送）:非泵送商品混凝土 (3)混凝土强度等级:C25 | m3 | 0.14 | 673.64 |  | 94.31
16 | 010505008001 | 雨篷、悬挑板、阳台板 | (1)混凝土种类（商品混凝土、现场拌制，泵送、非泵送）:非泵送商品混凝土 (2)混凝土强度等级:C25 | m3 | 0.18 | 589 |  | 106.02
17 | 010505006001 | 栏板 | (1)混凝土种类（商品混凝土、现场拌制，泵送、非泵送）:非泵送商品混凝土 (2)混凝土强度等级:C25 | m3 | 2.89 | 533.73 |  | 1542.48
钢筋工程 | [8 empty] | 分项工程(17房屋建筑与装饰)
18 | 010515001001 | 现浇构件钢筋 | (1)钢筋种类、规格:现浇构件圆钢筋HPB300以内(直径6mm) | t | 0.112 | 6820.47 |  | 763.89
19 | 010515001002 | 现浇构件钢筋 | (1)钢筋种类、规格: | t | 0.009 | 6855.7 |  | 61.7
分部分项工程量清单与计价表
工程名称：南惠高速隧道消防系统完善工程 | [6 empty] | 第3页 共49页
序号 | 项目编码 | 项目名称 | 项目特征描述 | 计量单位 | 工程量 | 金 额(元)
[6 empty] | 综合单价 |  | 合价
现浇构件带肋钢筋HRB400E以内(直径6mm)
20 | 010515001003 | 现浇构件钢筋 | (1)钢筋种类、规格:现浇构件带肋钢筋HRB400E以内(直径8mm) | t | 0.579 | 6501.01 |  | 3764.08
21 | 010515001004 | 现浇构件钢筋 | (1)钢筋种类、规格:现浇构件带肋钢筋HRB400E以内(直径10mm) | t | 0.597 | 6501.01 |  | 3881.1
22 | 010515001005 | 现浇构件钢筋 | (1)钢筋种类、规格:现浇构件带肋钢筋HRB400E以内(直径12mm) | t | 2.807 | 6322.36 |  | 17746.86
23 | 010515001006 | 现浇构件钢筋 | (1)钢筋种类、规格:现浇构件带肋钢筋HRB400E以内(直径14mm) | t | 5.611 | 6210.98 |  | 34849.81
24 | 010515001007 | 现浇构件钢筋 | (1)钢筋种类、规格:现浇构件带肋钢筋HRB400E以内(直径16mm) | t | 6.844 | 6155.28 |  | 42126.74
25 | 010515001008 | 现浇构件钢筋 | (1)钢筋种类、规格:现浇构件带肋钢筋HRB400E以内(直径18mm) | t | 0.789 | 6155.28 |  | 4856.52
26 | 010515001009 | 现浇构件钢筋 | (1)钢筋种类、规格:现浇构件带肋钢筋HRB400E以内(直径20mm) | t | 0.572 | 5877.77 |  | 3362.08
27 | 010515001010 | 现浇构件钢筋 | (1)钢筋种类、规格:现浇构件带肋钢筋HRB400E以内(直径22mm) | t | 0.073 | 5877.77 |  | 429.08
28 | 010516006001 | 电渣压力焊接 | (1)规格:φ≤18 | 个 | 440 | 5.35 |  | 2354
屋面工程 | [8 empty] | 分项工程(17房屋建筑与装饰)
无保温不上人屋面
29 | 010404001001 | 垫层 | (1)垫层材料种类、配合比、厚度:LC5轻骨料混凝土垫层最薄处30mm厚 | m3 | 5.46 | 388.94 |  | 2123.61
30 | 011101006001 | 平面砂浆找平层 | (1)找平层厚度、砂浆配合比:20厚1:2.5水泥砂浆 | m2 | 54.6 | 29.39 |  | 1604.69
31 | 010902001001 | 屋面卷材防水 | (1)卷材品种、规格、厚度:3厚APP改性沥青防水卷材(聚氨酯) (2)防水层数:1层 (3)防水层做法:热熔法 | m2 | 63.48 | 40.32 |  | 2559.51
32 | 010902002001 | 屋面涂膜防水 | (1)防水膜品种:高分子防水涂料 (2)涂膜厚度、遍数:2厚 一遍 | m2 | 63.48 | 33.04 |  | 2097.38
33 | 011101006002 | 平面砂浆找平层 | (1)找平层厚度、砂浆配合比:10厚低强度等级砂浆隔离层 | m2 | 54.6 | 19.34 |  | 1055.96
34 | 011102003001 | 块料楼地面 | (1)结合层厚度、砂浆配合比:20厚聚合物砂浆铺卧 (2)面层材料品种、规 | m2 | 54.6 | 82.27 |  | 4491.94
分部分项工程量清单与计价表
工程名称：南惠高速隧道消防系统完善工程 | [6 empty] | 第4页 共49页
序号 | 项目编码 | 项目名称 | 项目特征描述 | 计量单位 | 工程量 | 金 额(元)
[6 empty] | 综合单价 |  | 合价
格、颜色:390*390*40预制混凝土块 (3)嵌缝材料种类:1:1:2水泥白灰砂浆嵌平缝
保温不上人屋面
35 | 010404001002 | 垫层 |  | m3 | 3 | 388.96 |  | 1166.88
36 | 011101006003 | 平面砂浆找平层 | (1)找平层厚度、砂浆配合比:20厚1:2.5水泥砂浆 | m2 | 37.44 | 29.39 |  | 1100.36
37 | 010902001002 | 屋面卷材防水 | (1)卷材品种、规格、厚度:3厚APP改性沥青防水卷材(聚氨酯) (2)防水层数:1层 (3)防水层做法:热熔法 | m2 | 45 | 40.32 |  | 1814.4
38 | 010902002002 | 屋面涂膜防水 | (1)防水膜品种:高分子防水涂料 (2)涂膜厚度、遍数:2厚 一遍 | m2 | 45 | 33.04 |  | 1486.8
39 | 011101006004 | 平面砂浆找平层 | (1)找平层厚度、砂浆配合比:10厚低强度等级砂浆隔离层 | m2 | 37.44 | 19.34 |  | 724.09
40 | 011102003002 | 块料楼地面 | (1)结合层厚度、砂浆配合比:20厚聚合物砂浆铺卧 (2)面层材料品种、规格、颜色:390*390*40预制混凝土块 (3)嵌缝材料种类:1:1:2水泥白灰砂浆嵌平缝 | m2 | 37.44 | 82.27 |  | 3080.19
41 | 011001001001 | 保温隔热屋面 | (1)保温隔热材料品种、规格、厚度:50厚憎水膨胀珍珠岩板 | m2 | 37.44 | 21.27 |  | 796.35
42 | 01B002 | 屋面分隔缝 | (1)屋面每隔6米设分格缝，缝宽20 | m | 30.37 | 33.55 |  | 1018.91
43 | 01B003 | 屋面泛水 | (1)屋面泛水做法详12J201-5/A13 | m | 54.8 | 52.34 |  | 2868.23
44 | 010606008001 | 钢梯 | (1)不锈钢钢梯05S804 | t | 0.212 | 23203.4 |  | 4919.12
45 | 010902010001 | 上人孔盖板 | (1)屋面检修孔及木盖板详图 详国标 173/05S804 φ1000 | 座 | 1 | 1042.37 |  | 1042.37
防水 | [8 empty] | 分项工程(17房屋建筑与装饰)
46 | 040402018001 | 施工缝 | (1)类别:地下室底板、外墙交接 (2)材料品种、规格:300*3mm止水钢板 | m | 28.81 | 128.09 |  | 3690.27
底板
47 | 011101006005 | 平面砂浆找平层 | (1)找平层厚度、砂浆配合比:1:2.5水泥砂浆最薄处20厚抹平 | m2 | 161.44 | 23.9 |  | 3858.42
分部分项工程量清单与计价表
工程名称：南惠高速隧道消防系统完善工程 | [6 empty] | 第5页 共49页
序号 | 项目编码 | 项目名称 | 项目特征描述 | 计量单位 | 工程量 | 金 额(元)
[6 empty] | 综合单价 |  | 合价
48 | 010905001001 | 地下室底板、承台基础梁卷材防水 | (1)卷材品种、规格、厚度:高聚物改性沥青防水卷材4mm (2)防水层数:1层 (3)防水层做法:自粘法 | m2 | 161.44 | 47.32 |  | 7639.34
49 | 010905002001 | 地下室底板、承台基础梁涂膜防水 | (1)防水膜品种:聚合物复合改性沥青防水涂料 (2)涂膜厚度、遍数:2mm厚 一遍 | m2 | 161.44 | 19.77 |  | 3191.67
50 | 011101003001 | 细石混凝土楼地面 | (1)找平层厚度、砂浆配合比:50厚C20细石混凝土保护层 | m2 | 120.44 | 45.53 |  | 5483.63
侧墙
51 | 011201004001 | 立面砂浆找平层 | (1)找平层砂浆厚度、配合比:20厚1:2.5水泥砂浆分层压实抹平 | m2 | 45.32 | 52.69 |  | 2387.91
52 | 010903001001 | 墙面卷材防水 | (1)卷材品种、规格、厚度:高聚物改性沥青防水卷材4mm (2)防水层数:1层 (3)防水层做法:自粘法 | m2 | 45.32 | 44.11 |  | 1999.07
53 | 010903002001 | 墙面涂膜防水 | (1)防水膜品种:聚合物复合改性沥青防水涂料 (2)涂膜厚度、遍数:2mm厚 一遍 | m2 | 45.32 | 22.15 |  | 1003.84
54 | 011201004002 | 立面砂浆找平层 | (1)找平层砂浆厚度、配合比:20厚1:2.5水泥砂浆分层压实抹平 | m2 | 45.32 | 52.69 |  | 2387.91
55 | 011001003001 | 保温隔热墙面 | (1)保温隔热面层材料品种、规格、性能:30厚绝热挤塑聚苯乙烯泡沫板保护墙 | m2 | 24.72 | 62.99 |  | 1557.11
其他一般土建工程 | [8 empty] | 分项工程(17房屋建筑与装饰)
56 | 070205001001 | 铸铁盖板 | (1)盖板品种规格型号:20厚钢铁排水篦子 (2)含预埋 | m2 | 1 | 112.39 |  | 112.39
台阶
57 | 010507004001 | 台阶 | (1)混凝土种类（商品混凝土、现场拌制，泵送、非泵送）:预拌非泵送细石混凝土 (2)混凝土强度等级:C20 | m3 | 0.11 | 612.91 |  | 67.42
58 | 010404001003 | 垫层 | (1)垫层材料种类、配合比、厚度:150厚粒径10-40卵石灌M2.5混合砂浆分两步灌注 | m3 | 0.32 | 256.54 |  | 82.09
平台
59 | 010404001004 | 垫层 | (1)垫层材料种类、配合比、厚度:150厚粒 | m3 | 0.32 | 256.54 |  | 82.09
分部分项工程量清单与计价表
工程名称：南惠高速隧道消防系统完善工程 | [6 empty] | 第6页 共49页
序号 | 项目编码 | 项目名称 | 项目特征描述 | 计量单位 | 工程量 | 金 额(元)
[6 empty] | 综合单价 |  | 合价
径10-40卵石灌M2.5混合砂浆分两步灌注
60 | 011101003002 | 细石混凝土楼地面 | (1)面层厚度、混凝土强度等级:40mmC20细石混凝土面层 | m2 | 2.7 | 35.96 |  | 97.09
61 | 010507001001 | 散水、坡道 | (1)室外散水 05J909 散1B/SW18 (2)垫层材料种类、厚度:150厚3:7灰土 (3)面层厚度:60厚C20混凝土面层，撒1:1水泥砂子压实赶光 (4)混凝土种类（商品混凝土、现场拌制，泵送、非泵送）:预拌非泵送混凝土 (5)混凝土强度等级:C20 (6)变形缝填塞材料种类:20mm宽伸缩缝填塞麻丝沥青 | m2 | 23.39 | 156.03 |  | 3649.54
62 | 010507001002 | 散水、坡道 | (1)室外坡道 05J909 散5A/SW13 (2)垫层材料种类、厚度:300厚粒径10-40卵石灌M2.5混合砂浆分两步灌注 (3)面层厚度:100C20混凝土随捣随抹成粗麻面 (4)素水泥浆一道（内掺建筑胶） (5)混凝土种类（商品混凝土、现场拌制，泵送、非泵送）:预拌非泵送混凝土 (6)混凝土强度等级:C20 | m2 | 2.76 | 176.54 |  | 487.25
楼地面工程 | [8 empty] | 分项工程(17房屋建筑与装饰)
水泵房
63 | 010501001002 | 垫层 | (1)混凝土种类（商品混凝土、现场拌制，泵送、非泵送）:预拌非泵送细石混凝土 (2)混凝土强度等级:C20 | m3 | 3.31 | 558.5 |  | 1848.64
64 | 011101003003 | 细石混凝土楼地面 | (1)面层厚度、混凝土强度等级:30厚C20细石混凝土面层 | m2 | 37.65 | 36.55 |  | 1376.11
消防水池
65 | 011101001001 | 水泥砂浆楼地面 | (1)面层厚度、砂浆配合比:8mm聚合物水泥防水砂浆 | m2 | 51.68 | 21.77 |  | 1125.07
66 | 010904002001 | 楼（地）面涂膜防水 | (1)防水膜品种:水泥基渗透结晶型防水涂料 | m2 | 103.36 | 14.3 |  | 1478.05
分部分项工程量清单与计价表
工程名称：南惠高速隧道消防系统完善工程 | [6 empty] | 第7页 共49页
序号 | 项目编码 | 项目名称 | 项目特征描述 | 计量单位 | 工程量 | 金 额(元)
[6 empty] | 综合单价 |  | 合价
(2)涂膜厚度、遍数:1.0mm厚 两道
踢脚线
67 | 011105001001 | 水泥砂浆踢脚线 | (1)底层厚度、砂浆配合比:8厚1:3水泥砂浆打底划出纹道，素水泥浆一道 (2)面层厚度、砂浆配合比:6厚1:2.5水泥砂浆抹面压实赶光 | m2 | 3.46 | 86.17 |  | 298.15
雨棚
68 | 011101001002 | 水泥砂浆楼地面 | (1)面层厚度、砂浆配合比:20mm厚1:2.5防水砂浆抹灰 | m2 | 1.84 | 29.87 |  | 54.96
内墙柱面工程 | [8 empty] | 分项工程(17房屋建筑与装饰)
水泵房
69 | 011201004003 | 立面砂浆找平层 | (1)界面剂类型:3厚专用界面剂 (2)找平层砂浆厚度、配合比:8厚1:1：6水泥石灰膏砂浆打底扫毛或划出纹道，5厚1:0.5:2水泥石灰膏砂浆抹平 | m2 | 97.11 | 38.15 |  | 3704.75
70 | 011406001001 | 抹灰面油漆涂料 | (1)部位:墙面 (2)腻子种类、遍数:2mm厚腻子 (3)油漆涂料品种、遍数（或厚度）:涂料2遍 | m2 | 97.11 | 20.32 |  | 1973.28
消防水池
71 | 010903002002 | 墙面涂膜防水 | (1)防水膜品种:水泥基渗透结晶型防水涂料 (2)涂膜厚度、遍数:1.0mm厚 两道 | m2 | 271.8 | 7 |  | 1902.6
72 | 011201001001 | 墙面一般抹灰 | (1)面层厚度、砂浆配合比:8mm厚聚合物水泥防水砂浆 | m2 | 135.9 | 36.95 |  | 5021.51
外墙面工程 | [8 empty] | 分项工程(17房屋建筑与装饰)
73 | 011201004004 | 立面砂浆找平层 | (1)界面剂类型:专用界面剂甩毛 (2)找平层砂浆厚度、配合比:9厚1:3水泥砂浆打底扫毛或划出纹道，6厚1:2.5水泥砂浆找平 | m2 | 156.29 | 59.82 |  | 9349.27
74 | 011406001002 | 抹灰面油漆涂料 | (1)部位:外墙面 (2)腻子种类、遍数:腻子2遍 (3)油漆涂料品种、遍数（或厚度）:外墙真石漆 | m2 | 156.29 | 104.99 |  | 16408.89
分部分项工程量清单与计价表
工程名称：南惠高速隧道消防系统完善工程 | [6 empty] | 第8页 共49页
序号 | 项目编码 | 项目名称 | 项目特征描述 | 计量单位 | 工程量 | 金 额(元)
[6 empty] | 综合单价 |  | 合价
(4)黑色0.3cm分割缝
75 | 011201004005 | 立面砂浆找平层 | (1)界面剂类型:专用界面剂甩毛 (2)找平层砂浆厚度、配合比:9厚1:3水泥砂浆打底扫毛或划出纹道 | m2 | 7.94 | 55.99 |  | 444.56
76 | 011204003001 | 块料墙面 | (1)安装方式:6厚1:2.5水泥砂浆（内掺建筑胶） (2)面层材料品种、规格、颜色:60*240文化砖，在砖黏贴面上随贴随涂刷一遍混凝土界面处理剂 (3)1:1水泥砂浆勾缝 | m2 | 7.94 | 122.48 |  | 972.49
栏板内侧及压顶
77 | 011201001002 | 墙面一般抹灰 | (1)面层厚度、砂浆配合比:20厚1:2.5水泥砂浆抹灰 | m2 | 24.1 | 63.24 |  | 1524.08
天棚工程 | [8 empty] | 分项工程(17房屋建筑与装饰)
水泵房
78 | 011301001001 | 天棚抹灰 | (1)砂浆配合比:3厚1:0.5:1水泥石灰膏砂浆打底，5厚1:0.5:3水泥石灰膏砂浆 (2)素水泥浆一道甩毛（内掺建筑胶） | m2 | 40.23 | 32.59 |  | 1311.1
79 | 011406001003 | 抹灰面油漆涂料 | (1)天棚 (2)腻子种类、遍数:3-5厚底基腻子分遍找平，2厚面层耐水腻子刮平 (3)油漆涂料品种、遍数（或厚度）:涂料2遍 | m2 | 40.23 | 47.11 |  | 1895.24
消防水池
80 | 011301001002 | 天棚抹灰 | (1)砂浆配合比:15厚1:2防水水泥砂浆抹面 | m2 | 55.76 | 35.94 |  | 2004.01
门窗工程 | [8 empty] | 分项工程(17房屋建筑与装饰)
81 | 010802004001 | 防盗门 | (1)不锈钢门 | m2 | 3.15 | 684.43 |  | 2155.95
82 | 010807001001 | 金属（塑钢、断桥）窗 | (1)框、扇材质:铝合金框（氟碳喷涂） (2)玻璃品种、厚度:12mm厚钢化玻璃 | m2 | 7.2 | 405.48 |  | 2919.46
其他装饰工程 | [8 empty] | 分项工程(17房屋建筑与装饰)
83 | 011503001001 | 金属扶手、栏杆、栏板 | (1)栏杆 15J403-1 B16-B6 1100高 | m | 2.8 | 340.17 |  | 952.48
84 | 010516002001 | 预埋铁件 | (1)钢材种类:Q235B、HPB300 (2)规格:6厚通长钢板，Φ8圆筋 | t | 0.008 | 8669.84 |  | 69.36
分部分项工程量清单与计价表
工程名称：南惠高速隧道消防系统完善工程 | [6 empty] | 第9页 共49页
序号 | 项目编码 | 项目名称 | 项目特征描述 | 计量单位 | 工程量 | 金 额(元)
[6 empty] | 综合单价 |  | 合价
50T水池土建工程 | [8 empty] | 单位工程(17房屋建筑与装饰)
土方工程 | [8 empty] | 分项工程(17房屋建筑与装饰)
85 | 010101001002 | 平整场地 | (1)土壤类别:三类土 (2)弃土运距:由投标单位自行考虑 (3)取土运距:由投标单位自行考虑 | m2 | 16.64 | 1.43 |  | 23.8
86 | 010101004002 | 挖基坑土方 | (1)土壤类别:三类土 (2)挖土深度:2m以内 | m3 | 31.5 | 7.22 |  | 227.43
87 | 010103001002 | 回填方 | (1)密实度要求:满足设计和规范要求 (2)填方材料品种:投标人根据设计要求验方后方可填入，并符合相关工程的质量规范要求 (3)填方粒径要求:满足设计和规范要求 (4)填方来源、运距:场内平衡，场内运距由投标人根据现场实际情况自行考虑，确定报价 | m3 | 16.4 | 9.49 |  | 155.64
88 | 010103002002 | 余方弃置 | (1)废弃料品种:三类土 (2)运距:暂按5km计算，实际不同时结算时按实调整 | m3 | 12.65 | 23.22 |  | 293.73
混凝土工程 | [8 empty] | 分项工程(17房屋建筑与装饰)
89 | 010501001003 | 垫层 | (1)混凝土种类（商品混凝土、现场拌制，泵送、非泵送）:非泵送商品混凝土 (2)混凝土强度等级:C15 | m3 | 2.82 | 543.87 |  | 1533.71
90 | 010501004002 | 满堂基础 | (1)混凝土种类（商品混凝土、现场拌制，泵送、非泵送）:非泵送商品混凝土 (2)混凝土强度等级:P6C30 | m3 | 10.42 | 539.28 |  | 5619.3
91 | 010504001003 | 直形墙 | (1)混凝土种类（商品混凝土、现场拌制，泵送、非泵送）:非泵送商品混凝土 (2)混凝土强度等级:P6C30 | m3 | 19.12 | 547.71 |  | 10472.22
92 | 010505001002 | 有梁板 | (1)混凝土种类（商品混凝土、现场拌制，泵送、非泵送）:非泵送商品混凝土 (2)混凝土强度等级:C30P6 | m3 | 2.39 | 544.36 |  | 1301.02
钢筋工程 | [8 empty] | 分项工程(17房屋建筑与装饰)
93 | 010515001011 | 现浇构件钢筋 | (1)钢筋种类、规格: | t | 0.016 | 6501.08 |  | 104.02
分部分项工程量清单与计价表
工程名称：南惠高速隧道消防系统完善工程 | [6 empty] | 第10页 共49页
序号 | 项目编码 | 项目名称 | 项目特征描述 | 计量单位 | 工程量 | 金 额(元)
[6 empty] | 综合单价 |  | 合价
现浇构件带肋钢筋HRB400E以内(直径8mm)
94 | 010515001012 | 现浇构件钢筋 | (1)钢筋种类、规格:现浇构件带肋钢筋HRB400E以内(直径10mm) | t | 0.411 | 6501.08 |  | 2671.94
95 | 010515001013 | 现浇构件钢筋 | (1)钢筋种类、规格:现浇构件带肋钢筋HRB400E以内(直径12mm) | t | 0.158 | 6322.43 |  | 998.94
96 | 010515001014 | 现浇构件钢筋 | (1)钢筋种类、规格:现浇构件带肋钢筋HRB400E以内(直径14mm) | t | 4.183 | 6211.05 |  | 25980.82
97 | 010515001015 | 现浇构件钢筋 | (1)钢筋种类、规格:现浇构件带肋钢筋HRB400E以内(直径16mm) | t | 0.014 | 6155.35 |  | 86.17
98 | 010516006002 | 电渣压力焊接 | (1)规格:φ≤18 | 个 | 184 | 5.35 |  | 984.4
装修 | [8 empty] | 分项工程(17房屋建筑与装饰)
99 | 011101001003 | 水泥砂浆楼地面 | (1)地面 (2)面层厚度、砂浆配合比:20mm厚1:2.5防水砂浆抹灰 | m2 | 28.6 | 29.87 |  | 854.28
100 | 011201001003 | 墙面一般抹灰 | (1)内墙面 (2)面层厚度、砂浆配合比:20mm厚1:2水泥防水砂浆 | m2 | 50.4 | 40.72 |  | 2052.29
101 | 011201001004 | 墙面一般抹灰 | (1)外墙面 (2)面层厚度、砂浆配合比:20mm厚1:2水泥防水砂浆 | m2 | 62.16 | 64.97 |  | 4038.54
102 | 011301001003 | 天棚抹灰 | (1)抹灰厚度、材料种类:15厚1:2水泥砂浆抹灰 | m2 | 11.96 | 35.39 |  | 423.26
103 | 010902010002 | 上人孔盖板 | (1)成品加锁钢盖板 | 座 | 1 | 1085.66 |  | 1085.66
室外其他土建工程 | [8 empty] | 单位工程(17房屋建筑与装饰)
总体道路 | [8 empty] | 分项工程(17房屋建筑与装饰)
104 | 01B004 | 深井 | (1)168(终止井径) (2)综合考虑不锈钢潜水泵(配进口电机)及控制系统 | m | 200 | 326.87 |  | 65374
105 | 040504001001 | 砌筑井 | (1)07MS101-2 蝶阀井 ，Φ1200mm，H=1500mm (2)混凝土强度等级:C25 (3)砂浆强度等级、配合比:1：2水泥砂浆 (4)盖板材质、规格:C25混凝土盖板 (5)垫层、基础材质及厚度:100厚C15垫层，200厚C25底板 (6)砌筑材料品种、规格、强度等级:水泥实心砖240×115×53 MU | 座 | 18 | 2975.04 |  | 53550.72
分部分项工程量清单与计价表
工程名称：南惠高速隧道消防系统完善工程 | [6 empty] | 第11页 共49页
序号 | 项目编码 | 项目名称 | 项目特征描述 | 计量单位 | 工程量 | 金 额(元)
[6 empty] | 综合单价 |  | 合价
10 (7)勾缝、抹面要求:原浆勾缝 (8)井盖、井圈材质及规格:混凝土盖板 (9)踏步材质、规格:铸铁爬梯 (10)钢筋
106 | 040503001001 | 砌筑支墩 | (1)C15砼 (2)垫层材质、厚度:M7.5浆砌块石 (3)砌筑材料、规格、强度等级:实心砖外抹灰 | m3 | 7.84 | 965.53 |  | 7569.76
107 | 040503003001 | 金属支架制作、安装 | (1)支架形式:洞外管支架 (2)支架材质:热镀锌角钢 | t | 0.094 | 9903.76 |  | 930.95
检修便道
108 | 040203005001 | 黑色碎石 | (1)检修便道 (2)材料品种:泥结碎石路面 (3)厚度:15Cm | m2 | 75 | 35.41 |  | 2655.75
109 | 040202011001 | 碎石 | (1)厚度:10cm (2)石料规格:Φ20-40 | m2 | 75 | 20.97 |  | 1572.75
安装工程 | [8 empty] | 单位工程(17安装)
电气系统 | [8 empty] | 分项工程(17安装)
110 | 030404017001 | 配电箱 | (1)名称:成套配电箱 (2)安装方式:(落地式) (3)型号:DAP (4)基础形式、材质、规格:基础槽钢制作、安装 | 台 | 1 | 6474.77 |  | 6474.77
111 | 030404017002 | 配电箱 | (1)名称:成套配电箱 (2)安装方式:(落地式) (3)型号:DAP1 (4)基础形式、材质、规格:基础槽钢制作、安装 | 台 | 1 | 8453.09 |  | 8453.09
112 | 030404017003 | 配电箱 | (1)名称:成套配电箱 (2)安装方式:挂墙明装 (3)型号:WSXB | 台 | 1 | 1473.55 |  | 1473.55
113 | 030404017004 | 配电箱 | (1)名称:稳压泵控制箱(仅计安装费) (2)型号:WYXB | 台 | 1 | 174.74 |  | 174.74
114 | 030411001001 | 配管 | (1)规格:DN15 (2)名称:焊接钢管 (3)接地要求:防腐、刷油及接地 (4)配置形式:暗配 | m | 8.25 | 14.54 |  | 119.96
115 | 030411001002 | 配管 | (1)规格:DN00 (2)名称:镀锌钢管 | m | 1008.29 | 118.19 |  | 119169.8
分部分项工程量清单与计价表
工程名称：南惠高速隧道消防系统完善工程 | [6 empty] | 第12页 共49页
序号 | 项目编码 | 项目名称 | 项目特征描述 | 计量单位 | 工程量 | 金 额(元)
[6 empty] | 综合单价 |  | 合价
(3)接地要求:防腐、刷油及接地 (4)配置形式:埋地敷设
116 | 030411001003 | 配管 | (1)规格:DN50 (2)名称:镀锌钢管 (3)接地要求:防腐、刷油及接地 (4)配置形式:埋地敷设 | m | 400 | 64.41 |  | 25764
117 | 030411001004 | 配管 | (1)规格:DN40 (2)名称:镀锌钢管 (3)接地要求:防腐、刷油及接地 (4)配置形式:暗配 | m | 17.78 | 44.91 |  | 798.5
118 | 030411001005 | 配管 | (1)规格:DN25 (2)名称:镀锌钢管 (3)接地要求:防腐、刷油及接地 (4)配置形式:暗配 | m | 19.89 | 29.15 |  | 579.79
119 | 030411001006 | 配管 | (1)规格:DN20 (2)名称:镀锌钢管 (3)接地要求:防腐、刷油及接地 (4)配置形式:暗配 | m | 27.03 | 21.92 |  | 592.5
120 | 030411001007 | 配管 | (1)规格:DN25 (2)名称:金属软管 | m | 2 | 45.19 |  | 90.38
121 | 030411006001 | 接线盒 | (1)材质:铁制 (2)名称:灯头盒 (3)安装形式:暗装 | 个 | 4 | 6.51 |  | 26.04
122 | 030411006002 | 接线盒 | (1)名称:空白面板 | 个 | 2 | 3.26 |  | 6.52
123 | 030408001001 | 电力电缆 | (1)型号:WDZBN-YJY (2)规格:5X50 (3)材质:铜芯 (4)名称:电力电缆敷设 (5)电压等级(kV):1KV (6)敷设方式、部位:室外 | m | 1000 | 233.78 |  | 233780
124 | 030408001002 | 电力电缆 | (1)型号:WDZBN-YJY (2)规格:4X16-3X16 (3)材质:铜芯 (4)名称:电力电缆敷设 (5)电压等级(kV):1KV (6)敷设方式、部位:室内 | m | 20.29 | 128.55 |  | 2608.28
125 | 030408001003 | 电力电缆 | (1)型号:WDZBN-YJY (2)规格:5X4 (3)材质:铜芯 (4)名称:电力电缆敷设 (5)电压等级(kV):1KV (6)敷设方式、部位:室内 | m | 23.67 | 36.05 |  | 853.3
126 | 030408001004 | 电力电缆 | (1)型号:NH-YJV | m | 500 | 104.6 |  | 52300
分部分项工程量清单与计价表
工程名称：南惠高速隧道消防系统完善工程 | [6 empty] | 第13页 共49页
序号 | 项目编码 | 项目名称 | 项目特征描述 | 计量单位 | 工程量 | 金 额(元)
[6 empty] | 综合单价 |  | 合价
(2)规格:5x25 (3)材质:铜芯 (4)名称:电力电缆敷设 (5)电压等级(kV):1KV (6)敷设方式、部位:隧道洞内
127 | 030408001005 | 电力电缆 | (1)型号:NH-YJV22 (2)规格:5x16 (3)材质:铜芯 (4)名称:电力电缆敷设 (5)电压等级(kV):1KV (6)敷设方式、部位:室外 | m | 300 | 75.25 |  | 22575
128 | 030408001006 | 电力电缆 | (1)名称:防水电缆(仅计安装费) | m | 32.42 | 8.57 |  | 277.84
129 | 030408006001 | 电力电缆头 | (1)名称:防水电缆头 | 个 | 6 | 68.43 |  | 410.58
130 | 030408006002 | 电力电缆头 | (1)规格:5X50 (2)名称:电力电缆头 (3)安装部位:室内 (4)型号:WDZBN-YJY (5)电压等级(kV):1kV以下 (6)材质、类型:干包式铜芯 | 个 | 4 | 203.02 |  | 812.08
131 | 030408006003 | 电力电缆头 | (1)规格:4X16+3X16 (2)名称:电力电缆头 (3)安装部位:室内 (4)型号:WDZBN-YJY (5)电压等级(kV):1kV以下 (6)材质、类型:干包式铜芯 | 个 | 4 | 150.25 |  | 601
132 | 030408006004 | 电力电缆头 | (1)规格:5X4 (2)名称:电力电缆头 (3)安装部位:室内 (4)型号:WDZBN-YJY (5)电压等级(kV):1kV以下 (6)材质、类型:干包式铜芯 | 个 | 4 | 85.52 |  | 342.08
133 | 030408002001 | 控制电缆 | (1)型号:ZN-KVVP22 (2)规格:4x2.5 (3)材质:铜芯 (4)名称:控制电缆 (5)电压等级(kV):1kV以下 (6)敷设方式、部位:室外敷设 | m | 300 | 14.6 |  | 4380
134 | 030408002002 | 控制电缆 | (1)型号:ZBN-KVV22 (2)规格:2X1.5 (3)材质:铜芯 (4)名称:控制电缆 (5)电压等级(kV):1kV以下 (6)敷设方式、部位: | m | 8.75 | 9.5 |  | 83.13
分部分项工程量清单与计价表
工程名称：南惠高速隧道消防系统完善工程 | [6 empty] | 第14页 共49页
序号 | 项目编码 | 项目名称 | 项目特征描述 | 计量单位 | 工程量 | 金 额(元)
[6 empty] | 综合单价 |  | 合价
室内敷设
135 | 030408002003 | 控制电缆 | (1)型号:ZBN-KVV (2)规格:2X1.5 (3)材质:铜芯 (4)名称:控制电缆 (5)电压等级(kV):1kV以下 (6)敷设方式、部位:室内敷设 | m | 12.28 | 9.35 |  | 114.82
136 | 030408002004 | 控制电缆 | (1)型号:ZBN-KVV (2)规格:3X1.5 (3)材质:铜芯 (4)名称:控制电缆 (5)电压等级(kV):1kV以下 (6)敷设方式、部位:室内敷设 | m | 8 | 11.54 |  | 92.32
137 | 030408007001 | 控制电缆头 | (1)规格:电缆芯数≤6芯 (2)名称:控制电缆终端头制作安装 | 个 | 6 | 64.69 |  | 388.14
138 | 030412005001 | 荧光灯 | (1)规格:2x28W(T8三基色直管荧光灯) (2)名称:应急单管防水防潮荧光灯 | 套 | 2 | 185.07 |  | 370.14
139 | 030411004001 | 配线 | (1)材质:铜芯 (2)规格:2.5 (3)名称:穿照明线 (4)型号:WDZBN-BYJ (5)配线形式:管内穿线 | m | 60.81 | 4.91 |  | 298.58
140 | 030406006001 | 低压交流异步电动机 | (1)控制保护方式:电磁控制 (2)名称:交流异步机负载调试 (3)容量(kW):≤3kw | 台 | 2 | 612.58 |  | 1225.16
141 | 030406006002 | 低压交流异步电动机 | (1)控制保护方式:电磁控制 (2)名称:交流异步机负载调试 (3)容量(kW):≤30kw | 台 | 2 | 716.22 |  | 1432.44
142 | 030414004001 | 自动投入装置 | (1)自动投入装置系统调试(备用电源自动投入装置) | 系统(套) | 1 | 417.38 |  | 417.38
143 | 030414002001 | 送配电装置系统 | (1)类型:交流供电 (2)名称:输配电装置系统调试 (3)电压等级(kV):≤1kV | 系统 | 2 | 301.86 |  | 603.72
144 | 030905003001 | 防火控制装置调试 | (1)名称:消防控制装置接线(压力开关信号阀) | 台 | 2 | 21.81 |  | 43.62
防雷接地系统
145 | 030409005001 | 避雷网 | (1)规格:镀锌圆钢Φ12 | m | 50.32 | 32.29 |  | 1624.83
分部分项工程量清单与计价表
工程名称：南惠高速隧道消防系统完善工程 | [6 empty] | 第15页 共49页
序号 | 项目编码 | 项目名称 | 项目特征描述 | 计量单位 | 工程量 | 金 额(元)
[6 empty] | 综合单价 |  | 合价
(2)名称:避雷网安装 (3)安装形式:明敷
146 | 030409003001 | 避雷引下线 | (1)名称:避雷引下线敷设(利用建筑结构钢筋引下) | m | 51.3 | 10.91 |  | 559.68
147 | 030409003002 | 避雷引下线 | (1)名称:避雷网安装(接地测试点安装) | 处 | 4 | 19.36 |  | 77.44
148 | 030409005002 | 避雷网 | (1)名称:避雷网安装(均压环敷设 利用圈梁钢筋) | m | 46.26 | 4.73 |  | 218.81
149 | 030409005003 | 避雷网 | (1)名称:避雷网安装(柱钢筋与圈梁钢筋焊接) | 处 | 9 | 38.24 |  | 344.16
150 | 030409002001 | 接地母线 | (1)规格:热镀锌扁钢-40*4 (2)名称:接地母线 (3)安装部位:户内 (4)安装形式:暗敷设 | m | 7.12 | 21.06 |  | 149.95
151 | 030409008001 | 等电位端子箱、测试板 | (1)名称:等电位端子箱MEB | 套 | 1 | 85.24 |  | 85.24
152 | 030414011001 | 接地装置 | (1)名称:接地系统测试(独立接地装置 6根接地极以内) | 系统 | 1 | 324.23 |  | 324.23
隧道消防系统 | [8 empty] | 分项工程(17安装)
153 | 031001007001 | 复合管 | (1)连接形式:电熔连接 (2)安装部位:室外 (3)材质、规格:钢丝网骨架塑料（聚乙烯）复合管DN65 (4)压力试验及吹、洗设计要求:管道消毒 冲洗 | m | 100 | 94.09 |  | 9409
154 | 031001007002 | 复合管 | (1)连接形式:电熔连接 (2)安装部位:室外 (3)材质、规格:钢丝网骨架塑料（聚乙烯）复合管DN100 (4)压力试验及吹、洗设计要求:管道消毒 冲洗 | m | 330 | 141.04 |  | 46543.2
155 | 031001007003 | 复合管 | (1)连接形式:电熔连接 (2)安装部位:室外 (3)材质、规格:钢丝网骨架塑料（聚乙烯）复合管DN150 (4)压力试验及吹、洗设计要求:管道消毒 冲洗 | m | 713 | 215.95 |  | 153972.35
156 | 030901002001 | 消火栓钢管 | (1)连接形式:螺纹连接 (2)安装部位:室外 (3)材质、规格:内外壁热浸镀锌钢管 DN25 | m | 100.36 | 45.27 |  | 4543.3
分部分项工程量清单与计价表
工程名称：南惠高速隧道消防系统完善工程 | [6 empty] | 第16页 共49页
序号 | 项目编码 | 项目名称 | 项目特征描述 | 计量单位 | 工程量 | 金 额(元)
[6 empty] | 综合单价 |  | 合价
157 | 030901002002 | 消火栓钢管 | (1)连接形式:螺纹连接 (2)安装部位:室外 (3)材质、规格:内外壁热浸镀锌钢管 DN80 | m | 46.8 | 111.27 |  | 5207.44
158 | 030901002003 | 消火栓钢管 | (1)连接形式:沟槽连接 (2)安装部位:室外 (3)材质、规格:内外壁热浸镀锌钢管 DN150 | m | 1384 | 222.86 |  | 308438.24
159 | 031002001001 | 管道支架 | (1)管架形式:管支架 | 套 | 562 | 10.81 |  | 6075.22
160 | 031003001001 | 螺纹阀门 | (1)连接形式:螺纹连接 (2)规格、压力等级:DN50 (3)类型:截止阀 | 个 | 2 | 207.27 |  | 414.54
161 | 031003001002 | 螺纹阀门 | (1)名称:自动排气阀 (2)连接形式:螺纹连接 (3)规格、压力等级:DN50 | 个 | 2 | 319.35 |  | 638.7
162 | 031003003001 | 焊接法兰阀门 | (1)名称:闸阀 (2)连接形式:法兰连接 (3)规格、压力等级:DN65 | 个 | 1 | 185.34 |  | 185.34
163 | 031003011001 | 法兰 | (1)规格、压力等级:DN65 (2)名称:碳钢平焊法兰 | 副 | 1 | 109.49 |  | 109.49
164 | 031003003002 | 焊接法兰阀门 | (1)名称:蝶阀 (2)连接形式:法兰连接 (3)规格、压力等级:DN100 | 个 | 2 | 340.91 |  | 681.82
165 | 031003011002 | 法兰 | (1)规格、压力等级:DN100 (2)名称:碳钢平焊法兰（蝶阀） | 副 | 2 | 140.26 |  | 280.52
166 | 031003003003 | 焊接法兰阀门 | (1)名称:蝶阀 (2)连接形式:法兰连接 (3)规格、压力等级:DN150 | 个 | 12 | 506.9 |  | 6082.8
167 | 031003003004 | 焊接法兰阀门 | (1)名称:检修球阀 (2)连接形式:法兰连接 (3)规格、压力等级:DN150 | 个 | 4 | 1054.49 |  | 4217.96
168 | 031003003005 | 焊接法兰阀门 | (1)名称:止回阀 (2)连接形式:法兰连接 (3)规格、压力等级:DN150 | 个 | 1 | 746.4 |  | 746.4
169 | 031003003006 | 焊接法兰阀门 | (1)名称:Y型过滤器 | 个 | 2 | 750.91 |  | 1501.82
分部分项工程量清单与计价表
工程名称：南惠高速隧道消防系统完善工程 | [6 empty] | 第17页 共49页
序号 | 项目编码 | 项目名称 | 项目特征描述 | 计量单位 | 工程量 | 金 额(元)
[6 empty] | 综合单价 |  | 合价
(2)连接形式:法兰连接 (3)规格、压力等级:DN150
170 | 031003011003 | 法兰 | (1)规格、压力等级:DN150 (2)名称:碳钢平焊法兰（蝶阀） | 副 | 12 | 222.77 |  | 2673.24
171 | 031003011004 | 法兰 | (1)规格、压力等级:DN150 (2)名称:碳钢平焊法兰 | 副 | 7 | 239.82 |  | 1678.74
172 | 030901011001 | 室外消火栓 | (1)型号、规格:SS100/65 (2)名称:室外消火栓（地上式） | 套 | 2 | 1100.8 |  | 2201.6
173 | 030901012001 | 消防水泵接合器 | (1)名称:消防水泵接合器 (2)安装部位:地上式 (3)型号、规格:DN100 | 套 | 2 | 1352.07 |  | 2704.14
174 | 040504001002 | 砌筑井 | (1)混凝土强度等级:C20 (2)砂浆强度等级、配合比:M10(42.5)、1:2(32.5) (3)盖板材质、规格:钢筋混凝土盖板 (4)砌筑材料品种、规格、强度等级:水泥实心砖 240×115×53 MU10 (5)井盖、井圈材质及规格:铸铁井盖井座 φ700 (6)消防水泵接合器井( 详图集 99S203-12 ） | 座 | 2 | 2759.15 |  | 5518.3
175 | 030901010001 | 室内消火栓 | (1)名称:消火栓箱（含两具6kg灭火器） (2)型号、规格:1000*700*320 (3)附件材质、规格:箱内配SNSS65型双阀双出口室内栓1个,65涤纶衬胶水龙带(25m)2条,19直流水枪2支 | 套 | 26 | 945.6 |  | 24585.6
176 | 030901010002 | 室内消火栓 | (1)名称:AFFF水成膜泡沫栓箱 (2)型号、规格:1200*1000*350 (3)附件材质、规格:箱内配有Φ19软管(30m)、比例混合器、泡沫喷枪以及小型压力表、管道过滤器、放空阀 | 套 | 26 | 1133.89 |  | 29481.14
177 | 030905002001 | 水灭火控制装置调试 | (1)水灭火控制装置调试(消火栓灭火系统) | 点 | 26 | 208.9 |  | 5431.4
分部分项工程量清单与计价表
工程名称：南惠高速隧道消防系统完善工程 | [6 empty] | 第18页 共49页
序号 | 项目编码 | 项目名称 | 项目特征描述 | 计量单位 | 工程量 | 金 额(元)
[6 empty] | 综合单价 |  | 合价
50T高位消防水箱 | [8 empty] | 分项工程(17安装)
178 | 030901002004 | 消火栓钢管 | (1)连接形式:沟槽连接 (2)安装部位:室外 (3)材质、规格:内外壁热浸镀锌钢管 DN150 (4)防虫网罩 DN150 (5)溢流口 DN200 | m | 5.23 | 236.47 |  | 1236.74
179 | 030901002005 | 消火栓钢管 | (1)连接形式:沟槽连接 (2)安装部位:室外 (3)材质、规格:内外壁热浸镀锌钢管 DN100 | m | 3.5 | 157.06 |  | 549.71
180 | 031002001002 | 管道支架 | (1)名称:管道支架制作 安装 | kg | 5.24 | 17.37 |  | 91.02
181 | 031201003001 | 金属结构刷油 | (1)除锈级别:轻锈 (2)油漆品种:红丹防锈漆、灰色调和漆 (3)涂刷遍数、漆膜厚度:各两遍 | kg | 5.24 | 2.24 |  | 11.74
182 | 031201001001 | 管道刷油 | (1)除锈级别:轻锈 (2)油漆品种:红丹防锈漆、红色调和漆 (3)涂刷遍数、漆膜厚度:各两遍 | m2 | 3.96 | 21 |  | 83.16
183 | 031001002001 | 钢管 | (1)名称:钢制通气管 (2)规格、压力等级:DN150 | 个 | 2 | 901.23 |  | 1802.46
184 | 031003003007 | 焊接法兰阀门 | (1)名称:电动阀 (2)连接形式:法兰连接 (3)规格、压力等级:DN100 | 个 | 1 | 2092.91 |  | 2092.91
185 | 031003003008 | 焊接法兰阀门 | (1)名称:浮球阀（两个浮球阀带一个连杆） (2)连接形式:法兰连接 (3)规格、压力等级:DN100 | 个 | 1 | 1110.74 |  | 1110.74
186 | 031003003009 | 焊接法兰阀门 | (1)名称:放空阀 (2)连接形式:法兰连接 (3)规格、压力等级:DN100 | 个 | 1 | 342.49 |  | 342.49
187 | 031003011005 | 法兰 | (1)规格、压力等级:DN100 (2)名称:碳钢平焊法兰 | 副 | 3 | 160.11 |  | 480.33
188 | 031003003010 | 焊接法兰阀门 | (1)名称:蝶阀 (2)连接形式:法兰连接 (3)规格、压力等级:DN150 | 个 | 2 | 507.13 |  | 1014.26
分部分项工程量清单与计价表
工程名称：南惠高速隧道消防系统完善工程 | [6 empty] | 第19页 共49页
序号 | 项目编码 | 项目名称 | 项目特征描述 | 计量单位 | 工程量 | 金 额(元)
[6 empty] | 综合单价 |  | 合价
189 | 031003011006 | 法兰 | (1)规格、压力等级:DN150 (2)名称:碳钢平焊法兰（蝶阀） | 副 | 2 | 222.87 |  | 445.74
190 | 031003003011 | 焊接法兰阀门 | (1)名称:Y型过滤器 (2)连接形式:法兰连接 (3)规格、压力等级:DN150 | 个 | 1 | 750.9 |  | 750.9
191 | 031003003012 | 焊接法兰阀门 | (1)名称:倒流防止器 (2)连接形式:法兰连接 (3)规格、压力等级:DN150 | 个 | 1 | 2485.82 |  | 2485.82
192 | 031003011007 | 法兰 | (1)规格、压力等级:DN150 (2)名称:碳钢平焊法兰 | 副 | 2 | 239.81 |  | 479.62
193 | 030817006001 | 水位计安装 | (1)名称:水位计 | 组 | 1 | 308.94 |  | 308.94
194 | 030601004001 | 流量仪表 | (1)名称:流量开关 | 台 | 1 | 400.71 |  | 400.71
195 | 030901004001 | 报警装置 | (1)名称:水位显示装置 | 组 | 1 | 242.45 |  | 242.45
196 | 040504001003 | 砌筑井 | (1)φ1200圆形砖砌阀门井 参考图集：05S502-16 (2)混凝土强度等级:C25底板、预制盖板 (3)砂浆强度等级、配合比:M10水泥砂浆 (4)盖板材质、规格:树脂井盖φ700 (5)垫层、基础材质及厚度:100mm厚 C10砼垫层、200mm厚 C25砼底板 (6)砌筑材料品种、规格、强度等级:M10水泥砂浆砌筑MU10砖 | 座 | 1 | 2877.22 |  | 2877.22
197 | 031002003001 | 套管 | (1)规格:介质管道DN80以内 (2)名称、类型:刚性防水套管制作安装 | 个 | 1 | 266.97 |  | 266.97
198 | 031002003002 | 套管 | (1)规格:介质管道DN100以内 (2)名称、类型:刚性防水套管制作安装 | 个 | 2 | 328.48 |  | 656.96
199 | 031002003003 | 套管 | (1)规格:介质管道DN150以内 (2)名称、类型:刚性防水套管制作安装 | 个 | 4 | 441.81 |  | 1767.24
集水坑系统 | [8 empty] | 分项工程(17安装)
200 | 031001001001 | 镀锌钢管 | (1)规格、压力等级:热镀锌钢管 DN80 (2)连接形式:沟槽连接 | m | 4.29 | 99.67 |  | 427.58
分部分项工程量清单与计价表
工程名称：南惠高速隧道消防系统完善工程 | [6 empty] | 第20页 共49页
序号 | 项目编码 | 项目名称 | 项目特征描述 | 计量单位 | 工程量 | 金 额(元)
[6 empty] | 综合单价 |  | 合价
(3)安装部位:室内 (4)压力试验及吹、洗设计要求:闭水试验
201 | 031001001002 | 镀锌钢管 | (1)规格、压力等级:热镀锌钢管 DN100 (2)连接形式:沟槽连接 (3)安装部位:室内 (4)压力试验及吹、洗设计要求:闭水试验 (5)防虫网罩 DN100 | m | 3 | 130.55 |  | 391.65
202 | 031002001003 | 管道支架 | (1)名称:管道支架制作 安装 | kg | 3.55 | 17.37 |  | 61.66
203 | 031201003002 | 金属结构刷油 | (1)除锈级别:轻锈 (2)油漆品种:红丹防锈漆、灰色调和漆 (3)涂刷遍数、漆膜厚度:各两遍 | kg | 3.55 | 2.24 |  | 7.95
204 | 031201001002 | 管道刷油 | (1)除锈级别:轻锈 (2)油漆品种:红丹防锈漆、红色调和漆 (3)涂刷遍数、漆膜厚度:各两遍 | m2 | 2.27 | 21.01 |  | 47.69
205 | 031003003013 | 焊接法兰阀门 | (1)名称:闸阀 (2)连接形式:法兰连接 (3)规格、压力等级:DN80 | 个 | 2 | 257.16 |  | 514.32
206 | 031003003014 | 焊接法兰阀门 | (1)名称:止回阀 (2)连接形式:法兰连接 (3)规格、压力等级:DN80 | 个 | 2 | 320.35 |  | 640.7
207 | 031003011008 | 法兰 | (1)规格、压力等级:DN80 (2)名称:碳钢平焊法兰 | 副 | 4 | 121.85 |  | 487.4
208 | 030601002001 | 压力仪表 | (1)名称:压力仪表、表弯及表阀 | 台 | 1 | 137.42 |  | 137.42
209 | 031002003004 | 套管 | (1)规格:介质管道DN100以内 (2)名称、类型:柔性防水套管制作安装 | 个 | 1 | 627.19 |  | 627.19
210 | 030109011001 | 潜水泵 | (1)名称:潜污泵 (2)型号:80JYWQ40-10-1600-3Q=40m3/h，H=10m，N=3.0kW | 台 | 2 | 2800.46 |  | 5600.92
211 | 010501006001 | 设备基础 | (1)C20预拌非泵送普通混凝土 | m3 | 0.15 | 471.53 |  | 70.73
消防泵房 | [8 empty] | 分项工程(17安装)
消防水池
212 | 030801001001 | 低压碳钢管 | (1)材质:内外壁热镀锌钢管 (2)规格:DN100 (3)连接形式、焊接方 | m | 6.68 | 107.98 |  | 721.31
分部分项工程量清单与计价表
工程名称：南惠高速隧道消防系统完善工程 | [6 empty] | 第21页 共49页
序号 | 项目编码 | 项目名称 | 项目特征描述 | 计量单位 | 工程量 | 金 额(元)
[6 empty] | 综合单价 |  | 合价
法:沟槽连接 (4)压力试验、吹扫与清洗设计要求:水压试验及水冲洗
213 | 030801001002 | 低压碳钢管 | (1)材质:内外壁热镀锌钢管 (2)规格:DN150 (3)连接形式、焊接方法:沟槽连接 (4)压力试验、吹扫与清洗设计要求:水压试验及水冲洗 (5)防虫网罩 DN150 | m | 4.26 | 179.51 |  | 764.71
214 | 030801001003 | 低压碳钢管 | (1)材质:内外壁热镀锌钢管 (2)规格:DN200 (3)连接形式、焊接方法:沟槽连接 (4)压力试验、吹扫与清洗设计要求:水压试验及水冲洗 (5)防虫网罩 DN200 (6)溢流口 DN250 | m | 4.2 | 157.42 |  | 661.16
215 | 031201001003 | 管道刷油 | (1)除锈级别:轻锈 (2)油漆品种:红丹防锈漆 调和漆 (3)涂刷遍数、漆膜厚度:各刷两遍 | m2 | 7.65 | 21 |  | 160.65
216 | 030815001001 | 管架制作安装 | (1)管道支吊架制作安装(一般管架) | kg | 11.92 | 15.3 |  | 182.38
217 | 031201003003 | 金属结构刷油 | (1)除锈级别:轻锈 (2)油漆品种:红丹防锈漆，调和漆 (3)涂刷遍数、漆膜厚度:各刷两遍 | kg | 11.92 | 2.24 |  | 26.7
218 | 030804001001 | 低压碳钢管件 | (1)规格:DN100 (2)名称:沟槽弯头 | 个 | 2 | 167.28 |  | 334.56
219 | 030804001002 | 低压碳钢管件 | (1)规格:DN150 (2)名称:沟槽弯头 | 个 | 2 | 253.37 |  | 506.74
220 | 030804001003 | 低压碳钢管件 | (1)规格:DN200 (2)名称:沟槽弯头 | 个 | 2 | 360.5 |  | 721
221 | 030901011002 | 室外消火栓 | (1)型号、规格:DN150 (2)名称:取水栓口 | 套 | 2 | 1778.81 |  | 3557.62
222 | 030817006002 | 水位计安装 | (1)名称:水位计 | 组 | 2 | 308.94 |  | 617.88
223 | 030901004002 | 报警装置 | (1)名称:水位监视器 | 组 | 1 | 242.45 |  | 242.45
224 | 031001002002 | 钢管 | (1)名称:钢制通气管 (2)规格、压力等级:DN150 | 个 | 2 | 901.23 |  | 1802.46
225 | 030807003001 | 低压法兰阀门 | (1)名称:电动阀 (2)连接形式:法兰连接 (3)型号、规格:DN100 | 个 | 1 | 2075.28 |  | 2075.28
226 | 030807003002 | 低压法兰阀门 | (1)名称:放空阀 (2)连接形式:法兰连接 | 个 | 1 | 324.8 |  | 324.8
分部分项工程量清单与计价表
工程名称：南惠高速隧道消防系统完善工程 | [6 empty] | 第22页 共49页
序号 | 项目编码 | 项目名称 | 项目特征描述 | 计量单位 | 工程量 | 金 额(元)
[6 empty] | 综合单价 |  | 合价
(3)型号、规格:DN100
227 | 030807003003 | 低压法兰阀门 | (1)名称:液压水位控制阀 (2)连接形式:法兰连接 (3)型号、规格:DN100 | 个 | 1 | 1093.55 |  | 1093.55
228 | 030810002001 | 低压碳钢焊接法兰 | (1)型号、规格:DN100 (2)名称:碳钢平焊法兰 | 副 | 3 | 149.99 |  | 449.97
229 | 030807003004 | 低压法兰阀门 | (1)名称:闸阀 (2)连接形式:法兰连接 (3)型号、规格:DN150 | 个 | 2 | 1004.28 |  | 2008.56
230 | 030810002002 | 低压碳钢焊接法兰 | (1)型号、规格:DN150 (2)名称:碳钢平焊法兰 | 副 | 2 | 195.47 |  | 390.94
231 | 030817008001 | 套管制作安装 | (1)规格:主管管径DN150以内 (2)名称:刚性防水套管制作安装 | 个 | 2 | 416.81 |  | 833.62
232 | 030817008002 | 套管制作安装 | (1)规格:主管管径DN50以内 (2)名称:柔性防水套管制作安装 | 个 | 2 | 414.94 |  | 829.88
233 | 030817008003 | 套管制作安装 | (1)规格:主管管径DN100以内 (2)名称:柔性防水套管制作安装 | 个 | 3 | 652.73 |  | 1958.19
234 | 030817008004 | 套管制作安装 | (1)规格:主管管径DN200以内 (2)名称:柔性防水套管制作安装 | 个 | 1 | 1081.03 |  | 1081.03
消防水泵房
235 | 030801001004 | 低压碳钢管 | (1)材质:内外壁热镀锌钢管 (2)规格:D32 (3)连接形式、焊接方法:螺纹连接 (4)压力试验、吹扫与清洗设计要求:水压试验及水冲洗 | m | 7.5 | 40.38 |  | 302.85
236 | 030801001005 | 低压碳钢管 | (1)材质:内外壁热镀锌钢管 (2)规格:DN100 (3)连接形式、焊接方法:沟槽连接 (4)压力试验、吹扫与清洗设计要求:水压试验及水冲洗 | m | 1.75 | 107.98 |  | 188.97
237 | 030801001006 | 低压碳钢管 | (1)材质:内外壁热镀锌钢管 (2)规格:DN150 (3)连接形式、焊接方法:沟槽连接 (4)压力试验、吹扫与 | m | 14.99 | 171.85 |  | 2576.03
分部分项工程量清单与计价表
工程名称：南惠高速隧道消防系统完善工程 | [6 empty] | 第23页 共49页
序号 | 项目编码 | 项目名称 | 项目特征描述 | 计量单位 | 工程量 | 金 额(元)
[6 empty] | 综合单价 |  | 合价
清洗设计要求:水压试验及水冲洗
238 | 030801001007 | 低压碳钢管 | (1)材质:内外壁热镀锌钢管 (2)规格:DN200 (3)连接形式、焊接方法:沟槽连接 (4)压力试验、吹扫与清洗设计要求:水压试验及水冲洗 | m | 8.66 | 145.77 |  | 1262.37
239 | 030801001008 | 低压碳钢管 | (1)材质:内外壁热镀锌钢管 (2)规格:DN300 (3)连接形式、焊接方法:沟槽连接 (4)压力试验、吹扫与清洗设计要求:水压试验及水冲洗 | m | 2 | 254.65 |  | 509.3
240 | 031201001004 | 管道刷油 | (1)除锈级别:轻锈 (2)油漆品种:红丹防锈漆 调和漆 (3)涂刷遍数、漆膜厚度:各刷两遍 | m2 | 17.27 | 21 |  | 362.67
241 | 030815001002 | 管架制作安装 | (1)管道支吊架制作安装(一般管架) | kg | 26.82 | 15.3 |  | 410.35
242 | 031201003004 | 金属结构刷油 | (1)除锈级别:轻锈 (2)油漆品种:红丹防锈漆，调和漆 (3)涂刷遍数、漆膜厚度:各刷两遍 | kg | 26.82 | 2.24 |  | 60.08
243 | 030804001004 | 低压碳钢管件 | (1)规格:DN32 (2)名称:沟槽弯头 | 个 | 2 | 77.75 |  | 155.5
244 | 030804001005 | 低压碳钢管件 | (1)规格:DN100 (2)名称:沟槽弯头 | 个 | 1 | 167.28 |  | 167.28
245 | 030804001006 | 低压碳钢管件 | (1)规格:DN150 (2)名称:沟槽弯头 | 个 | 4 | 253.37 |  | 1013.48
246 | 030804001007 | 低压碳钢管件 | (1)规格:DN200 (2)名称:沟槽弯头 | 个 | 3 | 360.5 |  | 1081.5
247 | 030804001008 | 低压碳钢管件 | (1)规格:DN150 (2)名称:沟槽三通 | 个 | 1 | 232.64 |  | 232.64
248 | 030804001009 | 低压碳钢管件 | (1)规格:DN200 (2)名称:沟槽三通 | 个 | 3 | 319.77 |  | 959.31
249 | 030804001010 | 低压碳钢管件 | (1)规格:DN300 (2)名称:沟槽三通 | 个 | 1 | 621.89 |  | 621.89
250 | 030804001011 | 低压碳钢管件 | (1)规格:DN150 (2)名称:异径管 | 个 | 2 | 255.16 |  | 510.32
251 | 030804001012 | 低压碳钢管件 | (1)规格:DN200 (2)名称:异径管 | 个 | 2 | 342.74 |  | 685.48
252 | 030807003005 | 低压法兰阀门 | (1)名称:电磁阀 (2)连接形式:法兰连接 (3)型号、规格:DN300 | 个 | 1 | 9097.24 |  | 9097.24
253 | 030810002003 | 低压碳钢焊接法兰 | (1)型号、规格:DN300 (2)名称:碳钢平焊法 | 副 | 1 | 588.6 |  | 588.6
分部分项工程量清单与计价表
工程名称：南惠高速隧道消防系统完善工程 | [6 empty] | 第24页 共49页
序号 | 项目编码 | 项目名称 | 项目特征描述 | 计量单位 | 工程量 | 金 额(元)
[6 empty] | 综合单价 |  | 合价
兰
254 | 030807003006 | 低压法兰阀门 | (1)名称:闸阀 (2)连接形式:法兰连接 (3)型号、规格:DN200 | 个 | 3 | 1551.06 |  | 4653.18
255 | 030807003007 | 低压法兰阀门 | (1)名称:橡胶接头 (2)连接形式:法兰连接 (3)型号、规格:DN200 | 个 | 2 | 712.11 |  | 1424.22
256 | 030810002004 | 低压碳钢焊接法兰 | (1)型号、规格:DN200 (2)名称:碳钢平焊法兰 | 副 | 5 | 314.6 |  | 1573
257 | 030807003008 | 低压法兰阀门 | (1)名称:蝶阀 (2)连接形式:法兰连接 (3)型号、规格:DN150 | 个 | 2 | 447.8 |  | 895.6
258 | 030807003009 | 低压法兰阀门 | (1)名称:止回阀 (2)连接形式:法兰连接 (3)型号、规格:DN150 | 个 | 2 | 694.72 |  | 1389.44
259 | 030807003010 | 低压法兰阀门 | (1)名称:橡胶接头 (2)连接形式:法兰连接 (3)型号、规格:DN150 | 个 | 2 | 446.87 |  | 893.74
260 | 030810002005 | 低压碳钢焊接法兰 | (1)型号、规格:DN150 (2)名称:碳钢平焊法兰 | 副 | 6 | 195.46 |  | 1172.76
261 | 030807003011 | 低压法兰阀门 | (1)名称:止回阀 (2)连接形式:法兰连接 (3)型号、规格:DN100 | 个 | 1 | 425.25 |  | 425.25
262 | 030810002006 | 低压碳钢焊接法兰 | (1)型号、规格:DN100 (2)名称:碳钢平焊法兰 | 副 | 1 | 149.99 |  | 149.99
263 | 030601002002 | 压力仪表 | (1)名称:压力仪表、表弯及表阀 | 台 | 2 | 137.42 |  | 274.84
264 | 030601002003 | 压力仪表 | (1)压力仪表(压力开关) | 台 | 2 | 86.27 |  | 172.54
265 | 031004014001 | 给、排水附(配)件 | (1)材质:吸水喇叭口及支架制作、安装 (2)型号、规格:吸水管外径×壁厚 (108×6mm)) | 个 | 2 | 149.42 |  | 298.84
266 | 031004014002 | 给、排水附(配)件 | (1)材质:吸水喇叭口及支架制作、安装 (2)型号、规格:吸水管外径×壁厚 (219×6mm)) | 个 | 2 | 359.71 |  | 719.42
267 | 030817008005 | 套管制作安装 | (1)规格:主管管径DN50以内 (2)名称:柔性防水套管制作安装 | 个 | 2 | 414.94 |  | 829.88
268 | 030817008006 | 套管制作安装 | (1)规格:主管管径DN150以内 (2)名称:柔性防水套 | 个 | 2 | 828.46 |  | 1656.92
分部分项工程量清单与计价表
工程名称：南惠高速隧道消防系统完善工程 | [6 empty] | 第25页 共49页
序号 | 项目编码 | 项目名称 | 项目特征描述 | 计量单位 | 工程量 | 金 额(元)
[6 empty] | 综合单价 |  | 合价
管制作安装
269 | 030817008007 | 套管制作安装 | (1)规格:主管管径DN200以内 (2)名称:柔性防水套管制作安装 | 个 | 2 | 1081.03 |  | 2162.06
270 | 010501006002 | 设备基础 | (1)C20预拌非泵送普通混凝土 | m3 | 0.15 | 471.54 |  | 70.73
271 | 030109001001 | 离心式泵 | (1)型号:XBD4.5/20-100-185（L）Q=20L/S,H=45M,N=15KW (2)名称:立式多级消火栓泵 | 台 | 2 | 9673.85 |  | 19347.7
272 | 031006002001 | 稳压给水设备 | (1)型号、规格:XW（L）-Ⅱ-1.0-45-ADL (2)设备名称:稳压设备（含控制柜） (3)附件名称、规格、数量:含一个气压罐 带阀门，压力表 ,钢架，基础，管件等 (4)水泵主要技术参数:稳压罐型号SQL800x0.6，ADL3-12（一用一备） Q=1.0L/S H=45m N=1.10kW，P0=0.38MPa,P1=042MPa,P2=0.49MPa | 套 | 1 | 26580.7 |  | 26580.7
正兜1号隧道820 | [8 empty] | 单项工程(17房屋建筑与装饰)
水泵房土建工程 | [8 empty] | 单位工程(17房屋建筑与装饰)
土方工程 | [8 empty] | 分项工程(17房屋建筑与装饰)
273 | 010101001003 | 平整场地 | (1)土壤类别:三类土 (2)弃土运距:由投标单位自行考虑 (3)取土运距:由投标单位自行考虑 | m2 | 101.68 | 1.43 |  | 145.4
274 | 010101002002 | 挖一般土方 | (1)土壤类别:三类土 (2)挖土深度:6m以内 | m3 | 175.08 | 7.19 |  | 1258.83
275 | 010101004003 | 挖基坑土方 | (1)土壤类别:三类土 (2)挖土深度:2m以内 | m3 | 21.79 | 6.93 |  | 151
276 | 010103001003 | 回填方 | (1)密实度要求:满足设计和规范要求 (2)填方材料品种:投标人根据设计要求验方后方可填入，并符合相关工程的质量规范要求 (3)填方粒径要求:满足设计和规范要求 (4)填方来源、运距:场内平衡，场内运距由投标人根据现场实际情况自行考虑，确定报价 | m3 | 95.24 | 9.49 |  | 903.83
277 | 010103002003 | 余方弃置 | (1)废弃料品种:三类土 | m3 | 87.4 | 23.22 |  | 2029.43
分部分项工程量清单与计价表
工程名称：南惠高速隧道消防系统完善工程 | [6 empty] | 第26页 共49页
序号 | 项目编码 | 项目名称 | 项目特征描述 | 计量单位 | 工程量 | 金 额(元)
[6 empty] | 综合单价 |  | 合价
(2)运距:暂按5km计算，实际不同时结算时按实调整
砌筑工程 | [8 empty] | 分项工程(17房屋建筑与装饰)
278 | 010402001002 | 砌块墙 | (1)砌块品种、规格、强度等级:加气混凝土砌块A5 (2)墙体类型、砌筑高度:外墙，3.6m (3)砂浆强度等级:加气混凝土专用砌筑砂浆 | m3 | 7.38 | 617.28 |  | 4555.53
279 | 010504001004 | 直形墙 | (1)混凝土种类（商品混凝土、现场拌制，泵送、非泵送）:预拌非泵送混凝土 (2)混凝土强度等级:C20 | m3 | 2.59 | 476.87 |  | 1235.09
280 | 010607005002 | 砌块墙钢丝网加固 | (1)外墙满挂Φ1*10*10镀锌钢丝网，内墙不同材料交接处附加Φ1*10*10镀锌钢丝网，网的每侧宽度为200mm (2)材料品种、规格:镀锌钢丝网 | m2 | 203.43 | 16.72 |  | 3401.35
混凝土工程 | [8 empty] | 分项工程(17房屋建筑与装饰)
281 | 010501001004 | 垫层 | (1)混凝土种类（商品混凝土、现场拌制，泵送、非泵送）:非泵送商品混凝土 (2)混凝土强度等级:C15 | m3 | 13.3 | 543.89 |  | 7233.74
282 | 010501004003 | 满堂基础 | (1)混凝土种类（商品混凝土、现场拌制，泵送、非泵送）:非泵送商品混凝土 (2)混凝土强度等级:P8C30 | m3 | 68.36 | 549.09 |  | 37535.79
283 | 010504001005 | 直形墙 | (1)混凝土种类（商品混凝土、现场拌制，泵送、非泵送）:非泵送商品混凝土 (2)混凝土强度等级:P8C30 | m3 | 42.57 | 556.69 |  | 23698.29
284 | 010505001003 | 有梁板 | (1)混凝土种类（商品混凝土、现场拌制，泵送、非泵送）:非泵送商品混凝土 (2)混凝土强度等级:C30P6 | m3 | 21.01 | 554.16 |  | 11642.9
285 | 010503005002 | 过梁 | (1)混凝土种类（商品混凝土、现场拌制，泵送、非泵送）:非泵送商品混凝土 (2)混凝土强度等级:C25 | m3 | 0.46 | 719.52 |  | 330.98
分部分项工程量清单与计价表
工程名称：南惠高速隧道消防系统完善工程 | [6 empty] | 第27页 共49页
序号 | 项目编码 | 项目名称 | 项目特征描述 | 计量单位 | 工程量 | 金 额(元)
[6 empty] | 综合单价 |  | 合价
286 | 010502001002 | 矩形柱 |  | m3 | 2.11 | 519.9 |  | 1096.99
287 | 010507005002 | 压顶 | (1)断面尺寸:墙厚*100mm (2)混凝土种类（商品混凝土、现场拌制，泵送、非泵送）:非泵送商品混凝土 (3)混凝土强度等级:C25 | m3 | 0.14 | 673.64 |  | 94.31
288 | 010505008002 | 雨篷、悬挑板、阳台板 | (1)混凝土种类（商品混凝土、现场拌制，泵送、非泵送）:非泵送商品混凝土 (2)混凝土强度等级:C25 | m3 | 0.18 | 589 |  | 106.02
289 | 010505006002 | 栏板 | (1)混凝土种类（商品混凝土、现场拌制，泵送、非泵送）:非泵送商品混凝土 (2)混凝土强度等级:C25 | m3 | 2.89 | 533.73 |  | 1542.48
钢筋工程 | [8 empty] | 分项工程(17房屋建筑与装饰)
290 | 010515001016 | 现浇构件钢筋 | (1)钢筋种类、规格:现浇构件圆钢筋HPB300以内(直径6mm) | t | 0.112 | 6622.92 |  | 741.77
291 | 010515001017 | 现浇构件钢筋 | (1)钢筋种类、规格:现浇构件带肋钢筋HRB400E以内(直径6mm) | t | 0.009 | 6898.36 |  | 62.09
292 | 010515001018 | 现浇构件钢筋 | (1)钢筋种类、规格:现浇构件带肋钢筋HRB400E以内(直径8mm) | t | 0.579 | 6456.97 |  | 3738.59
293 | 010515001019 | 现浇构件钢筋 | (1)钢筋种类、规格:现浇构件带肋钢筋HRB400E以内(直径10mm) | t | 0.597 | 6456.99 |  | 3854.82
294 | 010515001020 | 现浇构件钢筋 | (1)钢筋种类、规格:现浇构件带肋钢筋HRB400E以内(直径12mm) | t | 2.807 | 6215.51 |  | 17446.94
295 | 010515001021 | 现浇构件钢筋 | (1)钢筋种类、规格:现浇构件带肋钢筋HRB400E以内(直径14mm) | t | 5.611 | 6107.1 |  | 34266.94
296 | 010515001022 | 现浇构件钢筋 | (1)钢筋种类、规格:现浇构件带肋钢筋HRB400E以内(直径16mm) | t | 6.844 | 6038.09 |  | 41324.69
297 | 010515001023 | 现浇构件钢筋 | (1)钢筋种类、规格:现浇构件带肋钢筋HRB400E以内(直径18mm) | t | 0.789 | 6038.09 |  | 4764.05
298 | 010515001024 | 现浇构件钢筋 | (1)钢筋种类、规格:现浇构件带肋钢筋HRB400E以内(直径20mm) | t | 0.572 | 5760.57 |  | 3295.05
299 | 010515001025 | 现浇构件钢筋 | (1)钢筋种类、规格:现浇构件带肋钢筋HRB400E以内(直径22mm) | t | 0.073 | 5760.57 |  | 420.52
300 | 010516006003 | 电渣压力焊接 | (1)规格:φ≤18 | 个 | 440 | 5.35 |  | 2354
分部分项工程量清单与计价表
工程名称：南惠高速隧道消防系统完善工程 | [6 empty] | 第28页 共49页
序号 | 项目编码 | 项目名称 | 项目特征描述 | 计量单位 | 工程量 | 金 额(元)
[6 empty] | 综合单价 |  | 合价
屋面工程 | [8 empty] | 分项工程(17房屋建筑与装饰)
无保温不上人屋面
301 | 010404001005 | 垫层 | (1)垫层材料种类、配合比、厚度:LC5轻骨料混凝土垫层最薄处30mm厚 | m3 | 5.46 | 388.96 |  | 2123.72
302 | 011101006006 | 平面砂浆找平层 | (1)找平层厚度、砂浆配合比:20厚1:2.5水泥砂浆 | m2 | 54.6 | 29.31 |  | 1600.33
303 | 010902001003 | 屋面卷材防水 | (1)卷材品种、规格、厚度:3厚APP改性沥青防水卷材(聚氨酯) (2)防水层数:1层 (3)防水层做法:热熔法 | m2 | 63.48 | 40.32 |  | 2559.51
304 | 010902002003 | 屋面涂膜防水 | (1)防水膜品种:高分子防水涂料 (2)涂膜厚度、遍数:2厚 一遍 | m2 | 63.48 | 33.04 |  | 2097.38
305 | 011101006007 | 平面砂浆找平层 | (1)找平层厚度、砂浆配合比:10厚低强度等级砂浆隔离层 | m2 | 54.6 | 19.3 |  | 1053.78
306 | 011102003003 | 块料楼地面 | (1)结合层厚度、砂浆配合比:20厚聚合物砂浆铺卧 (2)面层材料品种、规格、颜色:390*390*40预制混凝土块 (3)嵌缝材料种类:1:1:2水泥白灰砂浆嵌平缝 | m2 | 54.6 | 82.22 |  | 4489.21
保温不上人屋面
307 | 010404001006 | 垫层 |  | m3 | 3 | 388.94 |  | 1166.82
308 | 011101006008 | 平面砂浆找平层 | (1)找平层厚度、砂浆配合比:20厚1:2.5水泥砂浆 | m2 | 37.44 | 29.31 |  | 1097.37
309 | 010902001004 | 屋面卷材防水 | (1)卷材品种、规格、厚度:3厚APP改性沥青防水卷材(聚氨酯) (2)防水层数:1层 (3)防水层做法:热熔法 | m2 | 45 | 40.32 |  | 1814.4
310 | 010902002004 | 屋面涂膜防水 | (1)防水膜品种:高分子防水涂料 (2)涂膜厚度、遍数:2厚 一遍 | m2 | 45 | 33.04 |  | 1486.8
311 | 011101006009 | 平面砂浆找平层 | (1)找平层厚度、砂浆配合比:10厚低强度等级砂浆隔离层 | m2 | 37.44 | 19.3 |  | 722.59
312 | 011102003004 | 块料楼地面 | (1)结合层厚度、砂浆配合比:20厚聚合物砂浆铺卧 (2)面层材料品种、规格、颜色:390*390*40 | m2 | 37.44 | 82.22 |  | 3078.32
分部分项工程量清单与计价表
工程名称：南惠高速隧道消防系统完善工程 | [6 empty] | 第29页 共49页
序号 | 项目编码 | 项目名称 | 项目特征描述 | 计量单位 | 工程量 | 金 额(元)
[6 empty] | 综合单价 |  | 合价
预制混凝土块 (3)嵌缝材料种类:1:1:2水泥白灰砂浆嵌平缝
313 | 011001001002 | 保温隔热屋面 | (1)保温隔热材料品种、规格、厚度:50厚憎水膨胀珍珠岩板 | m2 | 37.44 | 21.27 |  | 796.35
314 | 01B006 | 屋面分隔缝 | (1)屋面每隔6米设分格缝，缝宽20 | m | 30.37 | 33.55 |  | 1018.91
315 | 01B007 | 屋面泛水 | (1)屋面泛水做法详12J201-5/A13 | m | 54.8 | 52.34 |  | 2868.23
316 | 010606008002 | 钢梯 | (1)不锈钢钢梯05S804 | t | 0.212 | 23203.58 |  | 4919.16
317 | 010902010003 | 上人孔盖板 | (1)屋面检修孔及木盖板详图 详国标 173/05S804 φ1000 | 座 | 1 | 1045.16 |  | 1045.16
防水 | [8 empty] | 分项工程(17房屋建筑与装饰)
318 | 040402018002 | 施工缝 | (1)类别:地下室底板、外墙交接 (2)材料品种、规格:300*3mm止水钢板 | m | 28.81 | 128.09 |  | 3690.27
底板
319 | 011101006010 | 平面砂浆找平层 | (1)找平层厚度、砂浆配合比:1:2.5水泥砂浆最薄处20厚抹平 | m2 | 161.44 | 23.84 |  | 3848.73
320 | 010905001002 | 地下室底板、承台基础梁卷材防水 | (1)卷材品种、规格、厚度:高聚物改性沥青防水卷材4mm (2)防水层数:1层 (3)防水层做法:自粘法 | m2 | 161.44 | 47.32 |  | 7639.34
321 | 010905002002 | 地下室底板、承台基础梁涂膜防水 | (1)防水膜品种:聚合物复合改性沥青防水涂料 (2)涂膜厚度、遍数:2mm厚 一遍 | m2 | 161.44 | 19.77 |  | 3191.67
322 | 011101003004 | 细石混凝土楼地面 | (1)找平层厚度、砂浆配合比:50厚C20细石混凝土保护层 | m2 | 120.44 | 45.53 |  | 5483.63
侧墙
323 | 011201004006 | 立面砂浆找平层 | (1)找平层砂浆厚度、配合比:20厚1:2.5水泥砂浆分层压实抹平 | m2 | 45.32 | 52.64 |  | 2385.64
324 | 010903001002 | 墙面卷材防水 | (1)卷材品种、规格、厚度:高聚物改性沥青防水卷材4mm (2)防水层数:1层 (3)防水层做法:自粘法 | m2 | 45.32 | 44.11 |  | 1999.07
325 | 010903002003 | 墙面涂膜防水 | (1)防水膜品种:聚合物复合改性沥青防水涂料 (2)涂膜厚度、遍数:2mm厚 一遍 | m2 | 45.32 | 22.15 |  | 1003.84
分部分项工程量清单与计价表
工程名称：南惠高速隧道消防系统完善工程 | [6 empty] | 第30页 共49页
序号 | 项目编码 | 项目名称 | 项目特征描述 | 计量单位 | 工程量 | 金 额(元)
[6 empty] | 综合单价 |  | 合价
326 | 011201004007 | 立面砂浆找平层 | (1)找平层砂浆厚度、配合比:20厚1:2.5水泥砂浆分层压实抹平 | m2 | 45.32 | 52.64 |  | 2385.64
327 | 011001003002 | 保温隔热墙面 | (1)保温隔热面层材料品种、规格、性能:30厚绝热挤塑聚苯乙烯泡沫板保护墙 | m2 | 24.72 | 62.89 |  | 1554.64
其他一般土建工程 | [8 empty] | 分项工程(17房屋建筑与装饰)
328 | 070205001002 | 铸铁盖板 | (1)盖板品种规格型号:20厚钢铁排水篦子 (2)含预埋 | m2 | 1 | 112.39 |  | 112.39
台阶
329 | 010507004002 | 台阶 | (1)混凝土种类（商品混凝土、现场拌制，泵送、非泵送）:预拌非泵送细石混凝土 (2)混凝土强度等级:C20 | m3 | 0.11 | 612.91 |  | 67.42
330 | 010404001007 | 垫层 | (1)垫层材料种类、配合比、厚度:150厚粒径10-40卵石灌M2.5混合砂浆分两步灌注 | m3 | 0.32 | 243.87 |  | 78.04
平台
331 | 010404001008 | 垫层 | (1)垫层材料种类、配合比、厚度:150厚粒径10-40卵石灌M2.5混合砂浆分两步灌注 | m3 | 0.32 | 243.87 |  | 78.04
332 | 011101003005 | 细石混凝土楼地面 | (1)面层厚度、混凝土强度等级:40mmC20细石混凝土面层 | m2 | 2.7 | 35.88 |  | 96.88
333 | 010507001003 | 散水、坡道 | (1)室外散水 05J909 散1B/SW18 (2)垫层材料种类、厚度:150厚3:7灰土 (3)面层厚度:60厚C20混凝土面层，撒1:1水泥砂子压实赶光 (4)混凝土种类（商品混凝土、现场拌制，泵送、非泵送）:预拌非泵送混凝土 (5)混凝土强度等级:C20 (6)变形缝填塞材料种类:20mm宽伸缩缝填塞麻丝沥青 | m2 | 23.39 | 156.12 |  | 3651.65
334 | 010507001004 | 散水、坡道 | (1)室外坡道 05J909 散5A/SW13 (2)垫层材料种类、厚度:300厚粒径10-40卵石灌M2.5混合砂浆分两步灌注 (3)面层厚度:100C20混凝土随捣随抹成粗麻面 | m2 | 2.76 | 172.88 |  | 477.15
分部分项工程量清单与计价表
工程名称：南惠高速隧道消防系统完善工程 | [6 empty] | 第31页 共49页
序号 | 项目编码 | 项目名称 | 项目特征描述 | 计量单位 | 工程量 | 金 额(元)
[6 empty] | 综合单价 |  | 合价
(4)素水泥浆一道（内掺建筑胶） (5)混凝土种类（商品混凝土、现场拌制，泵送、非泵送）:预拌非泵送混凝土 (6)混凝土强度等级:C20
楼地面工程 | [8 empty] | 分项工程(17房屋建筑与装饰)
水泵房
335 | 010501001005 | 垫层 | (1)混凝土种类（商品混凝土、现场拌制，泵送、非泵送）:预拌非泵送细石混凝土 (2)混凝土强度等级:C20 | m3 | 3.31 | 558.52 |  | 1848.7
336 | 011101003006 | 细石混凝土楼地面 | (1)面层厚度、混凝土强度等级:30厚C20细石混凝土面层 | m2 | 37.65 | 36.47 |  | 1373.1
消防水池
337 | 011101001004 | 水泥砂浆楼地面 | (1)面层厚度、砂浆配合比:8mm聚合物水泥防水砂浆 | m2 | 51.68 | 21.69 |  | 1120.94
338 | 010904002002 | 楼（地）面涂膜防水 | (1)防水膜品种:水泥基渗透结晶型防水涂料 (2)涂膜厚度、遍数:1.0mm厚 两道 | m2 | 103.36 | 14.3 |  | 1478.05
踢脚线
339 | 011105001002 | 水泥砂浆踢脚线 | (1)底层厚度、砂浆配合比:8厚1:3水泥砂浆打底划出纹道，素水泥浆一道 (2)面层厚度、砂浆配合比:6厚1:2.5水泥砂浆抹面压实赶光 | m2 | 3.46 | 86.08 |  | 297.84
雨棚
340 | 011101001005 | 水泥砂浆楼地面 | (1)面层厚度、砂浆配合比:20mm厚1:2.5防水砂浆抹灰 | m2 | 1.84 | 29.76 |  | 54.76
内墙柱面工程 | [8 empty] | 分项工程(17房屋建筑与装饰)
水泵房
341 | 011201004008 | 立面砂浆找平层 | (1)界面剂类型:3厚专用界面剂 (2)找平层砂浆厚度、配合比:8厚1:1：6水泥石灰膏砂浆打底扫毛或划出纹道，5厚1:0.5:2水泥石灰膏砂浆抹平 | m2 | 97.11 | 38.01 |  | 3691.15
342 | 011406001004 | 抹灰面油漆涂料 | (1)部位:墙面 (2)腻子种类、遍数:2mm厚腻子 | m2 | 97.11 | 20.32 |  | 1973.28
分部分项工程量清单与计价表
工程名称：南惠高速隧道消防系统完善工程 | [6 empty] | 第32页 共49页
序号 | 项目编码 | 项目名称 | 项目特征描述 | 计量单位 | 工程量 | 金 额(元)
[6 empty] | 综合单价 |  | 合价
(3)油漆涂料品种、遍数（或厚度）:涂料2遍
消防水池
343 | 010903002004 | 墙面涂膜防水 | (1)防水膜品种:水泥基渗透结晶型防水涂料 (2)涂膜厚度、遍数:1.0mm厚 两道 | m2 | 271.8 | 7 |  | 1902.6
344 | 011201001005 | 墙面一般抹灰 | (1)面层厚度、砂浆配合比:8mm厚聚合物水泥防水砂浆 | m2 | 135.9 | 36.92 |  | 5017.43
外墙面工程 | [8 empty] | 分项工程(17房屋建筑与装饰)
345 | 011201004009 | 立面砂浆找平层 | (1)界面剂类型:专用界面剂甩毛 (2)找平层砂浆厚度、配合比:9厚1:3水泥砂浆打底扫毛或划出纹道，6厚1:2.5水泥砂浆找平 | m2 | 156.29 | 59.78 |  | 9343.02
346 | 011406001005 | 抹灰面油漆涂料 | (1)部位:外墙面 (2)腻子种类、遍数:腻子2遍 (3)油漆涂料品种、遍数（或厚度）:外墙真石漆 (4)黑色0.3cm分割缝 | m2 | 156.29 | 104.99 |  | 16408.89
347 | 011201004010 | 立面砂浆找平层 | (1)界面剂类型:专用界面剂甩毛 (2)找平层砂浆厚度、配合比:9厚1:3水泥砂浆打底扫毛或划出纹道 | m2 | 7.94 | 55.97 |  | 444.4
348 | 011204003002 | 块料墙面 | (1)安装方式:6厚1:2.5水泥砂浆（内掺建筑胶） (2)面层材料品种、规格、颜色:60*240文化砖，在砖黏贴面上随贴随涂刷一遍混凝土界面处理剂 (3)1:1水泥砂浆勾缝 | m2 | 7.94 | 122.37 |  | 971.62
栏板内侧及压顶
349 | 011201001006 | 墙面一般抹灰 | (1)面层厚度、砂浆配合比:20厚1:2.5水泥砂浆抹灰 | m2 | 24.1 | 63.18 |  | 1522.64
天棚工程 | [8 empty] | 分项工程(17房屋建筑与装饰)
水泵房
350 | 011301001004 | 天棚抹灰 | (1)砂浆配合比:3厚1:0.5:1水泥石灰膏砂浆打底，5厚1:0.5:3水泥石灰膏砂浆 (2)素水泥浆一道甩毛（内掺建筑胶） | m2 | 40.23 | 32.4 |  | 1303.45
分部分项工程量清单与计价表
工程名称：南惠高速隧道消防系统完善工程 | [6 empty] | 第33页 共49页
序号 | 项目编码 | 项目名称 | 项目特征描述 | 计量单位 | 工程量 | 金 额(元)
[6 empty] | 综合单价 |  | 合价
351 | 011406001006 | 抹灰面油漆涂料 | (1)天棚 (2)腻子种类、遍数:3-5厚底基腻子分遍找平，2厚面层耐水腻子刮平 (3)油漆涂料品种、遍数（或厚度）:涂料2遍 | m2 | 40.23 | 47.11 |  | 1895.24
消防水池
352 | 011301001005 | 天棚抹灰 | (1)砂浆配合比:15厚1:2防水水泥砂浆抹面 | m2 | 55.76 | 35.88 |  | 2000.67
门窗工程 | [8 empty] | 分项工程(17房屋建筑与装饰)
353 | 010802004002 | 防盗门 | (1)不锈钢门 | m2 | 3.15 | 684.44 |  | 2155.99
354 | 010807001002 | 金属（塑钢、断桥）窗 | (1)框、扇材质:铝合金框（氟碳喷涂） (2)玻璃品种、厚度:12mm厚钢化玻璃 | m2 | 7.2 | 405.48 |  | 2919.46
其他装饰工程 | [8 empty] | 分项工程(17房屋建筑与装饰)
355 | 011503001002 | 金属扶手、栏杆、栏板 | (1)栏杆 15J403-1 B16-B6 1100高 | m | 2.8 | 340.17 |  | 952.48
356 | 010516002002 | 预埋铁件 | (1)钢材种类:Q235B、HPB300 (2)规格:6厚通长钢板，Φ8圆筋 | t | 0.008 | 8669.75 |  | 69.36
50T水池土建工程 | [8 empty] | 单位工程(17房屋建筑与装饰)
土方工程 | [8 empty] | 分项工程(17房屋建筑与装饰)
357 | 010101001004 | 平整场地 | (1)土壤类别:三类土 (2)弃土运距:由投标单位自行考虑 (3)取土运距:由投标单位自行考虑 | m2 | 16.64 | 1.43 |  | 23.8
358 | 010101004004 | 挖基坑土方 | (1)土壤类别:三类土 (2)挖土深度:2m以内 | m3 | 31.5 | 7.22 |  | 227.43
359 | 010103001004 | 回填方 | (1)密实度要求:满足设计和规范要求 (2)填方材料品种:投标人根据设计要求验方后方可填入，并符合相关工程的质量规范要求 (3)填方粒径要求:满足设计和规范要求 (4)填方来源、运距:场内平衡，场内运距由投标人根据现场实际情况自行考虑，确定报价 | m3 | 16.4 | 9.49 |  | 155.64
360 | 010103002004 | 余方弃置 | (1)废弃料品种:三类土 (2)运距:暂按5km计算，实际不同时结算时按实调整 | m3 | 12.65 | 23.22 |  | 293.73
混凝土工程 | [8 empty] | 分项工程(17房屋建筑与装饰)
分部分项工程量清单与计价表
工程名称：南惠高速隧道消防系统完善工程 | [6 empty] | 第34页 共49页
序号 | 项目编码 | 项目名称 | 项目特征描述 | 计量单位 | 工程量 | 金 额(元)
[6 empty] | 综合单价 |  | 合价
361 | 010501001006 | 垫层 | (1)混凝土种类（商品混凝土、现场拌制，泵送、非泵送）:非泵送商品混凝土 (2)混凝土强度等级:C15 | m3 | 2.82 | 543.87 |  | 1533.71
362 | 010501004004 | 满堂基础 | (1)混凝土种类（商品混凝土、现场拌制，泵送、非泵送）:非泵送商品混凝土 (2)混凝土强度等级:P6C30 | m3 | 10.42 | 539.28 |  | 5619.3
363 | 010504001006 | 直形墙 | (1)混凝土种类（商品混凝土、现场拌制，泵送、非泵送）:非泵送商品混凝土 (2)混凝土强度等级:P6C30 | m3 | 19.12 | 547.67 |  | 10471.45
364 | 010505001004 | 有梁板 | (1)混凝土种类（商品混凝土、现场拌制，泵送、非泵送）:非泵送商品混凝土 (2)混凝土强度等级:C30P6 | m3 | 2.39 | 544.36 |  | 1301.02
钢筋工程 | [8 empty] | 分项工程(17房屋建筑与装饰)
365 | 010515001026 | 现浇构件钢筋 | (1)钢筋种类、规格:现浇构件带肋钢筋HRB400E以内(直径8mm) | t | 0.016 | 6456.84 |  | 103.31
366 | 010515001027 | 现浇构件钢筋 | (1)钢筋种类、规格:现浇构件带肋钢筋HRB400E以内(直径10mm) | t | 0.411 | 6456.85 |  | 2653.77
367 | 010515001028 | 现浇构件钢筋 | (1)钢筋种类、规格:现浇构件带肋钢筋HRB400E以内(直径12mm) | t | 0.158 | 6215.39 |  | 982.03
368 | 010515001029 | 现浇构件钢筋 | (1)钢筋种类、规格:现浇构件带肋钢筋HRB400E以内(直径14mm) | t | 4.183 | 6106.96 |  | 25545.41
369 | 010515001030 | 现浇构件钢筋 | (1)钢筋种类、规格:现浇构件带肋钢筋HRB400E以内(直径16mm) | t | 0.014 | 6037.97 |  | 84.53
370 | 010516006004 | 电渣压力焊接 | (1)规格:φ≤18 | 个 | 184 | 5.35 |  | 984.4
装修 | [8 empty] | 分项工程(17房屋建筑与装饰)
371 | 011101001006 | 水泥砂浆楼地面 | (1)地面 (2)面层厚度、砂浆配合比:20mm厚1:2.5防水砂浆抹灰 | m2 | 28.6 | 29.76 |  | 851.14
372 | 011201001007 | 墙面一般抹灰 | (1)内墙面 (2)面层厚度、砂浆配合比:20mm厚1:2水泥防水砂浆 | m2 | 50.4 | 40.65 |  | 2048.76
373 | 011201001008 | 墙面一般抹灰 | (1)外墙面 (2)面层厚度、砂浆配合比:20mm厚1:2水泥防水砂浆 | m2 | 62.16 | 64.9 |  | 4034.18
分部分项工程量清单与计价表
工程名称：南惠高速隧道消防系统完善工程 | [6 empty] | 第35页 共49页
序号 | 项目编码 | 项目名称 | 项目特征描述 | 计量单位 | 工程量 | 金 额(元)
[6 empty] | 综合单价 |  | 合价
374 | 011301001006 | 天棚抹灰 | (1)抹灰厚度、材料种类:15厚1:2水泥砂浆抹灰 | m2 | 11.96 | 35.34 |  | 422.67
375 | 010902010004 | 上人孔盖板 | (1)成品加锁钢盖板 | 座 | 1 | 1088.47 |  | 1088.47
室外其他土建工程 | [8 empty] | 单位工程(17房屋建筑与装饰)
总体道路 | [8 empty] | 分项工程(17房屋建筑与装饰)
376 | 01B008 | 深井 | (1)168(终止井径) (2)综合考虑不锈钢潜水泵(配进口电机)及控制系统 | m | 200 | 326.55 |  | 65310
377 | 040504001004 | 砌筑井 | (1)07MS101-2 蝶阀井 ，Φ1200mm，H=1500mm (2)混凝土强度等级:C25 (3)砂浆强度等级、配合比:1：2水泥砂浆 (4)盖板材质、规格:C25混凝土盖板 (5)垫层、基础材质及厚度:100厚C15垫层，200厚C25底板 (6)砌筑材料品种、规格、强度等级:水泥实心砖240×115×53 MU10 (7)勾缝、抹面要求:原浆勾缝 (8)井盖、井圈材质及规格:混凝土盖板 (9)踏步材质、规格:铸铁爬梯 (10)钢筋 | 座 | 18 | 2935.3 |  | 52835.4
378 | 040503001002 | 砌筑支墩 | (1)C15砼 (2)垫层材质、厚度:M7.5浆砌块石 (3)砌筑材料、规格、强度等级:实心砖外抹灰 | m3 | 7.84 | 939.53 |  | 7365.92
379 | 040503003002 | 金属支架制作、安装 | (1)支架形式:洞外管支架 (2)支架材质:热镀锌角钢 | t | 0.094 | 9903.57 |  | 930.94
检修便道
380 | 040203005002 | 黑色碎石 | (1)检修便道 (2)材料品种:泥结碎石路面 (3)厚度:15Cm | m2 | 75 | 33.06 |  | 2479.5
381 | 040202011002 | 碎石 | (1)厚度:10cm (2)石料规格:Φ20-40 | m2 | 75 | 20.49 |  | 1536.75
安装工程 | [8 empty] | 单位工程(17安装)
电气系统 | [8 empty] | 分项工程(17安装)
382 | 030404017005 | 配电箱 | (1)名称:成套配电箱 (2)安装方式:(落地式 | 台 | 1 | 6474.78 |  | 6474.78
分部分项工程量清单与计价表
工程名称：南惠高速隧道消防系统完善工程 | [6 empty] | 第36页 共49页
序号 | 项目编码 | 项目名称 | 项目特征描述 | 计量单位 | 工程量 | 金 额(元)
[6 empty] | 综合单价 |  | 合价
) (3)型号:DAP (4)基础形式、材质、规格:基础槽钢制作、安装
383 | 030404017006 | 配电箱 | (1)名称:成套配电箱 (2)安装方式:(落地式) (3)型号:DAP1 (4)基础形式、材质、规格:基础槽钢制作、安装 | 台 | 1 | 8453.1 |  | 8453.1
384 | 030404017007 | 配电箱 | (1)名称:成套配电箱 (2)安装方式:挂墙明装 (3)型号:WSXB | 台 | 1 | 1473.55 |  | 1473.55
385 | 030404017008 | 配电箱 | (1)名称:稳压泵控制箱(仅计安装费) (2)型号:WYXB | 台 | 1 | 174.74 |  | 174.74
386 | 030411001008 | 配管 | (1)规格:DN15 (2)名称:焊接钢管 (3)接地要求:防腐、刷油及接地 (4)配置形式:暗配 | m | 8.25 | 14.54 |  | 119.96
387 | 030411001009 | 配管 | (1)规格:DN00 (2)名称:镀锌钢管 (3)接地要求:防腐、刷油及接地 (4)配置形式:埋地敷设 | m | 1008.29 | 118.19 |  | 119169.8
388 | 030411001010 | 配管 | (1)规格:DN50 (2)名称:镀锌钢管 (3)接地要求:防腐、刷油及接地 (4)配置形式:埋地敷设 | m | 300 | 64.41 |  | 19323
389 | 030411001011 | 配管 | (1)规格:DN40 (2)名称:镀锌钢管 (3)接地要求:防腐、刷油及接地 (4)配置形式:暗配 | m | 17.78 | 44.91 |  | 798.5
390 | 030411001012 | 配管 | (1)规格:DN25 (2)名称:镀锌钢管 (3)接地要求:防腐、刷油及接地 (4)配置形式:暗配 | m | 19.89 | 29.15 |  | 579.79
391 | 030411001013 | 配管 | (1)规格:DN20 (2)名称:镀锌钢管 (3)接地要求:防腐、刷油及接地 (4)配置形式:暗配 | m | 27.03 | 21.89 |  | 591.69
392 | 030411001014 | 配管 | (1)规格:DN25 (2)名称:金属软管 | m | 2 | 45.19 |  | 90.38
393 | 030411006003 | 接线盒 | (1)材质:铁制 (2)名称:灯头盒 (3)安装形式:暗装 | 个 | 4 | 6.51 |  | 26.04
分部分项工程量清单与计价表
工程名称：南惠高速隧道消防系统完善工程 | [6 empty] | 第37页 共49页
序号 | 项目编码 | 项目名称 | 项目特征描述 | 计量单位 | 工程量 | 金 额(元)
[6 empty] | 综合单价 |  | 合价
394 | 030411006004 | 接线盒 | (1)名称:空白面板 | 个 | 2 | 3.26 |  | 6.52
395 | 030408001007 | 电力电缆 | (1)型号:WDZBN-YJY (2)规格:5X50 (3)材质:铜芯 (4)名称:电力电缆敷设 (5)电压等级(kV):1KV (6)敷设方式、部位:室外 | m | 1000 | 233.78 |  | 233780
396 | 030408001008 | 电力电缆 | (1)型号:WDZBN-YJY (2)规格:4X16-3X16 (3)材质:铜芯 (4)名称:电力电缆敷设 (5)电压等级(kV):1KV (6)敷设方式、部位:室内 | m | 20.29 | 128.57 |  | 2608.69
397 | 030408001009 | 电力电缆 | (1)型号:WDZBN-YJY (2)规格:5X4 (3)材质:铜芯 (4)名称:电力电缆敷设 (5)电压等级(kV):1KV (6)敷设方式、部位:室内 | m | 23.67 | 36.05 |  | 853.3
398 | 030408001010 | 电力电缆 | (1)型号:NH-YJV (2)规格:5x25 (3)材质:铜芯 (4)名称:电力电缆敷设 (5)电压等级(kV):1KV (6)敷设方式、部位:隧道洞内 | m | 400 | 104.61 |  | 41844
399 | 030408001011 | 电力电缆 | (1)型号:NH-YJV22 (2)规格:5x16 (3)材质:铜芯 (4)名称:电力电缆敷设 (5)电压等级(kV):1KV (6)敷设方式、部位:室外 | m | 250 | 75.25 |  | 18812.5
400 | 030408001012 | 电力电缆 | (1)名称:防水电缆(仅计安装费) | m | 32.42 | 8.57 |  | 277.84
401 | 030408006005 | 电力电缆头 | (1)名称:防水电缆头 | 个 | 6 | 68.42 |  | 410.52
402 | 030408006006 | 电力电缆头 | (1)规格:5X50 (2)名称:电力电缆头 (3)安装部位:室内 (4)型号:WDZBN-YJY (5)电压等级(kV):1kV以下 (6)材质、类型:干包式铜芯 | 个 | 4 | 203.02 |  | 812.08
403 | 030408006007 | 电力电缆头 | (1)规格:4X16+3X16 (2)名称:电力电缆头 (3)安装部位:室内 (4)型号:WDZBN-YJY (5)电压等级(kV):1kV | 个 | 4 | 150.25 |  | 601
分部分项工程量清单与计价表
工程名称：南惠高速隧道消防系统完善工程 | [6 empty] | 第38页 共49页
序号 | 项目编码 | 项目名称 | 项目特征描述 | 计量单位 | 工程量 | 金 额(元)
[6 empty] | 综合单价 |  | 合价
以下 (6)材质、类型:干包式铜芯
404 | 030408006008 | 电力电缆头 | (1)规格:5X4 (2)名称:电力电缆头 (3)安装部位:室内 (4)型号:WDZBN-YJY (5)电压等级(kV):1kV以下 (6)材质、类型:干包式铜芯 | 个 | 4 | 85.52 |  | 342.08
405 | 030408002005 | 控制电缆 | (1)型号:ZN-KVVP22 (2)规格:4x2.5 (3)材质:铜芯 (4)名称:控制电缆 (5)电压等级(kV):1kV以下 (6)敷设方式、部位:室外敷设 | m | 300 | 14.6 |  | 4380
406 | 030408002006 | 控制电缆 | (1)型号:ZBN-KVV22 (2)规格:2X1.5 (3)材质:铜芯 (4)名称:控制电缆 (5)电压等级(kV):1kV以下 (6)敷设方式、部位:室内敷设 | m | 8.75 | 9.5 |  | 83.13
407 | 030408002007 | 控制电缆 | (1)型号:ZBN-KVV (2)规格:2X1.5 (3)材质:铜芯 (4)名称:控制电缆 (5)电压等级(kV):1kV以下 (6)敷设方式、部位:室内敷设 | m | 12.28 | 9.35 |  | 114.82
408 | 030408002008 | 控制电缆 | (1)型号:ZBN-KVV (2)规格:3X1.5 (3)材质:铜芯 (4)名称:控制电缆 (5)电压等级(kV):1kV以下 (6)敷设方式、部位:室内敷设 | m | 8 | 11.54 |  | 92.32
409 | 030408007002 | 控制电缆头 | (1)规格:电缆芯数≤6芯 (2)名称:控制电缆终端头制作安装 | 个 | 6 | 64.69 |  | 388.14
410 | 030412005002 | 荧光灯 | (1)规格:2x28W(T8三基色直管荧光灯) (2)名称:应急单管防水防潮荧光灯 | 套 | 2 | 185.06 |  | 370.12
411 | 030411004002 | 配线 | (1)材质:铜芯 (2)规格:2.5 (3)名称:穿照明线 (4)型号:WDZBN-BYJ (5)配线形式:管内穿线 | m | 60.81 | 4.91 |  | 298.58
分部分项工程量清单与计价表
工程名称：南惠高速隧道消防系统完善工程 | [6 empty] | 第39页 共49页
序号 | 项目编码 | 项目名称 | 项目特征描述 | 计量单位 | 工程量 | 金 额(元)
[6 empty] | 综合单价 |  | 合价
412 | 030406006003 | 低压交流异步电动机 | (1)控制保护方式:电磁控制 (2)名称:交流异步机负载调试 (3)容量(kW):≤3kw | 台 | 2 | 612.59 |  | 1225.18
413 | 030406006004 | 低压交流异步电动机 | (1)控制保护方式:电磁控制 (2)名称:交流异步机负载调试 (3)容量(kW):≤30kw | 台 | 2 | 716.23 |  | 1432.46
414 | 030414004002 | 自动投入装置 | (1)自动投入装置系统调试(备用电源自动投入装置) | 系统(套) | 1 | 417.38 |  | 417.38
415 | 030414002002 | 送配电装置系统 | (1)类型:交流供电 (2)名称:输配电装置系统调试 (3)电压等级(kV):≤1kV | 系统 | 2 | 301.86 |  | 603.72
416 | 030905003002 | 防火控制装置调试 | (1)名称:消防控制装置接线(压力开关信号阀) | 台 | 2 | 21.81 |  | 43.62
防雷接地系统
417 | 030409005004 | 避雷网 | (1)规格:镀锌圆钢Φ12 (2)名称:避雷网安装 (3)安装形式:明敷 | m | 50.32 | 32.29 |  | 1624.83
418 | 030409003003 | 避雷引下线 | (1)名称:避雷引下线敷设(利用建筑结构钢筋引下) | m | 51.3 | 10.91 |  | 559.68
419 | 030409003004 | 避雷引下线 | (1)名称:避雷网安装(接地测试点安装) | 处 | 4 | 19.36 |  | 77.44
420 | 030409005005 | 避雷网 | (1)名称:避雷网安装(均压环敷设 利用圈梁钢筋) | m | 46.26 | 4.73 |  | 218.81
421 | 030409005006 | 避雷网 | (1)名称:避雷网安装(柱钢筋与圈梁钢筋焊接) | 处 | 9 | 38.24 |  | 344.16
422 | 030409002002 | 接地母线 | (1)规格:热镀锌扁钢-40*4 (2)名称:接地母线 (3)安装部位:户内 (4)安装形式:暗敷设 | m | 7.12 | 21.06 |  | 149.95
423 | 030409008002 | 等电位端子箱、测试板 | (1)名称:等电位端子箱MEB | 套 | 1 | 84.76 |  | 84.76
424 | 030414011002 | 接地装置 | (1)名称:接地系统测试(独立接地装置 6根接地极以内) | 系统 | 1 | 324.24 |  | 324.24
隧道消防系统 | [8 empty] | 分项工程(17安装)
425 | 031001007004 | 复合管 | (1)连接形式:电熔连接 (2)安装部位:室外 (3)材质、规格:钢丝网骨架塑料（聚乙烯）复合管DN65 | m | 100 | 94.13 |  | 9413
分部分项工程量清单与计价表
工程名称：南惠高速隧道消防系统完善工程 | [6 empty] | 第40页 共49页
序号 | 项目编码 | 项目名称 | 项目特征描述 | 计量单位 | 工程量 | 金 额(元)
[6 empty] | 综合单价 |  | 合价
(4)压力试验及吹、洗设计要求:管道消毒 冲洗
426 | 031001007005 | 复合管 | (1)连接形式:电熔连接 (2)安装部位:室外 (3)材质、规格:钢丝网骨架塑料（聚乙烯）复合管DN100 (4)压力试验及吹、洗设计要求:管道消毒 冲洗 | m | 330 | 141.1 |  | 46563
427 | 031001007006 | 复合管 | (1)连接形式:电熔连接 (2)安装部位:室外 (3)材质、规格:钢丝网骨架塑料（聚乙烯）复合管DN150 (4)压力试验及吹、洗设计要求:管道消毒 冲洗 | m | 588 | 216.04 |  | 127031.52
428 | 030901002006 | 消火栓钢管 | (1)连接形式:沟槽连接 (2)安装部位:室外 (3)材质、规格:内外壁热浸镀锌钢管 DN150 | m | 1404 | 222.97 |  | 313049.88
429 | 030901002007 | 消火栓钢管 | (1)连接形式:螺纹连接 (2)安装部位:室外 (3)材质、规格:内外壁热浸镀锌钢管 DN25 | m | 113.68 | 45.29 |  | 5148.57
430 | 030901002008 | 消火栓钢管 | (1)连接形式:螺纹连接 (2)安装部位:室外 (3)材质、规格:内外壁热浸镀锌钢管 DN80 | m | 50.4 | 111.32 |  | 5610.53
431 | 031002001004 | 管道支架 | (1)管架形式:管支架 | 套 | 572 | 10.79 |  | 6171.88
432 | 031003001003 | 螺纹阀门 | (1)连接形式:螺纹连接 (2)规格、压力等级:DN50 (3)类型:截止阀 | 个 | 2 | 207.27 |  | 414.54
433 | 031003001004 | 螺纹阀门 | (1)名称:自动排气阀 (2)连接形式:螺纹连接 (3)规格、压力等级:DN50 | 个 | 2 | 319.35 |  | 638.7
434 | 031003003015 | 焊接法兰阀门 | (1)名称:闸阀 (2)连接形式:法兰连接 (3)规格、压力等级:DN65 | 个 | 1 | 185.34 |  | 185.34
435 | 031003011009 | 法兰 | (1)规格、压力等级:DN65 (2)名称:碳钢平焊法兰 | 副 | 1 | 109.49 |  | 109.49
分部分项工程量清单与计价表
工程名称：南惠高速隧道消防系统完善工程 | [6 empty] | 第41页 共49页
序号 | 项目编码 | 项目名称 | 项目特征描述 | 计量单位 | 工程量 | 金 额(元)
[6 empty] | 综合单价 |  | 合价
436 | 031003003016 | 焊接法兰阀门 | (1)名称:蝶阀 (2)连接形式:法兰连接 (3)规格、压力等级:DN100 | 个 | 2 | 340.91 |  | 681.82
437 | 031003011010 | 法兰 | (1)规格、压力等级:DN100 (2)名称:碳钢平焊法兰（蝶阀） | 副 | 2 | 140.26 |  | 280.52
438 | 031003003017 | 焊接法兰阀门 | (1)名称:蝶阀 (2)连接形式:法兰连接 (3)规格、压力等级:DN150 | 个 | 11 | 507.12 |  | 5578.32
439 | 031003003018 | 焊接法兰阀门 | (1)名称:检修球阀 (2)连接形式:法兰连接 (3)规格、压力等级:DN150 | 个 | 4 | 1054.47 |  | 4217.88
440 | 031003003019 | 焊接法兰阀门 | (1)名称:止回阀 (2)连接形式:法兰连接 (3)规格、压力等级:DN150 | 个 | 1 | 746.39 |  | 746.39
441 | 031003003020 | 焊接法兰阀门 | (1)名称:Y型过滤器 (2)连接形式:法兰连接 (3)规格、压力等级:DN150 | 个 | 2 | 750.9 |  | 1501.8
442 | 031003011011 | 法兰 | (1)规格、压力等级:DN150 (2)名称:碳钢平焊法兰（蝶阀） | 副 | 11 | 222.87 |  | 2451.57
443 | 031003011012 | 法兰 | (1)规格、压力等级:DN150 (2)名称:碳钢平焊法兰 | 副 | 7 | 239.82 |  | 1678.74
444 | 030901011003 | 室外消火栓 | (1)型号、规格:SS100/65 (2)名称:室外消火栓（地上式） | 套 | 2 | 1100.8 |  | 2201.6
445 | 030901012002 | 消防水泵接合器 | (1)名称:消防水泵接合器 (2)安装部位:地上式 (3)型号、规格:DN100 | 套 | 2 | 1352.07 |  | 2704.14
446 | 040504001005 | 砌筑井 | (1)混凝土强度等级:C20 (2)砂浆强度等级、配合比:M10(42.5)、1:2(32.5) (3)盖板材质、规格:钢筋混凝土盖板 (4)砌筑材料品种、规格、强度等级:水泥实心砖 240×115×53 MU10 (5)井盖、井圈材质及 | 座 | 2 | 2734.69 |  | 5469.38
分部分项工程量清单与计价表
工程名称：南惠高速隧道消防系统完善工程 | [6 empty] | 第42页 共49页
序号 | 项目编码 | 项目名称 | 项目特征描述 | 计量单位 | 工程量 | 金 额(元)
[6 empty] | 综合单价 |  | 合价
规格:铸铁井盖井座 φ700 (6)消防水泵接合器井( 详图集 99S203-12 ）
447 | 030901010003 | 室内消火栓 | (1)名称:消火栓箱（含两具6kg灭火器） (2)型号、规格:1000*700*320 (3)附件材质、规格:箱内配SNSS65型双阀双出口室内栓1个,65涤纶衬胶水龙带(25m)2条,19直流水枪2支 | 套 | 28 | 946.01 |  | 26488.28
448 | 030901010004 | 室内消火栓 | (1)名称:AFFF水成膜泡沫栓箱 (2)型号、规格:1000*1000*350 (3)附件材质、规格:箱内配有Φ19软管(30m)、比例混合器、泡沫喷枪以及小型压力表、管道过滤器、放空阀 | 套 | 28 | 1112.65 |  | 31154.2
449 | 030905002002 | 水灭火控制装置调试 | (1)水灭火控制装置调试(消火栓灭火系统) | 点 | 28 | 208.99 |  | 5851.72
50T高位消防水箱 | [8 empty] | 分项工程(17安装)
450 | 030901002009 | 消火栓钢管 | (1)连接形式:沟槽连接 (2)安装部位:室外 (3)材质、规格:内外壁热浸镀锌钢管 DN150 (4)防虫网罩 DN150 (5)溢流口 DN200 | m | 5.23 | 236.47 |  | 1236.74
451 | 030901002010 | 消火栓钢管 | (1)连接形式:沟槽连接 (2)安装部位:室外 (3)材质、规格:内外壁热浸镀锌钢管 DN100 | m | 3.5 | 157.06 |  | 549.71
452 | 031002001005 | 管道支架 | (1)名称:管道支架制作 安装 | kg | 5.24 | 17.37 |  | 91.02
453 | 031201003005 | 金属结构刷油 | (1)除锈级别:轻锈 (2)油漆品种:红丹防锈漆、灰色调和漆 (3)涂刷遍数、漆膜厚度:各两遍 | kg | 5.24 | 2.24 |  | 11.74
454 | 031201001005 | 管道刷油 | (1)除锈级别:轻锈 (2)油漆品种:红丹防锈漆、红色调和漆 (3)涂刷遍数、漆膜厚度:各两遍 | m2 | 3.96 | 21 |  | 83.16
455 | 031001002003 | 钢管 | (1)名称:钢制通气管 (2)规格、压力等级:DN150 | 个 | 2 | 899.15 |  | 1798.3
分部分项工程量清单与计价表
工程名称：南惠高速隧道消防系统完善工程 | [6 empty] | 第43页 共49页
序号 | 项目编码 | 项目名称 | 项目特征描述 | 计量单位 | 工程量 | 金 额(元)
[6 empty] | 综合单价 |  | 合价
456 | 031003003021 | 焊接法兰阀门 | (1)名称:电动阀 (2)连接形式:法兰连接 (3)规格、压力等级:DN100 | 个 | 1 | 2092.95 |  | 2092.95
457 | 031003003022 | 焊接法兰阀门 | (1)名称:浮球阀（两个浮球阀带一个连杆） (2)连接形式:法兰连接 (3)规格、压力等级:DN100 | 个 | 1 | 1110.73 |  | 1110.73
458 | 031003003023 | 焊接法兰阀门 | (1)名称:放空阀 (2)连接形式:法兰连接 (3)规格、压力等级:DN100 | 个 | 1 | 342.49 |  | 342.49
459 | 031003011013 | 法兰 | (1)规格、压力等级:DN100 (2)名称:碳钢平焊法兰 | 副 | 3 | 160.11 |  | 480.33
460 | 031003003024 | 焊接法兰阀门 | (1)名称:蝶阀 (2)连接形式:法兰连接 (3)规格、压力等级:DN150 | 个 | 2 | 507.13 |  | 1014.26
461 | 031003011014 | 法兰 | (1)规格、压力等级:DN150 (2)名称:碳钢平焊法兰（蝶阀） | 副 | 2 | 222.87 |  | 445.74
462 | 031003003025 | 焊接法兰阀门 | (1)名称:Y型过滤器 (2)连接形式:法兰连接 (3)规格、压力等级:DN150 | 个 | 1 | 750.89 |  | 750.89
463 | 031003003026 | 焊接法兰阀门 | (1)名称:倒流防止器 (2)连接形式:法兰连接 (3)规格、压力等级:DN150 | 个 | 1 | 2485.86 |  | 2485.86
464 | 031003011015 | 法兰 | (1)规格、压力等级:DN150 (2)名称:碳钢平焊法兰 | 副 | 2 | 239.81 |  | 479.62
465 | 030817006003 | 水位计安装 | (1)名称:水位计 | 组 | 1 | 308.93 |  | 308.93
466 | 030601004002 | 流量仪表 | (1)名称:流量开关 | 台 | 1 | 400.71 |  | 400.71
467 | 030901004003 | 报警装置 | (1)名称:水位显示装置 | 组 | 1 | 242.45 |  | 242.45
468 | 040504001006 | 砌筑井 | (1)φ1200圆形砖砌阀门井 参考图集：05S502-16 (2)混凝土强度等级:C25底板、预制盖板 (3)砂浆强度等级、配合比:M10水泥砂浆 | 座 | 1 | 2837.68 |  | 2837.68
分部分项工程量清单与计价表
工程名称：南惠高速隧道消防系统完善工程 | [6 empty] | 第44页 共49页
序号 | 项目编码 | 项目名称 | 项目特征描述 | 计量单位 | 工程量 | 金 额(元)
[6 empty] | 综合单价 |  | 合价
(4)盖板材质、规格:树脂井盖φ700 (5)垫层、基础材质及厚度:100mm厚 C10砼垫层、200mm厚 C25砼底板 (6)砌筑材料品种、规格、强度等级:M10水泥砂浆砌筑MU10砖
469 | 031002003005 | 套管 | (1)规格:介质管道DN80以内 (2)名称、类型:刚性防水套管制作安装 | 个 | 1 | 266.94 |  | 266.94
470 | 031002003006 | 套管 | (1)规格:介质管道DN100以内 (2)名称、类型:刚性防水套管制作安装 | 个 | 2 | 328.44 |  | 656.88
471 | 031002003007 | 套管 | (1)规格:介质管道DN150以内 (2)名称、类型:刚性防水套管制作安装 | 个 | 4 | 441.73 |  | 1766.92
集水坑系统 | [8 empty] | 分项工程(17安装)
472 | 031001001003 | 镀锌钢管 | (1)规格、压力等级:热镀锌钢管 DN80 (2)连接形式:沟槽连接 (3)安装部位:室内 (4)压力试验及吹、洗设计要求:闭水试验 | m | 4.29 | 99.67 |  | 427.58
473 | 031001001004 | 镀锌钢管 | (1)规格、压力等级:热镀锌钢管 DN100 (2)连接形式:沟槽连接 (3)安装部位:室内 (4)压力试验及吹、洗设计要求:闭水试验 (5)防虫网罩 DN100 | m | 3 | 130.55 |  | 391.65
474 | 031002001006 | 管道支架 | (1)名称:管道支架制作 安装 | kg | 3.55 | 17.37 |  | 61.66
475 | 031201003006 | 金属结构刷油 | (1)除锈级别:轻锈 (2)油漆品种:红丹防锈漆、灰色调和漆 (3)涂刷遍数、漆膜厚度:各两遍 | kg | 3.55 | 2.24 |  | 7.95
476 | 031201001006 | 管道刷油 | (1)除锈级别:轻锈 (2)油漆品种:红丹防锈漆、红色调和漆 (3)涂刷遍数、漆膜厚度:各两遍 | m2 | 2.27 | 21 |  | 47.67
477 | 031003003027 | 焊接法兰阀门 | (1)名称:闸阀 (2)连接形式:法兰连接 (3)规格、压力等级:DN80 | 个 | 2 | 257.17 |  | 514.34
478 | 031003003028 | 焊接法兰阀门 | (1)名称:止回阀 (2)连接形式:法兰连 | 个 | 2 | 320.35 |  | 640.7
分部分项工程量清单与计价表
工程名称：南惠高速隧道消防系统完善工程 | [6 empty] | 第45页 共49页
序号 | 项目编码 | 项目名称 | 项目特征描述 | 计量单位 | 工程量 | 金 额(元)
[6 empty] | 综合单价 |  | 合价
接 (3)规格、压力等级:DN80
479 | 031003011016 | 法兰 | (1)规格、压力等级:DN80 (2)名称:碳钢平焊法兰 | 副 | 4 | 121.85 |  | 487.4
480 | 030601002004 | 压力仪表 | (1)名称:压力仪表、表弯及表阀 | 台 | 1 | 137.41 |  | 137.41
481 | 031002003008 | 套管 | (1)规格:介质管道DN100以内 (2)名称、类型:柔性防水套管制作安装 | 个 | 1 | 627.18 |  | 627.18
482 | 030109011002 | 潜水泵 | (1)名称:潜污泵 (2)型号:80JYWQ40-10-1600-3Q=40m3/h，H=10m，N=3.0kW | 台 | 2 | 2800.45 |  | 5600.9
483 | 010501006003 | 设备基础 | (1)C20预拌非泵送普通混凝土 | m3 | 0.15 | 471.53 |  | 70.73
消防泵房 | [8 empty] | 分项工程(17安装)
消防水池
484 | 030801001009 | 低压碳钢管 | (1)材质:内外壁热镀锌钢管 (2)规格:DN100 (3)连接形式、焊接方法:沟槽连接 (4)压力试验、吹扫与清洗设计要求:水压试验及水冲洗 | m | 6.68 | 107.98 |  | 721.31
485 | 030801001010 | 低压碳钢管 | (1)材质:内外壁热镀锌钢管 (2)规格:DN150 (3)连接形式、焊接方法:沟槽连接 (4)压力试验、吹扫与清洗设计要求:水压试验及水冲洗 (5)防虫网罩 DN150 | m | 4.26 | 179.52 |  | 764.76
486 | 030801001011 | 低压碳钢管 | (1)材质:内外壁热镀锌钢管 (2)规格:DN200 (3)连接形式、焊接方法:沟槽连接 (4)压力试验、吹扫与清洗设计要求:水压试验及水冲洗 (5)防虫网罩 DN200 (6)溢流口 DN250 | m | 4.2 | 157.42 |  | 661.16
487 | 031201001007 | 管道刷油 | (1)除锈级别:轻锈 (2)油漆品种:红丹防锈漆 调和漆 (3)涂刷遍数、漆膜厚度:各刷两遍 | m2 | 7.65 | 21.01 |  | 160.73
488 | 030815001003 | 管架制作安装 | (1)管道支吊架制作安装(一般管架) | kg | 11.92 | 15.29 |  | 182.26
分部分项工程量清单与计价表
工程名称：南惠高速隧道消防系统完善工程 | [6 empty] | 第46页 共49页
序号 | 项目编码 | 项目名称 | 项目特征描述 | 计量单位 | 工程量 | 金 额(元)
[6 empty] | 综合单价 |  | 合价
489 | 031201003007 | 金属结构刷油 | (1)除锈级别:轻锈 (2)油漆品种:红丹防锈漆，调和漆 (3)涂刷遍数、漆膜厚度:各刷两遍 | kg | 11.92 | 2.24 |  | 26.7
490 | 030804001013 | 低压碳钢管件 | (1)规格:DN100 (2)名称:沟槽弯头 | 个 | 2 | 167.28 |  | 334.56
491 | 030804001014 | 低压碳钢管件 | (1)规格:DN150 (2)名称:沟槽弯头 | 个 | 2 | 253.37 |  | 506.74
492 | 030804001015 | 低压碳钢管件 | (1)规格:DN200 (2)名称:沟槽弯头 | 个 | 2 | 360.48 |  | 720.96
493 | 030901011004 | 室外消火栓 | (1)型号、规格:DN150 (2)名称:取水栓口 | 套 | 2 | 1778.86 |  | 3557.72
494 | 030817006004 | 水位计安装 | (1)名称:水位计 | 组 | 2 | 308.94 |  | 617.88
495 | 030901004004 | 报警装置 | (1)名称:水位监视器 | 组 | 1 | 242.45 |  | 242.45
496 | 031001002004 | 钢管 | (1)名称:钢制通气管 (2)规格、压力等级:DN150 | 个 | 2 | 899.14 |  | 1798.28
497 | 030807003012 | 低压法兰阀门 | (1)名称:电动阀 (2)连接形式:法兰连接 (3)型号、规格:DN100 | 个 | 1 | 2075.24 |  | 2075.24
498 | 030807003013 | 低压法兰阀门 | (1)名称:放空阀 (2)连接形式:法兰连接 (3)型号、规格:DN100 | 个 | 1 | 324.8 |  | 324.8
499 | 030807003014 | 低压法兰阀门 | (1)名称:液压水位控制阀 (2)连接形式:法兰连接 (3)型号、规格:DN100 | 个 | 1 | 1093.55 |  | 1093.55
500 | 030810002007 | 低压碳钢焊接法兰 | (1)型号、规格:DN100 (2)名称:碳钢平焊法兰 | 副 | 3 | 149.99 |  | 449.97
501 | 030807003015 | 低压法兰阀门 | (1)名称:闸阀 (2)连接形式:法兰连接 (3)型号、规格:DN150 | 个 | 2 | 1004.29 |  | 2008.58
502 | 030810002008 | 低压碳钢焊接法兰 | (1)型号、规格:DN150 (2)名称:碳钢平焊法兰 | 副 | 2 | 195.46 |  | 390.92
503 | 030817008008 | 套管制作安装 | (1)规格:主管管径DN150以内 (2)名称:刚性防水套管制作安装 | 个 | 2 | 416.75 |  | 833.5
504 | 030817008009 | 套管制作安装 | (1)规格:主管管径DN50以内 (2)名称:柔性防水套管制作安装 | 个 | 2 | 414.96 |  | 829.92
505 | 030817008010 | 套管制作安装 | (1)规格:主管管径DN100以内 (2)名称:柔性防水套管制作安装 | 个 | 3 | 652.74 |  | 1958.22
分部分项工程量清单与计价表
工程名称：南惠高速隧道消防系统完善工程 | [6 empty] | 第47页 共49页
序号 | 项目编码 | 项目名称 | 项目特征描述 | 计量单位 | 工程量 | 金 额(元)
[6 empty] | 综合单价 |  | 合价
506 | 030817008011 | 套管制作安装 | (1)规格:主管管径DN200以内 (2)名称:柔性防水套管制作安装 | 个 | 1 | 1081.04 |  | 1081.04
消防水泵房
507 | 030801001012 | 低压碳钢管 | (1)材质:内外壁热镀锌钢管 (2)规格:D32 (3)连接形式、焊接方法:螺纹连接 (4)压力试验、吹扫与清洗设计要求:水压试验及水冲洗 | m | 7.5 | 40.38 |  | 302.85
508 | 030801001013 | 低压碳钢管 | (1)材质:内外壁热镀锌钢管 (2)规格:DN100 (3)连接形式、焊接方法:沟槽连接 (4)压力试验、吹扫与清洗设计要求:水压试验及水冲洗 | m | 1.75 | 107.98 |  | 188.97
509 | 030801001014 | 低压碳钢管 | (1)材质:内外壁热镀锌钢管 (2)规格:DN150 (3)连接形式、焊接方法:沟槽连接 (4)压力试验、吹扫与清洗设计要求:水压试验及水冲洗 | m | 14.99 | 171.86 |  | 2576.18
510 | 030801001015 | 低压碳钢管 | (1)材质:内外壁热镀锌钢管 (2)规格:DN200 (3)连接形式、焊接方法:沟槽连接 (4)压力试验、吹扫与清洗设计要求:水压试验及水冲洗 | m | 8.66 | 145.77 |  | 1262.37
511 | 030801001016 | 低压碳钢管 | (1)材质:内外壁热镀锌钢管 (2)规格:DN300 (3)连接形式、焊接方法:沟槽连接 (4)压力试验、吹扫与清洗设计要求:水压试验及水冲洗 | m | 2 | 254.66 |  | 509.32
512 | 031201001008 | 管道刷油 | (1)除锈级别:轻锈 (2)油漆品种:红丹防锈漆 调和漆 (3)涂刷遍数、漆膜厚度:各刷两遍 | m2 | 17.27 | 21.01 |  | 362.84
513 | 030815001004 | 管架制作安装 | (1)管道支吊架制作安装(一般管架) | kg | 26.82 | 15.29 |  | 410.08
514 | 031201003008 | 金属结构刷油 | (1)除锈级别:轻锈 (2)油漆品种:红丹防锈漆，调和漆 (3)涂刷遍数、漆膜厚度:各刷两遍 | kg | 26.82 | 2.24 |  | 60.08
分部分项工程量清单与计价表
工程名称：南惠高速隧道消防系统完善工程 | [6 empty] | 第48页 共49页
序号 | 项目编码 | 项目名称 | 项目特征描述 | 计量单位 | 工程量 | 金 额(元)
[6 empty] | 综合单价 |  | 合价
515 | 030804001016 | 低压碳钢管件 | (1)规格:DN32 (2)名称:沟槽弯头 | 个 | 2 | 77.75 |  | 155.5
516 | 030804001017 | 低压碳钢管件 | (1)规格:DN100 (2)名称:沟槽弯头 | 个 | 1 | 167.29 |  | 167.29
517 | 030804001018 | 低压碳钢管件 | (1)规格:DN150 (2)名称:沟槽弯头 | 个 | 4 | 253.37 |  | 1013.48
518 | 030804001019 | 低压碳钢管件 | (1)规格:DN200 (2)名称:沟槽弯头 | 个 | 3 | 360.5 |  | 1081.5
519 | 030804001020 | 低压碳钢管件 | (1)规格:DN150 (2)名称:沟槽三通 | 个 | 1 | 232.63 |  | 232.63
520 | 030804001021 | 低压碳钢管件 | (1)规格:DN200 (2)名称:沟槽三通 | 个 | 3 | 319.77 |  | 959.31
521 | 030804001022 | 低压碳钢管件 | (1)规格:DN300 (2)名称:沟槽三通 | 个 | 1 | 621.89 |  | 621.89
522 | 030804001023 | 低压碳钢管件 | (1)规格:DN150 (2)名称:异径管 | 个 | 2 | 255.15 |  | 510.3
523 | 030804001024 | 低压碳钢管件 | (1)规格:DN200 (2)名称:异径管 | 个 | 2 | 342.75 |  | 685.5
524 | 030807003016 | 低压法兰阀门 | (1)名称:电磁阀 (2)连接形式:法兰连接 (3)型号、规格:DN300 | 个 | 1 | 9097.42 |  | 9097.42
525 | 030810002009 | 低压碳钢焊接法兰 | (1)型号、规格:DN300 (2)名称:碳钢平焊法兰 | 副 | 1 | 588.57 |  | 588.57
526 | 030807003017 | 低压法兰阀门 | (1)名称:闸阀 (2)连接形式:法兰连接 (3)型号、规格:DN200 | 个 | 3 | 1551.06 |  | 4653.18
527 | 030807003018 | 低压法兰阀门 | (1)名称:橡胶接头 (2)连接形式:法兰连接 (3)型号、规格:DN200 | 个 | 2 | 712.1 |  | 1424.2
528 | 030810002010 | 低压碳钢焊接法兰 | (1)型号、规格:DN200 (2)名称:碳钢平焊法兰 | 副 | 5 | 314.58 |  | 1572.9
529 | 030807003019 | 低压法兰阀门 | (1)名称:蝶阀 (2)连接形式:法兰连接 (3)型号、规格:DN150 | 个 | 2 | 447.79 |  | 895.58
530 | 030807003020 | 低压法兰阀门 | (1)名称:止回阀 (2)连接形式:法兰连接 (3)型号、规格:DN150 | 个 | 2 | 694.71 |  | 1389.42
531 | 030807003021 | 低压法兰阀门 | (1)名称:橡胶接头 (2)连接形式:法兰连接 (3)型号、规格:DN150 | 个 | 2 | 446.88 |  | 893.76
532 | 030810002011 | 低压碳钢焊接法兰 | (1)型号、规格:DN150 (2)名称:碳钢平焊法兰 | 副 | 6 | 195.47 |  | 1172.82
533 | 030807003022 | 低压法兰阀门 | (1)名称:止回阀 (2)连接形式:法兰连接 | 个 | 1 | 425.25 |  | 425.25
分部分项工程量清单与计价表
工程名称：南惠高速隧道消防系统完善工程 | [6 empty] | 第49页 共49页
序号 | 项目编码 | 项目名称 | 项目特征描述 | 计量单位 | 工程量 | 金 额(元)
[6 empty] | 综合单价 |  | 合价
(3)型号、规格:DN100
534 | 030810002012 | 低压碳钢焊接法兰 | (1)型号、规格:DN100 (2)名称:碳钢平焊法兰 | 副 | 1 | 150.01 |  | 150.01
535 | 030601002005 | 压力仪表 | (1)名称:压力仪表、表弯及表阀 | 台 | 2 | 137.43 |  | 274.86
536 | 030601002006 | 压力仪表 | (1)压力仪表(压力开关) | 台 | 2 | 86.27 |  | 172.54
537 | 031004014003 | 给、排水附(配)件 | (1)材质:吸水喇叭口及支架制作、安装 (2)型号、规格:吸水管外径×壁厚 (108×6mm)) | 个 | 2 | 149.42 |  | 298.84
538 | 031004014004 | 给、排水附(配)件 | (1)材质:吸水喇叭口及支架制作、安装 (2)型号、规格:吸水管外径×壁厚 (219×6mm)) | 个 | 2 | 359.7 |  | 719.4
539 | 030817008012 | 套管制作安装 | (1)规格:主管管径DN50以内 (2)名称:柔性防水套管制作安装 | 个 | 2 | 414.96 |  | 829.92
540 | 030817008013 | 套管制作安装 | (1)规格:主管管径DN150以内 (2)名称:柔性防水套管制作安装 | 个 | 2 | 828.48 |  | 1656.96
541 | 030817008014 | 套管制作安装 | (1)规格:主管管径DN200以内 (2)名称:柔性防水套管制作安装 | 个 | 2 | 1081.04 |  | 2162.08
542 | 010501006004 | 设备基础 | (1)C20预拌非泵送普通混凝土 | m3 | 0.15 | 471.54 |  | 70.73
543 | 030109001002 | 离心式泵 | (1)型号:XBD4.5/20-100-185（L）Q=20L/S,H=45M,N=15KW (2)名称:立式多级消火栓泵 | 台 | 2 | 9673.83 |  | 19347.66
544 | 031006002002 | 稳压给水设备 | (1)型号、规格:XW（L）-Ⅱ-1.0-45-ADL (2)设备名称:稳压设备（含控制柜） (3)附件名称、规格、数量:含一个气压罐 带阀门，压力表 ,钢架，基础，管件等 (4)水泵主要技术参数:稳压罐型号SQL800x0.6，ADL3-12（一用一备） Q=1.0L/S H=45m N=1.10kW，P0=0.38MPa,P1=042MPa,P2=0.49MPa | 套 | 1 | 26586.63 |  | 26586.63
合 计 | [7 empty] | 3521666.58

## 总价措施项目清单与计价表(含分项)
总价措施项目清单与计价表
工程名称：南惠高速隧道消防系统完善工程 |  |  |  | 第1页 共6页
序号 | 项 目 名 称 | 计 算 基 础 (元) | 费 率(%) | 金 额(元)
石砻隧道660
水泵房土建工程
土方工程
1 | 安全文明施工费 | 6923 | 0.534 | 37
2 | 其他总价措施费 | 6923 | 0.35 | 24
3 | 扬尘防治措施费 | 37 | 10.2 | 4
4 | 疫情常态化防控措施费 | 6923 | 0.66 | 46
砌筑工程
1 | 安全文明施工费 | 9398 | 0.543 | 51
2 | 其他总价措施费 | 9398 | 0.35 | 33
3 | 扬尘防治措施费 | 51 | 10.2 | 5
4 | 疫情常态化防控措施费 | 9398 | 0.66 | 62
混凝土工程
1 | 安全文明施工费 | 148230 | 0.543 | 805
2 | 其他总价措施费 | 148230 | 0.35 | 519
3 | 扬尘防治措施费 | 805 | 10.2 | 82
4 | 疫情常态化防控措施费 | 148230 | 0.66 | 978
钢筋工程
1 | 安全文明施工费 | 114196 | 0.546 | 624
2 | 其他总价措施费 | 114196 | 0.35 | 400
3 | 扬尘防治措施费 | 624 | 10.2 | 64
4 | 疫情常态化防控措施费 | 114196 | 0.66 | 754
屋面工程
1 | 安全文明施工费 | 33951 | 0.545 | 185
2 | 其他总价措施费 | 33951 | 0.35 | 119
3 | 扬尘防治措施费 | 185 | 10.2 | 19
4 | 疫情常态化防控措施费 | 33951 | 0.66 | 224
防水
1 | 安全文明施工费 | 33199 | 0.542 | 180
2 | 其他总价措施费 | 33199 | 0.35 | 116
3 | 扬尘防治措施费 | 180 | 10.2 | 18
4 | 疫情常态化防控措施费 | 33199 | 0.66 | 219
其他一般土建工程
1 | 安全文明施工费 | 4644 | 0.538 | 25
2 | 其他总价措施费 | 4644 | 0.35 | 16
3 | 扬尘防治措施费 | 25 | 10.2 | 3
4 | 疫情常态化防控措施费 | 4644 | 0.66 | 31
楼地面工程
1 | 安全文明施工费 | 6181 | 0.534 | 33
2 | 其他总价措施费 | 6181 | 0.35 | 22
3 | 扬尘防治措施费 | 33 | 10.2 | 3
4 | 疫情常态化防控措施费 | 6181 | 0.66 | 41
内墙柱面工程
1 | 安全文明施工费 | 12602 | 0.532 | 67
总价措施项目清单与计价表
工程名称：南惠高速隧道消防系统完善工程 |  |  |  | 第2页 共6页
序号 | 项 目 名 称 | 计 算 基 础 (元) | 费 率(%) | 金 额(元)
2 | 其他总价措施费 | 12602 | 0.35 | 44
3 | 扬尘防治措施费 | 67 | 10.2 | 7
4 | 疫情常态化防控措施费 | 12602 | 0.66 | 83
外墙面工程
1 | 安全文明施工费 | 28699 | 0.54 | 155
2 | 其他总价措施费 | 28699 | 0.35 | 100
3 | 扬尘防治措施费 | 155 | 10.2 | 16
4 | 疫情常态化防控措施费 | 28699 | 0.66 | 189
天棚工程
1 | 安全文明施工费 | 6175 | 0.534 | 33
2 | 其他总价措施费 | 6175 | 0.35 | 22
3 | 扬尘防治措施费 | 33 | 10.2 | 3
4 | 疫情常态化防控措施费 | 6175 | 0.66 | 41
门窗工程
1 | 安全文明施工费 | 5075 | 0.552 | 28
2 | 其他总价措施费 | 5075 | 0.35 | 18
3 | 扬尘防治措施费 | 28 | 10.2 | 3
4 | 疫情常态化防控措施费 | 5075 | 0.66 | 33
其他装饰工程
1 | 安全文明施工费 | 1022 | 0.587 | 6
2 | 其他总价措施费 | 1022 | 0.35 | 4
3 | 扬尘防治措施费 | 6 | 10.2 | 1
4 | 疫情常态化防控措施费 | 1022 | 0.66 | 7
50T水池土建工程
土方工程
1 | 安全文明施工费 | 701 | 0.571 | 4
2 | 其他总价措施费 | 701 | 0.35 | 2
3 | 扬尘防治措施费 | 4 | 10.2 | 0
4 | 疫情常态化防控措施费 | 701 | 0.66 | 5
混凝土工程
1 | 安全文明施工费 | 30626 | 0.539 | 165
2 | 其他总价措施费 | 30626 | 0.35 | 107
3 | 扬尘防治措施费 | 165 | 10.2 | 17
4 | 疫情常态化防控措施费 | 30626 | 0.66 | 202
钢筋工程
1 | 安全文明施工费 | 30826 | 0.545 | 168
2 | 其他总价措施费 | 30826 | 0.35 | 108
3 | 扬尘防治措施费 | 168 | 10.2 | 17
4 | 疫情常态化防控措施费 | 30826 | 0.66 | 203
装修
1 | 安全文明施工费 | 8454 | 0.532 | 45
2 | 其他总价措施费 | 8454 | 0.35 | 30
3 | 扬尘防治措施费 | 45 | 10.2 | 5
4 | 疫情常态化防控措施费 | 8454 | 0.66 | 56
总价措施项目清单与计价表
工程名称：南惠高速隧道消防系统完善工程 |  |  |  | 第3页 共6页
序号 | 项 目 名 称 | 计 算 基 础 (元) | 费 率(%) | 金 额(元)
室外其他土建工程
总体道路
1 | 安全文明施工费 | 131654 | 0.537 | 707
2 | 其他总价措施费 | 131654 | 0.35 | 461
3 | 扬尘防治措施费 | 707 | 10.2 | 72
4 | 疫情常态化防控措施费 | 131654 | 0.66 | 869
安装工程
电气系统
1 | 安全文明施工费 | 477971 | 0.546 | 2610
2 | 其他总价措施费 | 477971 | 0.35 | 1673
4 | 疫情常态化防控措施费 | 477971 | 0.66 | 3155
3 | 扬尘防治措施费 | 2610 | 10.2 | 266
隧道消防系统
1 | 安全文明施工费 | 623322 | 0.546 | 3403
2 | 其他总价措施费 | 623322 | 0.35 | 2182
4 | 疫情常态化防控措施费 | 623322 | 0.66 | 4114
3 | 扬尘防治措施费 | 3403 | 10.2 | 347
50T高位消防水箱
1 | 安全文明施工费 | 19778 | 0.541 | 107
2 | 其他总价措施费 | 19778 | 0.35 | 69
4 | 疫情常态化防控措施费 | 19778 | 0.66 | 131
3 | 扬尘防治措施费 | 107 | 10.2 | 11
集水坑系统
1 | 安全文明施工费 | 3910 | 0.537 | 21
2 | 其他总价措施费 | 3910 | 0.35 | 14
4 | 疫情常态化防控措施费 | 3910 | 0.66 | 26
3 | 扬尘防治措施费 | 21 | 10.2 | 2
消防泵房
1 | 安全文明施工费 | 69540 | 0.542 | 377
2 | 其他总价措施费 | 69540 | 0.35 | 243
4 | 疫情常态化防控措施费 | 69540 | 0.66 | 459
3 | 扬尘防治措施费 | 377 | 10.2 | 38
正兜1号隧道820
水泵房土建工程
土方工程
1 | 安全文明施工费 | 6923 | 0.534 | 37
2 | 其他总价措施费 | 6923 | 0.35 | 24
3 | 扬尘防治措施费 | 37 | 10.2 | 4
4 | 疫情常态化防控措施费 | 6923 | 0.66 | 46
砌筑工程
1 | 安全文明施工费 | 9381 | 0.544 | 51
2 | 其他总价措施费 | 9381 | 0.35 | 33
3 | 扬尘防治措施费 | 51 | 10.2 | 5
4 | 疫情常态化防控措施费 | 9381 | 0.66 | 62
总价措施项目清单与计价表
工程名称：南惠高速隧道消防系统完善工程 |  |  |  | 第4页 共6页
序号 | 项 目 名 称 | 计 算 基 础 (元) | 费 率(%) | 金 额(元)
混凝土工程
1 | 安全文明施工费 | 148710 | 0.543 | 807
2 | 其他总价措施费 | 148710 | 0.35 | 520
3 | 扬尘防治措施费 | 807 | 10.2 | 82
4 | 疫情常态化防控措施费 | 148710 | 0.66 | 981
钢筋工程
1 | 安全文明施工费 | 112269 | 0.545 | 612
2 | 其他总价措施费 | 112269 | 0.35 | 393
3 | 扬尘防治措施费 | 612 | 10.2 | 62
4 | 疫情常态化防控措施费 | 112269 | 0.66 | 741
屋面工程
1 | 安全文明施工费 | 33938 | 0.545 | 185
2 | 其他总价措施费 | 33938 | 0.35 | 119
3 | 扬尘防治措施费 | 185 | 10.2 | 19
4 | 疫情常态化防控措施费 | 33938 | 0.66 | 224
防水
1 | 安全文明施工费 | 33182 | 0.542 | 180
2 | 其他总价措施费 | 33182 | 0.35 | 116
3 | 扬尘防治措施费 | 180 | 10.2 | 18
4 | 疫情常态化防控措施费 | 33182 | 0.66 | 219
其他一般土建工程
1 | 安全文明施工费 | 4629 | 0.54 | 25
2 | 其他总价措施费 | 4629 | 0.35 | 16
3 | 扬尘防治措施费 | 25 | 10.2 | 3
4 | 疫情常态化防控措施费 | 4629 | 0.66 | 31
楼地面工程
1 | 安全文明施工费 | 6173 | 0.535 | 33
2 | 其他总价措施费 | 6173 | 0.35 | 22
3 | 扬尘防治措施费 | 33 | 10.2 | 3
4 | 疫情常态化防控措施费 | 6173 | 0.66 | 41
内墙柱面工程
1 | 安全文明施工费 | 12584 | 0.532 | 67
2 | 其他总价措施费 | 12584 | 0.35 | 44
3 | 扬尘防治措施费 | 67 | 10.2 | 7
4 | 疫情常态化防控措施费 | 12584 | 0.66 | 83
外墙面工程
1 | 安全文明施工费 | 28691 | 0.54 | 155
2 | 其他总价措施费 | 28691 | 0.35 | 100
3 | 扬尘防治措施费 | 155 | 10.2 | 16
4 | 疫情常态化防控措施费 | 28691 | 0.66 | 189
天棚工程
1 | 安全文明施工费 | 6164 | 0.535 | 33
2 | 其他总价措施费 | 6164 | 0.35 | 22
3 | 扬尘防治措施费 | 33 | 10.2 | 3
总价措施项目清单与计价表
工程名称：南惠高速隧道消防系统完善工程 |  |  |  | 第5页 共6页
序号 | 项 目 名 称 | 计 算 基 础 (元) | 费 率(%) | 金 额(元)
4 | 疫情常态化防控措施费 | 6164 | 0.66 | 41
门窗工程
1 | 安全文明施工费 | 5075 | 0.552 | 28
2 | 其他总价措施费 | 5075 | 0.35 | 18
3 | 扬尘防治措施费 | 28 | 10.2 | 3
4 | 疫情常态化防控措施费 | 5075 | 0.66 | 33
其他装饰工程
1 | 安全文明施工费 | 1022 | 0.587 | 6
2 | 其他总价措施费 | 1022 | 0.35 | 4
3 | 扬尘防治措施费 | 6 | 10.2 | 1
4 | 疫情常态化防控措施费 | 1022 | 0.66 | 7
50T水池土建工程
土方工程
1 | 安全文明施工费 | 701 | 0.571 | 4
2 | 其他总价措施费 | 701 | 0.35 | 2
3 | 扬尘防治措施费 | 4 | 10.2 | 0
4 | 疫情常态化防控措施费 | 701 | 0.66 | 5
混凝土工程
1 | 安全文明施工费 | 30765 | 0.54 | 166
2 | 其他总价措施费 | 30765 | 0.35 | 108
3 | 扬尘防治措施费 | 166 | 10.2 | 17
4 | 疫情常态化防控措施费 | 30765 | 0.66 | 203
钢筋工程
1 | 安全文明施工费 | 30353 | 0.544 | 165
2 | 其他总价措施费 | 30353 | 0.35 | 106
3 | 扬尘防治措施费 | 165 | 10.2 | 17
4 | 疫情常态化防控措施费 | 30353 | 0.66 | 200
装修
1 | 安全文明施工费 | 8445 | 0.533 | 45
2 | 其他总价措施费 | 8445 | 0.35 | 30
3 | 扬尘防治措施费 | 45 | 10.2 | 5
4 | 疫情常态化防控措施费 | 8445 | 0.66 | 56
室外其他土建工程
总体道路
1 | 安全文明施工费 | 130459 | 0.537 | 701
2 | 其他总价措施费 | 130459 | 0.35 | 457
3 | 扬尘防治措施费 | 701 | 10.2 | 72
4 | 疫情常态化防控措施费 | 130459 | 0.66 | 861
安装工程
电气系统
1 | 安全文明施工费 | 457270 | 0.546 | 2497
2 | 其他总价措施费 | 457270 | 0.35 | 1600
4 | 疫情常态化防控措施费 | 457270 | 0.66 | 3018
3 | 扬尘防治措施费 | 2497 | 10.2 | 255
总价措施项目清单与计价表
工程名称：南惠高速隧道消防系统完善工程 |  |  |  | 第6页 共6页
序号 | 项 目 名 称 | 计 算 基 础 (元) | 费 率(%) | 金 额(元)
隧道消防系统
1 | 安全文明施工费 | 605343 | 0.546 | 3305
2 | 其他总价措施费 | 605343 | 0.35 | 2119
4 | 疫情常态化防控措施费 | 605343 | 0.66 | 3995
3 | 扬尘防治措施费 | 3305 | 10.2 | 337
50T高位消防水箱
1 | 安全文明施工费 | 19734 | 0.542 | 107
2 | 其他总价措施费 | 19734 | 0.35 | 69
4 | 疫情常态化防控措施费 | 19734 | 0.66 | 130
3 | 扬尘防治措施费 | 107 | 10.2 | 11
集水坑系统
1 | 安全文明施工费 | 3910 | 0.537 | 21
2 | 其他总价措施费 | 3910 | 0.35 | 14
4 | 疫情常态化防控措施费 | 3910 | 0.66 | 26
3 | 扬尘防治措施费 | 21 | 10.2 | 2
消防泵房
1 | 安全文明施工费 | 69542 | 0.542 | 377
2 | 其他总价措施费 | 69542 | 0.35 | 243
4 | 疫情常态化防控措施费 | 69542 | 0.66 | 459
3 | 扬尘防治措施费 | 377 | 10.2 | 38
合 计 |  |  |  | 57510

## 单价措施项目清单与计价表
单价措施项目清单与计价表
工程名称：南惠高速隧道消防系统完善工程 | [6 empty] | 第1页 共5页
序号 | 项目编码 | 项目名称 | 项目特征描述 | 计量单位 | 工程量 | 金 额(元)
[6 empty] | 综合单价 |  | 合价
石砻隧道660 | [8 empty] | 单项工程(17房屋建筑与装饰)
水泵房土建工程 | [8 empty] | 单位工程(17房屋建筑与装饰)
土方工程 | [8 empty] | 分项工程(17房屋建筑与装饰)
1 | 011705001001 | 大型机械设备进出场及安拆 |  | 项 | 1 | 2435.2 |  | 2435.2
砌筑工程 | [8 empty] | 分项工程(17房屋建筑与装饰)
2 | 011701003001 | 砌筑脚手架 | (1)服务对象:砌筑用架 (2)搭设高度:3.6m以内 | m2 | 50.22 | 3.77 |  | 189.33
混凝土工程 | [8 empty] | 分项工程(17房屋建筑与装饰)
3 | 01B001 | 砖胎膜 | (1)水泥实心砖 (2)20厚1:2.5水泥砂浆抹面 | m3 | 7.38 | 726.87 |  | 5364.3
4 | 011702033001 | 垫层模板 | (1)构件类型:垫层 (2)支撑高度:3.6m以内 | m2 | 7.23 | 69.66 |  | 503.64
5 | 011702001001 | 基础模板 | (1)基础类型:满堂基础、桩承台 无梁式 | m2 | 13.26 | 56.82 |  | 753.43
6 | 011702011001 | 墙模板 | (1)支撑高度:4.2m以内 (2)止水措施:拉杆螺栓不能回收 | m2 | 253.47 | 112.92 |  | 28621.83
7 | 011702011002 | 墙模板 | (1)支撑高度:3.6m以内 | m2 | 25.92 | 83.53 |  | 2165.1
8 | 011702002001 | 柱模板 | (1)支撑高度:4.2m以内 (2)构件形状:矩形 | m2 | 18.97 | 92.07 |  | 1746.57
9 | 011702014001 | 有梁板模板 | (1)支撑高度:3.6m以内 (2)止水措施:无 | m2 | 108.52 | 86.28 |  | 9363.11
10 | 011702009001 | 过梁模板 | (1)支撑高度:3.6m以内 | m2 | 6.09 | 103.92 |  | 632.87
11 | 011702025001 | 其他现浇构件模板 | (1)构件类型:3.6m以内 | m2 | 1.4 | 82.84 |  | 115.98
12 | 011702023001 | 雨篷、悬挑构件模板 | (1)构件类型:雨蓬 (2)支撑高度:3.6m以内 | m2 | 1.84 | 115.78 |  | 213.04
13 | 011702021001 | 栏板模板 | (1)构件形状:矩形栏板 | m2 | 28.92 | 69.68 |  | 2015.15
14 | 011703001001 | 垂直运输 | (1)建筑物建筑类型及结构形式:框剪结构 (2)建筑物檐口高度、层数:檐口3.8m，一层 | 项 | 1 | 1223.21 |  | 1223.21
15 | 011701002001 | 外脚手架及垂直封闭安全网 | (1)服务对象:外墙 (2)搭设方式:双排 (3)搭设高度:30m以内 (4)脚手架材质:扣件式钢管脚手架 (5)安全网材质:阻 | m2 | 168.92 | 50.49 |  | 8528.77
单价措施项目清单与计价表
工程名称：南惠高速隧道消防系统完善工程 | [6 empty] | 第2页 共5页
序号 | 项目编码 | 项目名称 | 项目特征描述 | 计量单位 | 工程量 | 金 额(元)
[6 empty] | 综合单价 |  | 合价
燃安全网
16 | 041108002001 | 施工监测、监控 | (1)沉降观测点 | 项 | 1 | 1455.96 |  | 1455.96
17 | 040601030001 | 井、池渗漏试验 |  | m3 | 217.18 | 10.33 |  | 2243.47
钢筋工程 | [8 empty] | 分项工程(17房屋建筑与装饰)
屋面工程 | [8 empty] | 分项工程(17房屋建筑与装饰)
防水 | [8 empty] | 分项工程(17房屋建筑与装饰)
其他一般土建工程 | [8 empty] | 分项工程(17房屋建筑与装饰)
18 | 011702027001 | 台阶模板 |  | m2 | 1.8 | 36.45 |  | 65.61
楼地面工程 | [8 empty] | 分项工程(17房屋建筑与装饰)
内墙柱面工程 | [8 empty] | 分项工程(17房屋建筑与装饰)
外墙面工程 | [8 empty] | 分项工程(17房屋建筑与装饰)
天棚工程 | [8 empty] | 分项工程(17房屋建筑与装饰)
19 | 011701006001 | 满堂装饰脚手架 | (1)服务对象（天棚和墙面或天棚）:墙面和天棚 (2)服务高度:5.2m以内 | m2 | 89.33 | 10.8 |  | 964.76
门窗工程 | [8 empty] | 分项工程(17房屋建筑与装饰)
其他装饰工程 | [8 empty] | 分项工程(17房屋建筑与装饰)
50T水池土建工程 | [8 empty] | 单位工程(17房屋建筑与装饰)
土方工程 | [8 empty] | 分项工程(17房屋建筑与装饰)
混凝土工程 | [8 empty] | 分项工程(17房屋建筑与装饰)
20 | 011702033002 | 垫层模板 | (1)构件类型:垫层 (2)支撑高度:3.6m以内 | m2 | 2.16 | 69.66 |  | 150.47
21 | 011702001002 | 基础模板 | (1)基础类型:满堂基础、桩承台 无梁式 | m2 | 8.32 | 56.82 |  | 472.74
22 | 011702011003 | 墙模板 | (1)支撑高度:3.6m以内 | m2 | 109.21 | 83.53 |  | 9122.31
23 | 011702014002 | 有梁板模板 | (1)支撑高度:3.6m以内 (2)止水措施:无 | m2 | 15.32 | 86.28 |  | 1321.81
24 | 011703001002 | 垂直运输 |  | 项 | 1 | 200.18 |  | 200.18
25 | 040601030002 | 井、池渗漏试验 |  | m3 | 41.86 | 10.33 |  | 432.41
钢筋工程 | [8 empty] | 分项工程(17房屋建筑与装饰)
装修 | [8 empty] | 分项工程(17房屋建筑与装饰)
室外其他土建工程 | [8 empty] | 单位工程(17房屋建筑与装饰)
总体道路 | [8 empty] | 分项工程(17房屋建筑与装饰)
安装工程 | [8 empty] | 单位工程(17安装)
电气系统 | [8 empty] | 分项工程(17安装)
26 | 031301017001 | 脚手架搭拆 |  | 项 | 1 | 500.49 |  | 500.49
隧道消防系统 | [8 empty] | 分项工程(17安装)
50T高位消防水箱 | [8 empty] | 分项工程(17安装)
27 | 031301017002 | 脚手架搭拆 |  | 项 | 1 | 279.52 |  | 279.52
集水坑系统 | [8 empty] | 分项工程(17安装)
28 | 031301017003 | 脚手架搭拆 |  | 项 | 1 | 61.87 |  | 61.87
单价措施项目清单与计价表
工程名称：南惠高速隧道消防系统完善工程 | [6 empty] | 第3页 共5页
序号 | 项目编码 | 项目名称 | 项目特征描述 | 计量单位 | 工程量 | 金 额(元)
[6 empty] | 综合单价 |  | 合价
消防泵房 | [8 empty] | 分项工程(17安装)
29 | 031301017004 | 脚手架搭拆 |  | 项 | 1 | 1555.11 |  | 1555.11
正兜1号隧道820 | [8 empty] | 单项工程(17房屋建筑与装饰)
水泵房土建工程 | [8 empty] | 单位工程(17房屋建筑与装饰)
土方工程 | [8 empty] | 分项工程(17房屋建筑与装饰)
30 | 011705001002 | 大型机械设备进出场及安拆 |  | 项 | 1 | 2435.14 |  | 2435.14
砌筑工程 | [8 empty] | 分项工程(17房屋建筑与装饰)
31 | 011701003002 | 砌筑脚手架 | (1)服务对象:砌筑用架 (2)搭设高度:3.6m以内 | m2 | 50.22 | 3.77 |  | 189.33
混凝土工程 | [8 empty] | 分项工程(17房屋建筑与装饰)
32 | 01B005 | 砖胎膜 | (1)水泥实心砖 (2)20厚1:2.5水泥砂浆抹面 | m3 | 7.38 | 726.4 |  | 5360.83
33 | 011702033003 | 垫层模板 | (1)构件类型:垫层 (2)支撑高度:3.6m以内 | m2 | 7.23 | 70.49 |  | 509.64
34 | 011702001003 | 基础模板 | (1)基础类型:满堂基础、桩承台 无梁式 | m2 | 13.26 | 57.66 |  | 764.57
35 | 011702011004 | 墙模板 | (1)支撑高度:4.2m以内 (2)止水措施:拉杆螺栓不能回收 | m2 | 253.47 | 113.96 |  | 28885.44
36 | 011702011005 | 墙模板 | (1)支撑高度:3.6m以内 | m2 | 25.92 | 84.59 |  | 2192.57
37 | 011702002002 | 柱模板 | (1)支撑高度:4.2m以内 (2)构件形状:矩形 | m2 | 18.97 | 93.09 |  | 1765.92
38 | 011702014003 | 有梁板模板 | (1)支撑高度:3.6m以内 (2)止水措施:无 | m2 | 108.52 | 87.36 |  | 9480.31
39 | 011702009002 | 过梁模板 | (1)支撑高度:3.6m以内 | m2 | 6.09 | 104.95 |  | 639.15
40 | 011702025002 | 其他现浇构件模板 | (1)构件类型:3.6m以内 | m2 | 1.4 | 84.85 |  | 118.79
41 | 011702023002 | 雨篷、悬挑构件模板 | (1)构件类型:雨蓬 (2)支撑高度:3.6m以内 | m2 | 1.84 | 116.78 |  | 214.88
42 | 011702021002 | 栏板模板 | (1)构件形状:矩形栏板 | m2 | 28.92 | 70.72 |  | 2045.22
43 | 011703001003 | 垂直运输 | (1)建筑物建筑类型及结构形式:框剪结构 (2)建筑物檐口高度、层数:檐口3.8m，一层 | 项 | 1 | 1223.21 |  | 1223.21
44 | 011701002002 | 外脚手架及垂直封闭安全网 | (1)服务对象:外墙 (2)搭设方式:双排 (3)搭设高度:30m以内 | m2 | 168.92 | 50.49 |  | 8528.77
单价措施项目清单与计价表
工程名称：南惠高速隧道消防系统完善工程 | [6 empty] | 第4页 共5页
序号 | 项目编码 | 项目名称 | 项目特征描述 | 计量单位 | 工程量 | 金 额(元)
[6 empty] | 综合单价 |  | 合价
(4)脚手架材质:扣件式钢管脚手架 (5)安全网材质:阻燃安全网
45 | 041108002002 | 施工监测、监控 | (1)沉降观测点 | 项 | 1 | 1455.28 |  | 1455.28
46 | 040601030003 | 井、池渗漏试验 |  | m3 | 217.18 | 10.33 |  | 2243.47
钢筋工程 | [8 empty] | 分项工程(17房屋建筑与装饰)
屋面工程 | [8 empty] | 分项工程(17房屋建筑与装饰)
防水 | [8 empty] | 分项工程(17房屋建筑与装饰)
其他一般土建工程 | [8 empty] | 分项工程(17房屋建筑与装饰)
47 | 011702027002 | 台阶模板 |  | m2 | 1.8 | 37.15 |  | 66.87
楼地面工程 | [8 empty] | 分项工程(17房屋建筑与装饰)
内墙柱面工程 | [8 empty] | 分项工程(17房屋建筑与装饰)
外墙面工程 | [8 empty] | 分项工程(17房屋建筑与装饰)
天棚工程 | [8 empty] | 分项工程(17房屋建筑与装饰)
48 | 011701006002 | 满堂装饰脚手架 | (1)服务对象（天棚和墙面或天棚）:墙面和天棚 (2)服务高度:5.2m以内 | m2 | 89.33 | 10.8 |  | 964.76
门窗工程 | [8 empty] | 分项工程(17房屋建筑与装饰)
其他装饰工程 | [8 empty] | 分项工程(17房屋建筑与装饰)
50T水池土建工程 | [8 empty] | 单位工程(17房屋建筑与装饰)
土方工程 | [8 empty] | 分项工程(17房屋建筑与装饰)
混凝土工程 | [8 empty] | 分项工程(17房屋建筑与装饰)
49 | 011702033004 | 垫层模板 | (1)构件类型:垫层 (2)支撑高度:3.6m以内 | m2 | 2.16 | 70.49 |  | 152.26
50 | 011702001004 | 基础模板 | (1)基础类型:满堂基础、桩承台 无梁式 | m2 | 8.32 | 57.66 |  | 479.73
51 | 011702011006 | 墙模板 | (1)支撑高度:3.6m以内 | m2 | 109.21 | 84.58 |  | 9236.98
52 | 011702014004 | 有梁板模板 | (1)支撑高度:3.6m以内 (2)止水措施:无 | m2 | 15.32 | 87.36 |  | 1338.36
53 | 011703001004 | 垂直运输 |  | 项 | 1 | 200.18 |  | 200.18
54 | 040601030004 | 井、池渗漏试验 |  | m3 | 41.86 | 10.33 |  | 432.41
钢筋工程 | [8 empty] | 分项工程(17房屋建筑与装饰)
装修 | [8 empty] | 分项工程(17房屋建筑与装饰)
室外其他土建工程 | [8 empty] | 单位工程(17房屋建筑与装饰)
总体道路 | [8 empty] | 分项工程(17房屋建筑与装饰)
安装工程 | [8 empty] | 单位工程(17安装)
电气系统 | [8 empty] | 分项工程(17安装)
55 | 031301017005 | 脚手架搭拆 |  | 项 | 1 | 459.9 |  | 459.9
隧道消防系统 | [8 empty] | 分项工程(17安装)
50T高位消防水箱 | [8 empty] | 分项工程(17安装)
56 | 031301017006 | 脚手架搭拆 |  | 项 | 1 | 279.52 |  | 279.52
单价措施项目清单与计价表
工程名称：南惠高速隧道消防系统完善工程 | [6 empty] | 第5页 共5页
序号 | 项目编码 | 项目名称 | 项目特征描述 | 计量单位 | 工程量 | 金 额(元)
[6 empty] | 综合单价 |  | 合价
集水坑系统 | [8 empty] | 分项工程(17安装)
57 | 031301017007 | 脚手架搭拆 |  | 项 | 1 | 61.87 |  | 61.87
消防泵房 | [8 empty] | 分项工程(17安装)
58 | 031301017008 | 脚手架搭拆 |  | 项 | 1 | 1555.11 |  | 1555.11
合 计 | [7 empty] | 165978.71

## 其他项目清单与计价汇总表
其他项目清单与计价汇总表
工程名称：南惠高速隧道消防系统完善工程 |  |  | 第1页 共1页
序号 | 项 目 名 称 | 金额(元) | 备注
1 | 暂列金额
2 | 专业工程暂估价
3 | 总承包服务费
合 计 |  |  | ——

## 暂列金额明细表
暂列金额明细表
工程名称：南惠高速隧道消防系统完善工程 |  |  | 第1页 共1页
序号 | 项 目 名 称 | 金额(元) |  | 备 注
1 | 设计变更和现场签证暂列金额
2 | 优质工程增加费
3 | 缩短定额工期增加费
4 | 发包人检测费
5 | 工程噪音超标排污费
6 | 渣土收纳费
7 | 加固工程检测费用
合 计 |  |  |  | ——

## 专业工程暂估价明细表
专业工程暂估价明细表
工程名称：南惠高速隧道消防系统完善工程 |  |  | 第1页 共1页
序号 | 项 目 名 称 | 金额(元) |  | 备 注
合 计 |  |  |  | ——

## 总承包服务费计价表
总承包服务费计价表
工程名称：南惠高速隧道消防系统完善工程 |  |  |  | 第1页 共1页
序号 | 项 目 名 称 | 计算基础(元) | 费率(%) | 金额(元)
合 计

## 分部分项工程量清单综合单价分析表
分部分项工程量清单综合单价分析表
工程名称：南惠高速隧道消防系统完善工程 | [11 empty] | 第1页 共103页
序号 | 项目编码 | 项目名称及特征描述 | 单位 | 工程量 | 综合单价组成(元) | [7 empty] | 综合单价 (元)
[5 empty] | 人工费 | 材料费 | 其中： 设备费 | 施工机具使用费 | 企业管理费 | 利润 | 规费 | 税金
石砻隧道660 | [13 empty] | 单项工程(17房屋建筑与装饰)
水泵房土建工程 | [13 empty] | 单位工程(17房屋建筑与装饰)
土方工程 | [13 empty] | 分项工程(17房屋建筑与装饰)
1 | 010101001001 | 平整场地 (1)土壤类别:三类土 (2)弃土运距:由投标单位自行考虑 (3)取土运距:由投标单位自行考虑 | m2 | 101.68 | 0.06 |  |  | 1.21 | 0.02 | 0.02 |  | 0.12 | 1.43
1.1 | 10101003 | 平整场地(挖掘机) | m2 | 101.68 | 0.06 |  |  | 1.21 | 0.02 | 0.02 |  | 0.12 | 1.43
2 | 010101002001 | 挖一般土方 (1)土壤类别:三类土 (2)挖土深度:6m以内 | m3 | 175.08 | 3.21 |  |  | 3.22 | 0.09 | 0.08 |  | 0.6 | 7.19
2.1 | 10101008T | 人工挖一般土方(三类土 基深6m以内) 人工辅助机械开挖不超过总挖方量5% | m3 | 8.75 | 56.57 |  |  |  | 0.81 | 0.72 |  | 5.23 | 63.33
2.2 | 10101049 | 挖掘机挖一般土方(不装车 三类土) | m3 | 78.92 | 0.4 |  |  | 3.05 | 0.05 | 0.04 |  | 0.32 | 3.86
2.3 | 10101052 | 挖掘机挖一般土方(装车 三类土) | m3 | 87.4 | 0.4 |  |  | 3.69 | 0.06 | 0.05 |  | 0.38 | 4.58
3 | 010101004001 | 挖基坑土方 (1)土壤类别:三类土 (2)挖土深度:2m以内 | m3 | 21.79 | 3.15 |  |  | 3.04 | 0.09 | 0.08 |  | 0.57 | 6.93
3.1 | 10101030T | 人工挖基坑土方(三类土 坑深2m以内) 人工辅助机械开挖不超过总挖方量5% | m3 | 1.09 | 55.32 |  |  |  | 0.79 | 0.7 |  | 5.11 | 61.92
3.2 | 10101055 | 挖掘机挖槽坑土方(不装车 三类土) | m3 | 20.7 | 0.4 |  |  | 3.2 | 0.05 | 0.05 |  | 0.33 | 4.03
4 | 010103001001 | 回填方 (1)密实度要求:满足设计和规范要求 (2)填方材料品种:投标人根据设计要求验方后方可填入，并符合相关工程的质量规范要求 (3)填方粒径要求:满足设计和规范要求 (4)填方来源、运距:场内平衡，场内运距由投标人根据现场实际情况自行考虑，确定报价 | m3 | 95.24 | 5.89 |  |  | 2.59 | 0.12 | 0.11 |  | 0.78 | 9.49
4.1 | 10101103 | 回填工程(填土机械夯实 槽坑) | m3 | 95.24 | 5.89 |  |  | 2.59 | 0.12 | 0.11 |  | 0.78 | 9.49
分部分项工程量清单综合单价分析表
工程名称：南惠高速隧道消防系统完善工程 | [11 empty] | 第2页 共103页
序号 | 项目编码 | 项目名称及特征描述 | 单位 | 工程量 | 综合单价组成(元) | [7 empty] | 综合单价 (元)
[5 empty] | 人工费 | 材料费 | 其中： 设备费 | 施工机具使用费 | 企业管理费 | 利润 | 规费 | 税金
5 | 010103002001 | 余方弃置 (1)废弃料品种:三类土 (2)运距:暂按5km计算，实际不同时结算时按实调整 | m3 | 87.4 | 0.18 |  |  | 20.56 | 0.3 | 0.26 |  | 1.92 | 23.22
5.1 | 10101084T | 自卸汽车运土(载重10t以内 运距5km以内) | m3 | 87.4 | 0.18 |  |  | 20.56 | 0.3 | 0.26 |  | 1.92 | 23.22
砌筑工程 | [13 empty] | 分项工程(17房屋建筑与装饰)
6 | 010402001001 | 砌块墙 (1)砌块品种、规格、强度等级:加气混凝土砌块A5 (2)墙体类型、砌筑高度:外墙，3.6m (3)砂浆强度等级:加气混凝土专用砌筑砂浆 | m3 | 7.38 | 228.73 | 322.96 |  | 1.73 | 7.95 | 7.01 |  | 51.15 | 619.53
6.1 | 10104019T | 砌块砌体(蒸压加气混凝土砌块墙 专用砂浆200mm厚以内) | m3 | 7.38 | 228.73 | 322.96 |  | 1.73 | 7.95 | 7.01 |  | 51.15 | 619.53
7 | 010504001001 | 直形墙 (1)混凝土种类（商品混凝土、现场拌制，泵送、非泵送）:预拌非泵送混凝土 (2)混凝土强度等级:C20 | m3 | 2.59 | 62.78 | 363.23 |  |  | 6.13 | 5.4 |  | 39.38 | 476.91
7.1 | 10105022T | C20预拌非泵送普通混凝土(直形墙100mm以外) | m3 | 2.59 | 46.37 | 363.23 |  |  | 5.89 | 5.19 |  | 37.86 | 458.54
7.2 | 10105057 | 混凝土调整费(非泵送调整费) | m3 | 2.55 | 16.67 |  |  |  | 0.24 | 0.21 |  | 1.54 | 18.66
8 | 010607005001 | 砌块墙钢丝网加固 (1)外墙满挂Φ1*10*10镀锌钢丝网，内墙不同材料交接处附加Φ1*10*10镀锌钢丝网，网的每侧宽度为200mm (2)材料品种、规格:镀锌钢丝网 | m2 | 203.43 | 5.75 | 9.19 |  |  | 0.21 | 0.19 |  | 1.38 | 16.72
8.1 | 10112065T | 界面剂、铺网(挂钢丝网) | m2 | 203.43 | 5.75 | 9.19 |  |  | 0.21 | 0.19 |  | 1.38 | 16.72
混凝土工程 | [13 empty] | 分项工程(17房屋建筑与装饰)
9 | 010501001001 | 垫层 (1)混凝土种类（商品混凝土、现场拌制，泵送、非泵送）:非泵送商品混凝土 (2)混凝土强度等级:C15 | m3 | 13.3 | 133.15 | 352.69 |  |  | 6.98 | 6.16 |  | 44.91 | 543.89
9.1 | 10105001T | 基础(C15预拌非泵送普通混凝土 垫层) | m3 | 13.3 | 116.48 | 352.69 |  |  | 6.74 | 5.95 |  | 43.37 | 525.23
分部分项工程量清单综合单价分析表
工程名称：南惠高速隧道消防系统完善工程 | [11 empty] | 第3页 共103页
序号 | 项目编码 | 项目名称及特征描述 | 单位 | 工程量 | 综合单价组成(元) | [7 empty] | 综合单价 (元)
[5 empty] | 人工费 | 材料费 | 其中： 设备费 | 施工机具使用费 | 企业管理费 | 利润 | 规费 | 税金
9.2 | 10105057 | 混凝土调整费(非泵送调整费) | m3 | 13.3 | 16.67 |  |  |  | 0.24 | 0.21 |  | 1.54 | 18.66
10 | 010501004001 | 满堂基础 (1)混凝土种类（商品混凝土、现场拌制，泵送、非泵送）:非泵送商品混凝土 (2)混凝土强度等级:P8C30 | m3 | 68.36 | 50.18 | 440.24 |  | 0.06 | 7.05 | 6.22 |  | 45.34 | 549.09
10.1 | 10105007T | C30预拌非泵送抗渗混凝土(无梁式满堂基础) | m3 | 68.36 | 33.34 | 440.24 |  | 0.06 | 6.81 | 6.01 |  | 43.78 | 530.24
10.2 | 10105057 | 混凝土调整费(非泵送调整费) | m3 | 69.04 | 16.67 |  |  |  | 0.24 | 0.21 |  | 1.54 | 18.66
11 | 010504001002 | 直形墙 (1)混凝土种类（商品混凝土、现场拌制，泵送、非泵送）:非泵送商品混凝土 (2)混凝土强度等级:P8C30 | m3 | 42.57 | 62.75 | 434.57 |  |  | 7.15 | 6.31 |  | 45.97 | 556.75
11.1 | 10105022T | C30预拌非泵送抗渗混凝土(直形墙100mm以外) | m3 | 42.57 | 46.37 | 434.57 |  |  | 6.91 | 6.1 |  | 44.46 | 538.41
11.2 | 10105057 | 混凝土调整费(非泵送调整费) | m3 | 41.83 | 16.67 |  |  |  | 0.24 | 0.21 |  | 1.54 | 18.66
12 | 010505001001 | 有梁板 (1)混凝土种类（商品混凝土、现场拌制，泵送、非泵送）:非泵送商品混凝土 (2)混凝土强度等级:C30P6 | m3 | 21.01 | 53.18 | 441.59 |  | 0.24 | 7.11 | 6.28 |  | 45.76 | 554.16
12.1 | 10105024T | C30预拌非泵送抗渗混凝土(有梁板) | m3 | 21.01 | 36.34 | 441.59 |  | 0.24 | 6.87 | 6.07 |  | 44.2 | 535.31
12.2 | 10105057 | 混凝土调整费(非泵送调整费) | m3 | 21.22 | 16.67 |  |  |  | 0.24 | 0.21 |  | 1.54 | 18.66
13 | 010503005001 | 过梁 (1)混凝土种类（商品混凝土、现场拌制，泵送、非泵送）:非泵送商品混凝土 (2)混凝土强度等级:C25 | m3 | 0.46 | 257.9 | 384.81 |  |  | 9.24 | 8.16 |  | 59.41 | 719.52
13.1 | 10105020T | C25预拌非泵送普通混凝土(过梁) | m3 | 0.46 | 257.9 | 384.81 |  |  | 9.24 | 8.16 |  | 59.41 | 719.52
14 | 010502001001 | 矩形柱 | m3 | 2.11 | 70.23 | 394.2 |  |  | 6.68 | 5.9 |  | 42.93 | 519.94
14.1 | 10105011T | C30预拌非泵送普通混凝土(独立矩形柱) | m3 | 2.11 | 53.88 | 394.2 |  |  | 6.44 | 5.69 |  | 41.42 | 501.63
14.2 | 10105057 | 混凝土调整费(非泵送调整费) | m3 | 2.07 | 16.67 |  |  |  | 0.24 | 0.21 |  | 1.54 | 18.66
15 | 010507005001 | 压顶 (1)断面尺寸:墙厚*100mm (2)混凝土种类（商品混凝土、现场拌制，泵 | m3 | 0.14 | 216.68 | 385.05 |  |  | 8.65 | 7.64 |  | 55.62 | 673.64
分部分项工程量清单综合单价分析表
工程名称：南惠高速隧道消防系统完善工程 | [11 empty] | 第4页 共103页
序号 | 项目编码 | 项目名称及特征描述 | 单位 | 工程量 | 综合单价组成(元) | [7 empty] | 综合单价 (元)
[5 empty] | 人工费 | 材料费 | 其中： 设备费 | 施工机具使用费 | 企业管理费 | 利润 | 规费 | 税金
送、非泵送）:非泵送商品混凝土 (3)混凝土强度等级:C25
15.1 | 10105043T | 其他构件(C25预拌非泵送普通混凝土 扶手、压顶) | m3 | 0.14 | 216.68 | 385.05 |  |  | 8.65 | 7.64 |  | 55.62 | 673.64
16 | 010505008001 | 雨篷、悬挑板、阳台板 (1)混凝土种类（商品混凝土、现场拌制，泵送、非泵送）:非泵送商品混凝土 (2)混凝土强度等级:C25 | m3 | 0.18 | 140.77 | 385.36 |  |  | 7.56 | 6.67 |  | 48.63 | 589
16.1 | 10105032T | C25预拌非泵送普通混凝土(雨篷板) | m3 | 0.18 | 124.1 | 385.36 |  |  | 7.32 | 6.46 |  | 47.09 | 570.33
16.2 | 10105057 | 混凝土调整费(非泵送调整费) | m3 | 0.18 | 16.67 |  |  |  | 0.24 | 0.21 |  | 1.54 | 18.66
17 | 010505006001 | 栏板 (1)混凝土种类（商品混凝土、现场拌制，泵送、非泵送）:非泵送商品混凝土 (2)混凝土强度等级:C25 | m3 | 2.89 | 96.29 | 380.47 |  |  | 6.85 | 6.05 |  | 44.07 | 533.73
17.1 | 10105030T | C25预拌非泵送普通混凝土(栏板) | m3 | 2.89 | 79.45 | 380.47 |  |  | 6.61 | 5.84 |  | 42.51 | 514.88
17.2 | 10105057 | 混凝土调整费(非泵送调整费) | m3 | 2.92 | 16.67 |  |  |  | 0.24 | 0.21 |  | 1.54 | 18.66
钢筋工程 | [13 empty] | 分项工程(17房屋建筑与装饰)
18 | 010515001001 | 现浇构件钢筋 (1)钢筋种类、规格:现浇构件圆钢筋HPB300以内(直径6mm) | t | 0.112 | 1306.31 | 4766.8 |  | 19.46 | 87.55 | 77.19 |  | 563.16 | 6820.47
18.1 | 10105065T | 现浇构件圆钢筋HPB300以内(直径6mm) | t | 0.112 | 1306.31 | 4766.8 |  | 19.46 | 87.55 | 77.19 |  | 563.16 | 6820.47
19 | 010515001002 | 现浇构件钢筋 (1)钢筋种类、规格:现浇构件带肋钢筋HRB400E以内(直径6mm) | t | 0.009 | 1086.03 | 5018.64 |  | 19.37 | 88 | 77.59 |  | 566.07 | 6855.7
19.1 | 10105067T | 现浇构件带肋钢筋HRB400E以内(直径6mm) | t | 0.009 | 1086.03 | 5018.64 |  | 19.37 | 88 | 77.59 |  | 566.07 | 6855.7
20 | 010515001003 | 现浇构件钢筋 (1)钢筋种类、规格:现浇构件带肋钢筋HRB400E以内(直径8mm) | t | 0.579 | 1086.03 | 4701.81 |  | 19.37 | 83.45 | 73.57 |  | 536.78 | 6501.01
20.1 | 10105067T | 现浇构件带肋钢筋HRB400E以内(直径8mm) | t | 0.579 | 1086.03 | 4701.81 |  | 19.37 | 83.45 | 73.57 |  | 536.78 | 6501.01
21 | 010515001004 | 现浇构件钢筋 (1)钢筋种类、规格:现浇构件带肋钢筋HRB40 | t | 0.597 | 1086.03 | 4701.81 |  | 19.37 | 83.45 | 73.57 |  | 536.78 | 6501.01
分部分项工程量清单综合单价分析表
工程名称：南惠高速隧道消防系统完善工程 | [11 empty] | 第5页 共103页
序号 | 项目编码 | 项目名称及特征描述 | 单位 | 工程量 | 综合单价组成(元) | [7 empty] | 综合单价 (元)
[5 empty] | 人工费 | 材料费 | 其中： 设备费 | 施工机具使用费 | 企业管理费 | 利润 | 规费 | 税金
0E以内(直径10mm)
21.1 | 10105067 | 现浇构件带肋钢筋HRB400E以内(直径10mm) | t | 0.597 | 1086.03 | 4701.81 |  | 19.37 | 83.45 | 73.57 |  | 536.78 | 6501.01
22 | 010515001005 | 现浇构件钢筋 (1)钢筋种类、规格:现浇构件带肋钢筋HRB400E以内(直径12mm) | t | 2.807 | 863.19 | 4726.07 |  | 58.36 | 81.16 | 71.55 |  | 522.03 | 6322.36
22.1 | 10105068T | 现浇构件带肋钢筋HRB400E以内(直径12mm) | t | 2.807 | 863.19 | 4726.07 |  | 58.36 | 81.16 | 71.55 |  | 522.03 | 6322.36
23 | 010515001006 | 现浇构件钢筋 (1)钢筋种类、规格:现浇构件带肋钢筋HRB400E以内(直径14mm) | t | 5.611 | 863.19 | 4626.58 |  | 58.36 | 79.73 | 70.29 |  | 512.83 | 6210.98
23.1 | 10105068T | 现浇构件带肋钢筋HRB400E以内(直径14mm) | t | 5.611 | 863.19 | 4626.58 |  | 58.36 | 79.73 | 70.29 |  | 512.83 | 6210.98
24 | 010515001007 | 现浇构件钢筋 (1)钢筋种类、规格:现浇构件带肋钢筋HRB400E以内(直径16mm) | t | 6.844 | 863.19 | 4576.83 |  | 58.36 | 79.01 | 69.66 |  | 508.23 | 6155.28
24.1 | 10105068 | 现浇构件带肋钢筋HRB400E以内(直径16mm) | t | 6.844 | 863.19 | 4576.83 |  | 58.36 | 79.01 | 69.66 |  | 508.23 | 6155.28
25 | 010515001008 | 现浇构件钢筋 (1)钢筋种类、规格:现浇构件带肋钢筋HRB400E以内(直径18mm) | t | 0.789 | 863.19 | 4576.83 |  | 58.36 | 79.01 | 69.66 |  | 508.23 | 6155.28
25.1 | 10105068T | 现浇构件带肋钢筋HRB400E以内(直径18mm) | t | 0.789 | 863.19 | 4576.83 |  | 58.36 | 79.01 | 69.66 |  | 508.23 | 6155.28
26 | 010515001009 | 现浇构件钢筋 (1)钢筋种类、规格:现浇构件带肋钢筋HRB400E以内(直径20mm) | t | 0.572 | 640.48 | 4562.48 |  | 47.52 | 75.45 | 66.52 |  | 485.32 | 5877.77
26.1 | 10105069T | 现浇构件带肋钢筋HRB400E以内(直径20mm) | t | 0.572 | 640.48 | 4562.48 |  | 47.52 | 75.45 | 66.52 |  | 485.32 | 5877.77
27 | 010515001010 | 现浇构件钢筋 (1)钢筋种类、规格:现浇构件带肋钢筋HRB400E以内(直径22mm) | t | 0.073 | 640.48 | 4562.48 |  | 47.52 | 75.45 | 66.52 |  | 485.32 | 5877.77
27.1 | 10105069 | 现浇构件带肋钢筋HRB400E以内(直径22mm) | t | 0.073 | 640.48 | 4562.48 |  | 47.52 | 75.45 | 66.52 |  | 485.32 | 5877.77
28 | 010516006001 | 电渣压力焊接 (1)规格:φ≤18 | 个 | 440 | 3.78 | 0.1 |  | 0.9 | 0.07 | 0.06 |  | 0.44 | 5.35
28.1 | 10105108 | 电渣压力焊接φ≤18 | 个 | 440 | 3.78 | 0.1 |  | 0.9 | 0.07 | 0.06 |  | 0.44 | 5.35
屋面工程 | [13 empty] | 分项工程(17房屋建筑与装饰)
分部分项工程量清单综合单价分析表
工程名称：南惠高速隧道消防系统完善工程 | [11 empty] | 第6页 共103页
序号 | 项目编码 | 项目名称及特征描述 | 单位 | 工程量 | 综合单价组成(元) | [7 empty] | 综合单价 (元)
[5 empty] | 人工费 | 材料费 | 其中： 设备费 | 施工机具使用费 | 企业管理费 | 利润 | 规费 | 税金
无保温不上人屋面
29 | 010404001001 | 垫层 (1)垫层材料种类、配合比、厚度:LC5轻骨料混凝土垫层最薄处30mm厚 | m3 | 5.46 | 51.74 | 295.7 |  |  | 4.99 | 4.4 |  | 32.11 | 388.94
29.1 | 10104081T | LC5轻骨料混凝土垫层 | m3 | 5.46 | 51.74 | 295.7 |  |  | 4.99 | 4.4 |  | 32.11 | 388.94
30 | 011101006001 | 平面砂浆找平层 (1)找平层厚度、砂浆配合比:20厚1:2.5水泥砂浆 | m2 | 54.6 | 16.55 | 9 |  | 0.7 | 0.38 | 0.33 |  | 2.43 | 29.39
30.1 | 10111001T | 水泥砂浆找平层(在填充保温材料上 20mm厚) | m2 | 54.6 | 16.55 | 9 |  | 0.7 | 0.38 | 0.33 |  | 2.43 | 29.39
31 | 010902001001 | 屋面卷材防水 (1)卷材品种、规格、厚度:3厚APP改性沥青防水卷材(聚氨酯) (2)防水层数:1层 (3)防水层做法:热熔法 | m2 | 63.48 | 9.36 | 26.65 |  |  | 0.52 | 0.46 |  | 3.33 | 40.32
31.1 | 10109045T | 卷材防水(改性沥青卷材 热熔法一层 平面) | m2 | 63.48 | 9.36 | 26.65 |  |  | 0.52 | 0.46 |  | 3.33 | 40.32
32 | 010902002001 | 屋面涂膜防水 (1)防水膜品种:高分子防水涂料 (2)涂膜厚度、遍数:2厚 一遍 | m2 | 63.48 | 5.85 | 23.67 |  |  | 0.42 | 0.37 |  | 2.73 | 33.04
32.1 | 10109082T | 涂料防水(高分子防水涂膜2mm厚 平面) | m2 | 63.48 | 5.85 | 23.67 |  |  | 0.42 | 0.37 |  | 2.73 | 33.04
33 | 011101006002 | 平面砂浆找平层 (1)找平层厚度、砂浆配合比:10厚低强度等级砂浆隔离层 | m2 | 54.6 | 12.22 | 4.68 |  | 0.37 | 0.25 | 0.22 |  | 1.6 | 19.34
33.1 | 10111001T | 水泥砂浆找平层(在填充保温材料上 10mm厚) | m2 | 54.6 | 12.22 | 4.68 |  | 0.37 | 0.25 | 0.22 |  | 1.6 | 19.34
34 | 011102003001 | 块料楼地面 (1)结合层厚度、砂浆配合比:20厚聚合物砂浆铺卧 (2)面层材料品种、规格、颜色:390*390*40预制混凝土块 (3)嵌缝材料种类:1:1:2水泥白灰砂浆嵌平缝 | m2 | 54.6 | 17.4 | 55.6 |  | 0.49 | 1.06 | 0.93 |  | 6.79 | 82.27
34.1 | 10111059T | 斗底砖、混凝土板(楼地面混凝土板) | m2 | 54.6 | 17.4 | 55.6 |  | 0.49 | 1.06 | 0.93 |  | 6.79 | 82.27
保温不上人屋面
分部分项工程量清单综合单价分析表
工程名称：南惠高速隧道消防系统完善工程 | [11 empty] | 第7页 共103页
序号 | 项目编码 | 项目名称及特征描述 | 单位 | 工程量 | 综合单价组成(元) | [7 empty] | 综合单价 (元)
[5 empty] | 人工费 | 材料费 | 其中： 设备费 | 施工机具使用费 | 企业管理费 | 利润 | 规费 | 税金
35 | 010404001002 | 垫层 | m3 | 3 | 51.74 | 295.7 |  |  | 4.99 | 4.41 |  | 32.12 | 388.96
35.1 | 10104081T | LC5轻骨料混凝土垫层 | m3 | 3 | 51.74 | 295.7 |  |  | 4.99 | 4.41 |  | 32.12 | 388.96
36 | 011101006003 | 平面砂浆找平层 (1)找平层厚度、砂浆配合比:20厚1:2.5水泥砂浆 | m2 | 37.44 | 16.55 | 9 |  | 0.7 | 0.38 | 0.33 |  | 2.43 | 29.39
36.1 | 10111001T | 水泥砂浆找平层(在填充保温材料上 20mm厚) | m2 | 37.44 | 16.55 | 9 |  | 0.7 | 0.38 | 0.33 |  | 2.43 | 29.39
37 | 010902001002 | 屋面卷材防水 (1)卷材品种、规格、厚度:3厚APP改性沥青防水卷材(聚氨酯) (2)防水层数:1层 (3)防水层做法:热熔法 | m2 | 45 | 9.36 | 26.65 |  |  | 0.52 | 0.46 |  | 3.33 | 40.32
37.1 | 10109045T | 卷材防水(改性沥青卷材 热熔法一层 平面) | m2 | 45 | 9.36 | 26.65 |  |  | 0.52 | 0.46 |  | 3.33 | 40.32
38 | 010902002002 | 屋面涂膜防水 (1)防水膜品种:高分子防水涂料 (2)涂膜厚度、遍数:2厚 一遍 | m2 | 45 | 5.85 | 23.67 |  |  | 0.42 | 0.37 |  | 2.73 | 33.04
38.1 | 10109082T | 涂料防水(高分子防水涂膜2mm厚 平面) | m2 | 45 | 5.85 | 23.67 |  |  | 0.42 | 0.37 |  | 2.73 | 33.04
39 | 011101006004 | 平面砂浆找平层 (1)找平层厚度、砂浆配合比:10厚低强度等级砂浆隔离层 | m2 | 37.44 | 12.22 | 4.68 |  | 0.37 | 0.25 | 0.22 |  | 1.6 | 19.34
39.1 | 10111001T | 水泥砂浆找平层(在填充保温材料上 10mm厚) | m2 | 37.44 | 12.22 | 4.68 |  | 0.37 | 0.25 | 0.22 |  | 1.6 | 19.34
40 | 011102003002 | 块料楼地面 (1)结合层厚度、砂浆配合比:20厚聚合物砂浆铺卧 (2)面层材料品种、规格、颜色:390*390*40预制混凝土块 (3)嵌缝材料种类:1:1:2水泥白灰砂浆嵌平缝 | m2 | 37.44 | 17.4 | 55.6 |  | 0.49 | 1.06 | 0.93 |  | 6.79 | 82.27
40.1 | 10111059T | 斗底砖、混凝土板(楼地面混凝土板) | m2 | 37.44 | 17.4 | 55.6 |  | 0.49 | 1.06 | 0.93 |  | 6.79 | 82.27
41 | 011001001001 | 保温隔热屋面 (1)保温隔热材料品种、规格、厚度:50厚憎水膨胀珍珠岩板 | m2 | 37.44 | 5.01 | 13.99 |  |  | 0.27 | 0.24 |  | 1.76 | 21.27
41.1 | 10110003T | 保温隔热屋面(沥青珍珠岩板50mm厚) | m2 | 37.44 | 5.01 | 13.99 |  |  | 0.27 | 0.24 |  | 1.76 | 21.27
分部分项工程量清单综合单价分析表
工程名称：南惠高速隧道消防系统完善工程 | [11 empty] | 第8页 共103页
序号 | 项目编码 | 项目名称及特征描述 | 单位 | 工程量 | 综合单价组成(元) | [7 empty] | 综合单价 (元)
[5 empty] | 人工费 | 材料费 | 其中： 设备费 | 施工机具使用费 | 企业管理费 | 利润 | 规费 | 税金
42 | 01B002 | 屋面分隔缝 (1)屋面每隔6米设分格缝，缝宽20 | m | 30.37 | 12.65 | 16.33 |  | 0.99 | 0.43 | 0.38 |  | 2.77 | 33.55
42.1 | 10109190 | 屋面分格缝(找平层分格缝 密封膏嵌缝) | m | 30.37 | 12.65 | 16.33 |  | 0.99 | 0.43 | 0.38 |  | 2.77 | 33.55
43 | 01B003 | 屋面泛水 (1)屋面泛水做法详12J201-5/A13 | m | 54.8 | 16.53 | 29.93 |  | 0.3 | 0.67 | 0.59 |  | 4.32 | 52.34
43.1 | 10109193 | 屋面泛水(女儿墙泛水 密封胶封严（12J201-1～7/A13、7/A14、1～6/B6、4～6/B7、3/C5）) | m | 54.8 | 16.53 | 29.93 |  | 0.3 | 0.67 | 0.59 |  | 4.32 | 52.34
44 | 010606008001 | 钢梯 (1)不锈钢钢梯05S804 | t | 0.212 | 2137.91 | 17081.28 |  | 448.64 | 1357.08 | 262.6 |  | 1915.88 | 23203.4
44.1 | 10302100T | 钢平台、钢梯子、钢栏杆制作(钢楼梯制作 爬式) | t | 0.212 | 1216.6 | 16826.88 |  | 423.71 | 1274.24 | 246.57 |  | 1798.92 | 21786.92
44.2 | 10302182 | 钢楼梯安装 爬式 | t | 0.212 | 921.31 | 254.4 |  | 24.93 | 82.84 | 16.03 |  | 116.96 | 1416.47
45 | 010902010001 | 上人孔盖板 (1)屋面检修孔及木盖板详图 详国标 173/05S804 φ1000 | 座 | 1 | 433.02 | 490.3 |  | 7.8 | 13.37 | 11.81 |  | 86.07 | 1042.37
45.1 | 10109204T | 上人孔盖板(屋面检修孔 木盖板上钉0.8厚铝板盖板 (12J201-1/H19)) | 座 | 1 | 433.02 | 490.3 |  | 7.8 | 13.37 | 11.81 |  | 86.07 | 1042.37
防水 | [13 empty] | 分项工程(17房屋建筑与装饰)
46 | 040402018001 | 施工缝 (1)类别:地下室底板、外墙交接 (2)材料品种、规格:300*3mm止水钢板 | m | 28.81 | 60.69 | 53.18 |  | 0.55 | 1.64 | 1.45 |  | 10.58 | 128.09
46.1 | 10109148T | 预埋式钢板止水带 | m | 28.81 | 60.69 | 53.18 |  | 0.55 | 1.64 | 1.45 |  | 10.58 | 128.09
底板
47 | 011101006005 | 平面砂浆找平层 (1)找平层厚度、砂浆配合比:1:2.5水泥砂浆最薄处20厚抹平 | m2 | 161.44 | 13.6 | 7.2 |  | 0.55 | 0.31 | 0.27 |  | 1.97 | 23.9
47.1 | 10111002T | 水泥砂浆找平层(在混凝土 或硬基层面上 20mm厚) | m2 | 161.44 | 13.6 | 7.2 |  | 0.55 | 0.31 | 0.27 |  | 1.97 | 23.9
48 | 010905001001 | 地下室底板、承台基础梁卷材防水 (1)卷材品种、规格、厚度:高聚物改性沥青 | m2 | 161.44 | 5.85 | 36.41 |  |  | 0.61 | 0.54 |  | 3.91 | 47.32
分部分项工程量清单综合单价分析表
工程名称：南惠高速隧道消防系统完善工程 | [11 empty] | 第9页 共103页
序号 | 项目编码 | 项目名称及特征描述 | 单位 | 工程量 | 综合单价组成(元) | [7 empty] | 综合单价 (元)
[5 empty] | 人工费 | 材料费 | 其中： 设备费 | 施工机具使用费 | 企业管理费 | 利润 | 规费 | 税金
防水卷材4mm (2)防水层数:1层 (3)防水层做法:自粘法
48.1 | 10109053T | 卷材防水(高聚物改性沥青自粘卷材 自粘法一层 平面) 地下室底板防水卷材 | m2 | 161.44 | 5.85 | 36.41 |  |  | 0.61 | 0.54 |  | 3.91 | 47.32
49 | 010905002001 | 地下室底板、承台基础梁涂膜防水 (1)防水膜品种:聚合物复合改性沥青防水涂料 (2)涂膜厚度、遍数:2mm厚 一遍 | m2 | 161.44 | 5.86 | 11.81 |  |  | 0.25 | 0.22 |  | 1.63 | 19.77
49.1 | 10109070 | 涂料防水(聚合物复合改性沥青防水涂料2mm厚 平面) | m2 | 161.44 | 5.86 | 11.81 |  |  | 0.25 | 0.22 |  | 1.63 | 19.77
50 | 011101003001 | 细石混凝土楼地面 (1)找平层厚度、砂浆配合比:50厚C20细石混凝土保护层 | m2 | 120.44 | 21.81 | 17.76 |  | 1.1 | 0.59 | 0.52 |  | 3.76 | 45.53
50.1 | 10111013T | C20预拌非泵送细石混凝土找平层(在硬基层面上 50mm厚) | m2 | 120.44 | 23.38 | 18.07 |  | 1.65 | 0.62 | 0.55 |  | 3.98 | 48.25
50.2 | 10105057 | 混凝土调整费(非泵送调整费) | m3 | 6.02 | 16.67 |  |  |  | 0.24 | 0.21 |  | 1.54 | 18.66
50.3 | 10105059 | 搅拌机拌制混凝土调整费 | m3 | -6.02 | 48.14 | 6.22 |  | 10.94 | 0.94 | 0.83 |  | 6.04 | 73.1
侧墙
51 | 011201004001 | 立面砂浆找平层 (1)找平层砂浆厚度、配合比:20厚1:2.5水泥砂浆分层压实抹平 | m2 | 45.32 | 39.08 | 7.35 |  | 0.63 | 0.68 | 0.6 |  | 4.35 | 52.69
51.1 | 10112018T | 外墙面水泥砂浆找平抹灰(砖墙、混凝土墙 20mm厚) | m2 | 45.32 | 39.08 | 7.35 |  | 0.63 | 0.68 | 0.6 |  | 4.35 | 52.69
52 | 010903001001 | 墙面卷材防水 (1)卷材品种、规格、厚度:高聚物改性沥青防水卷材4mm (2)防水层数:1层 (3)防水层做法:自粘法 | m2 | 45.32 | 7.01 | 32.39 |  |  | 0.57 | 0.5 |  | 3.64 | 44.11
52.1 | 10109054T | 卷材防水(高聚物改性沥青自粘卷材 自粘法一层 立面) 地下室墙面防水卷材 | m2 | 45.32 | 7.01 | 32.39 |  |  | 0.57 | 0.5 |  | 3.64 | 44.11
53 | 010903002001 | 墙面涂膜防水 | m2 | 45.32 | 7.03 | 12.76 |  |  | 0.28 | 0.25 |  | 1.83 | 22.15
分部分项工程量清单综合单价分析表
工程名称：南惠高速隧道消防系统完善工程 | [11 empty] | 第10页 共103页
序号 | 项目编码 | 项目名称及特征描述 | 单位 | 工程量 | 综合单价组成(元) | [7 empty] | 综合单价 (元)
[5 empty] | 人工费 | 材料费 | 其中： 设备费 | 施工机具使用费 | 企业管理费 | 利润 | 规费 | 税金
(1)防水膜品种:聚合物复合改性沥青防水涂料 (2)涂膜厚度、遍数:2mm厚 一遍
53.1 | 10109071 | 涂料防水(聚合物复合改性沥青防水涂料2mm厚 立面) | m2 | 45.32 | 7.03 | 12.76 |  |  | 0.28 | 0.25 |  | 1.83 | 22.15
54 | 011201004002 | 立面砂浆找平层 (1)找平层砂浆厚度、配合比:20厚1:2.5水泥砂浆分层压实抹平 | m2 | 45.32 | 39.08 | 7.35 |  | 0.63 | 0.68 | 0.6 |  | 4.35 | 52.69
54.1 | 10112018T | 外墙面水泥砂浆找平抹灰(砖墙、混凝土墙 20mm厚) | m2 | 45.32 | 39.08 | 7.35 |  | 0.63 | 0.68 | 0.6 |  | 4.35 | 52.69
55 | 011001003001 | 保温隔热墙面 (1)保温隔热面层材料品种、规格、性能:30厚绝热挤塑聚苯乙烯泡沫板保护墙 | m2 | 24.72 | 21.47 | 34.28 |  | 0.52 | 0.81 | 0.71 |  | 5.2 | 62.99
55.1 | 10110043T | 其他隔热(聚苯乙烯泡沫板 外墙外保温) | m2 | 24.72 | 21.47 | 34.28 |  | 0.52 | 0.81 | 0.71 |  | 5.2 | 62.99
其他一般土建工程 | [13 empty] | 分项工程(17房屋建筑与装饰)
56 | 070205001001 | 铸铁盖板 (1)盖板品种规格型号:20厚钢铁排水篦子 (2)含预埋 | m2 | 1 | 23.4 | 71.87 |  |  | 6.57 | 1.27 |  | 9.28 | 112.39
56.1 | 101BC001T | 铸铁盖板 | m2 | 1 | 23.4 | 71.87 |  |  | 6.57 | 1.27 |  | 9.28 | 112.39
台阶
57 | 010507004001 | 台阶 (1)混凝土种类（商品混凝土、现场拌制，泵送、非泵送）:预拌非泵送细石混凝土 (2)混凝土强度等级:C20 | m3 | 0.11 | 182.2 | 365.3 |  |  | 7.86 | 6.94 |  | 50.61 | 612.91
57.1 | 10105039T | 其他构件(C20预拌非泵送细石混凝土 台阶) | m3 | 0.11 | 165.53 | 365.3 |  |  | 7.62 | 6.73 |  | 49.07 | 594.25
57.2 | 10105057 | 混凝土调整费(非泵送调整费) | m3 | 0.11 | 16.67 |  |  |  | 0.24 | 0.21 |  | 1.54 | 18.66
58 | 010404001003 | 垫层 (1)垫层材料种类、配合比、厚度:150厚粒径10-40卵石灌M2.5混合砂浆分两步灌注 | m3 | 0.32 | 41.32 | 182.46 |  | 5.39 | 3.29 | 2.9 |  | 21.18 | 256.54
58.1 | 10104077T | 卵石垫层(灌浆) | m3 | 0.32 | 41.32 | 182.46 |  | 5.39 | 3.29 | 2.9 |  | 21.18 | 256.54
平台
分部分项工程量清单综合单价分析表
工程名称：南惠高速隧道消防系统完善工程 | [11 empty] | 第11页 共103页
序号 | 项目编码 | 项目名称及特征描述 | 单位 | 工程量 | 综合单价组成(元) | [7 empty] | 综合单价 (元)
[5 empty] | 人工费 | 材料费 | 其中： 设备费 | 施工机具使用费 | 企业管理费 | 利润 | 规费 | 税金
59 | 010404001004 | 垫层 (1)垫层材料种类、配合比、厚度:150厚粒径10-40卵石灌M2.5混合砂浆分两步灌注 | m3 | 0.32 | 41.32 | 182.46 |  | 5.39 | 3.29 | 2.9 |  | 21.18 | 256.54
59.1 | 10104077T | 卵石垫层(灌浆) | m3 | 0.32 | 41.32 | 182.46 |  | 5.39 | 3.29 | 2.9 |  | 21.18 | 256.54
60 | 011101003002 | 细石混凝土楼地面 (1)面层厚度、混凝土强度等级:40mmC20细石混凝土面层 | m2 | 2.7 | 18.75 | 13.17 |  | 0.21 | 0.46 | 0.4 |  | 2.97 | 35.96
60.1 | 10111027T | 细石混凝土楼地面(40mm厚) | m2 | 2.7 | 20.03 | 13.42 |  | 0.66 | 0.49 | 0.43 |  | 3.15 | 38.18
60.2 | 10105057 | 混凝土调整费(非泵送调整费) | m3 | 0.11 | 16.67 |  |  |  | 0.24 | 0.21 |  | 1.54 | 18.66
60.3 | 10105059 | 搅拌机拌制混凝土调整费 | m3 | -0.11 | 48.14 | 6.22 |  | 10.94 | 0.94 | 0.83 |  | 6.04 | 73.1
61 | 010507001001 | 散水、坡道 (1)室外散水 05J909 散1B/SW18 (2)垫层材料种类、厚度:150厚3:7灰土 (3)面层厚度:60厚C20混凝土面层，撒1:1水泥砂子压实赶光 (4)混凝土种类（商品混凝土、现场拌制，泵送、非泵送）:预拌非泵送混凝土 (5)混凝土强度等级:C20 (6)变形缝填塞材料种类:20mm宽伸缩缝填塞麻丝沥青 | m2 | 23.39 | 70.56 | 66.08 |  | 2.74 | 2 | 1.77 |  | 12.88 | 156.03
61.1 | 10105129T | 混凝土散水、坡道(细石混凝土墙角护坡 12J003-1A、1B/A1 灰土垫层) | m2 | 23.39 | 70.56 | 66.08 |  | 2.74 | 2 | 1.77 |  | 12.88 | 156.03
62 | 010507001002 | 散水、坡道 (1)室外坡道 05J909 散5A/SW13 (2)垫层材料种类、厚度:300厚粒径10-40卵石灌M2.5混合砂浆分两步灌注 (3)面层厚度:100C20混凝土随捣随抹成粗麻面 (4)素水泥浆一道（内掺建筑胶） (5)混凝土种类（商品混凝土、现场拌制，泵送、非泵送）:预拌非泵送混凝土 (6)混凝土强度等级:C20 | m2 | 2.76 | 69.18 | 86.91 |  | 1.61 | 2.26 | 2 |  | 14.58 | 176.54
62.1 | 10105132T | 混凝土散水、坡道(C20细石混凝土面层坡道 | m2 | 2.76 | 69.18 | 86.91 |  | 1.61 | 2.26 | 2 |  | 14.58 | 176.54
分部分项工程量清单综合单价分析表
工程名称：南惠高速隧道消防系统完善工程 | [11 empty] | 第12页 共103页
序号 | 项目编码 | 项目名称及特征描述 | 单位 | 工程量 | 综合单价组成(元) | [7 empty] | 综合单价 (元)
[5 empty] | 人工费 | 材料费 | 其中： 设备费 | 施工机具使用费 | 企业管理费 | 利润 | 规费 | 税金
12J003-1A/A7 碎石垫层)
楼地面工程 | [13 empty] | 分项工程(17房屋建筑与装饰)
水泵房
63 | 010501001002 | 垫层 (1)混凝土种类（商品混凝土、现场拌制，泵送、非泵送）:预拌非泵送细石混凝土 (2)混凝土强度等级:C20 | m3 | 3.31 | 133.15 | 365.76 |  |  | 7.16 | 6.32 |  | 46.11 | 558.5
63.1 | 10105001T | 基础(C20预拌非泵送细石混凝土 垫层) | m3 | 3.31 | 116.48 | 365.76 |  |  | 6.92 | 6.11 |  | 44.57 | 539.84
63.2 | 10105057 | 混凝土调整费(非泵送调整费) | m3 | 3.31 | 16.67 |  |  |  | 0.24 | 0.21 |  | 1.54 | 18.66
64 | 011101003003 | 细石混凝土楼地面 (1)面层厚度、混凝土强度等级:30厚C20细石混凝土面层 | m2 | 37.65 | 19.09 | 13.23 |  | 0.33 | 0.47 | 0.41 |  | 3.01 | 36.55
64.1 | 10111027T | 细石混凝土楼地面(30mm厚) | m2 | 37.65 | 20.03 | 13.42 |  | 0.66 | 0.49 | 0.43 |  | 3.15 | 38.18
64.2 | 10105057 | 混凝土调整费(非泵送调整费) | m3 | 1.13 | 16.67 |  |  |  | 0.24 | 0.21 |  | 1.54 | 18.66
64.3 | 10105059 | 搅拌机拌制混凝土调整费 | m3 | -1.13 | 48.14 | 6.22 |  | 10.94 | 0.94 | 0.83 |  | 6.04 | 73.1
消防水池
65 | 011101001001 | 水泥砂浆楼地面 (1)面层厚度、砂浆配合比:8mm聚合物水泥防水砂浆 | m2 | 51.68 | 14.38 | 4.69 |  | 0.37 | 0.28 | 0.25 |  | 1.8 | 21.77
65.1 | 10111023 | 聚合物防水砂浆楼地面(8mm厚) | m2 | 51.68 | 14.38 | 4.69 |  | 0.37 | 0.28 | 0.25 |  | 1.8 | 21.77
66 | 010904002001 | 楼（地）面涂膜防水 (1)防水膜品种:水泥基渗透结晶型防水涂料 (2)涂膜厚度、遍数:1.0mm厚 两道 | m2 | 103.36 | 4.68 | 8.1 |  |  | 0.18 | 0.16 |  | 1.18 | 14.3
66.1 | 10109090 | 涂料防水(水泥基渗透结晶型防水涂料1.0mm厚 平面) | m2 | 103.36 | 4.68 | 8.1 |  |  | 0.18 | 0.16 |  | 1.18 | 14.3
踢脚线
67 | 011105001001 | 水泥砂浆踢脚线 (1)底层厚度、砂浆配合比:8厚1:3水泥砂浆打底划出纹道，素水泥浆一道 (2)面层厚度、砂浆配合比:6厚1:2.5水泥砂 | m2 | 3.46 | 70.71 | 5.79 |  | 0.49 | 1.1 | 0.97 |  | 7.11 | 86.17
分部分项工程量清单综合单价分析表
工程名称：南惠高速隧道消防系统完善工程 | [11 empty] | 第13页 共103页
序号 | 项目编码 | 项目名称及特征描述 | 单位 | 工程量 | 综合单价组成(元) | [7 empty] | 综合单价 (元)
[5 empty] | 人工费 | 材料费 | 其中： 设备费 | 施工机具使用费 | 企业管理费 | 利润 | 规费 | 税金
浆抹面压实赶光
67.1 | 10111095T | 楼地面踢脚板水泥砂浆面层（底12mm、面8mm） | m2 | 3.46 | 68.36 | 4.63 |  | 0.49 | 1.05 | 0.93 |  | 6.79 | 82.25
67.2 | 10112059 | 界面剂、铺网(素水泥浆界面剂) | m2 | 3.46 | 2.35 | 1.16 |  |  | 0.05 | 0.04 |  | 0.32 | 3.92
雨棚
68 | 011101001002 | 水泥砂浆楼地面 (1)面层厚度、砂浆配合比:20mm厚1:2.5防水砂浆抹灰 | m2 | 1.84 | 17.89 | 8.24 |  | 0.55 | 0.38 | 0.34 |  | 2.47 | 29.87
68.1 | 10111018 | 水泥砂浆(防水砂浆楼地面面层 20mm厚) | m2 | 1.84 | 17.89 | 8.24 |  | 0.55 | 0.38 | 0.34 |  | 2.47 | 29.87
内墙柱面工程 | [13 empty] | 分项工程(17房屋建筑与装饰)
水泵房
69 | 011201004003 | 立面砂浆找平层 (1)界面剂类型:3厚专用界面剂 (2)找平层砂浆厚度、配合比:8厚1:1：6水泥石灰膏砂浆打底扫毛或划出纹道，5厚1:0.5:2水泥石灰膏砂浆抹平 | m2 | 97.11 | 24.9 | 8.26 |  | 0.38 | 0.48 | 0.98 |  | 3.15 | 38.15
69.1 | 10112015T | 内墙面水泥砂浆找平抹灰(轻质墙 9+5mm厚) | m2 | 97.11 | 21.99 | 5.26 |  | 0.38 | 0.4 | 0.81 |  | 2.6 | 31.44
69.2 | 10112061 | 界面剂、铺网(加气混凝土专用界面剂) | m2 | 97.11 | 2.91 | 3 |  |  | 0.08 | 0.17 |  | 0.55 | 6.71
70 | 011406001001 | 抹灰面油漆涂料 (1)部位:墙面 (2)腻子种类、遍数:2mm厚腻子 (3)油漆涂料品种、遍数（或厚度）:涂料2遍 | m2 | 97.11 | 11.32 | 6.55 |  |  | 0.25 | 0.53 |  | 1.68 | 20.32
70.1 | 10114147 | 内墙涂料(墙面 二遍) | m2 | 97.11 | 17.26 | 10.96 |  |  | 0.4 | 0.83 |  | 2.65 | 32.1
70.2 | 10114175 | 腻子及其他(刮腻子 每增减一遍) | m2 | -97.11 | 5.94 | 4.41 |  |  | 0.15 | 0.3 |  | 0.97 | 11.78
消防水池
71 | 010903002002 | 墙面涂膜防水 (1)防水膜品种:水泥基渗透结晶型防水涂料 (2)涂膜厚度、遍数:1.0mm厚 两道 | m2 | 271.8 | 2.47 | 3.68 |  |  | 0.09 | 0.18 |  | 0.58 | 7
71.1 | 10109091 | 涂料防水(水泥基渗透结晶型防水涂料1.0mm厚 立面) | m2 | 114.54 | 5.87 | 8.74 |  |  | 0.21 | 0.43 |  | 1.37 | 16.62
分部分项工程量清单综合单价分析表
工程名称：南惠高速隧道消防系统完善工程 | [11 empty] | 第14页 共103页
序号 | 项目编码 | 项目名称及特征描述 | 单位 | 工程量 | 综合单价组成(元) | [7 empty] | 综合单价 (元)
[5 empty] | 人工费 | 材料费 | 其中： 设备费 | 施工机具使用费 | 企业管理费 | 利润 | 规费 | 税金
72 | 011201001001 | 墙面一般抹灰 (1)面层厚度、砂浆配合比:8mm厚聚合物水泥防水砂浆 | m2 | 135.9 | 28.33 | 3.9 |  | 0.25 | 0.47 | 0.95 |  | 3.05 | 36.95
72.1 | 10112003T | 内墙面水泥砂浆一般抹灰(8mm厚 轻质墙) 不做踢脚线 | m2 | 135.9 | 28.33 | 3.9 |  | 0.25 | 0.47 | 0.95 |  | 3.05 | 36.95
外墙面工程 | [13 empty] | 分项工程(17房屋建筑与装饰)
73 | 011201004004 | 立面砂浆找平层 (1)界面剂类型:专用界面剂甩毛 (2)找平层砂浆厚度、配合比:9厚1:3水泥砂浆打底扫毛或划出纹道，6厚1:2.5水泥砂浆找平 | m2 | 156.29 | 41.99 | 8.39 |  | 3.07 | 0.76 | 0.67 |  | 4.94 | 59.82
73.1 | 10112019T | 外墙面水泥砂浆找平抹灰(轻质墙 9+6mm厚) | m2 | 156.29 | 39.08 | 5.39 |  | 3.07 | 0.68 | 0.6 |  | 4.39 | 53.21
73.2 | 10112061 | 界面剂、铺网(加气混凝土专用界面剂) | m2 | 156.29 | 2.91 | 3 |  |  | 0.08 | 0.07 |  | 0.55 | 6.61
74 | 011406001002 | 抹灰面油漆涂料 (1)部位:外墙面 (2)腻子种类、遍数:腻子2遍 (3)油漆涂料品种、遍数（或厚度）:外墙真石漆 (4)黑色0.3cm分割缝 | m2 | 156.29 | 54.95 | 38.81 |  |  | 1.36 | 1.2 |  | 8.67 | 104.99
74.1 | 10114125 | 调和漆、真石漆、氟碳漆、裂纹漆(真石漆 墙面) | m2 | 156.29 | 54.18 | 37.41 |  |  | 1.32 | 1.16 |  | 8.47 | 102.54
74.2 | 10112025 | 抹灰分格嵌缝(外墙面 木条嵌缝) | m2 | 281.33 | 0.43 | 0.78 |  |  | 0.02 | 0.02 |  | 0.11 | 1.36
75 | 011201004005 | 立面砂浆找平层 (1)界面剂类型:专用界面剂甩毛 (2)找平层砂浆厚度、配合比:9厚1:3水泥砂浆打底扫毛或划出纹道 | m2 | 7.94 | 41.99 | 6.19 |  | 1.84 | 0.71 | 0.63 |  | 4.63 | 55.99
75.1 | 10112019T | 外墙面水泥砂浆找平抹灰(轻质墙 9+6mm厚) | m2 | 7.94 | 39.08 | 3.19 |  | 1.84 | 0.63 | 0.56 |  | 4.08 | 49.38
75.2 | 10112061 | 界面剂、铺网(加气混凝土专用界面剂) | m2 | 7.94 | 2.91 | 3 |  |  | 0.08 | 0.07 |  | 0.55 | 6.61
76 | 011204003001 | 块料墙面 (1)安装方式:6厚1:2.5水泥砂浆（内掺建筑胶） (2)面层材料品种、规格、颜色:60*240文化 | m2 | 7.94 | 68.39 | 40.84 |  | 0.18 | 1.57 | 1.39 |  | 10.11 | 122.48
分部分项工程量清单综合单价分析表
工程名称：南惠高速隧道消防系统完善工程 | [11 empty] | 第15页 共103页
序号 | 项目编码 | 项目名称及特征描述 | 单位 | 工程量 | 综合单价组成(元) | [7 empty] | 综合单价 (元)
[5 empty] | 人工费 | 材料费 | 其中： 设备费 | 施工机具使用费 | 企业管理费 | 利润 | 规费 | 税金
砖，在砖黏贴面上随贴随涂刷一遍混凝土界面处理剂 (3)1:1水泥砂浆勾缝
76.1 | 10112090T | 外墙面面砖(每块面积≤0.02m2 水泥砂浆粘贴 面砖灰缝5mm) | m2 | 7.94 | 65.62 | 39.17 |  | 0.18 | 1.51 | 1.33 |  | 9.7 | 117.51
76.2 | 10112060 | 界面剂、铺网(混凝土界面处理剂1.5mm厚) | m2 | 7.94 | 2.77 | 1.67 |  |  | 0.06 | 0.06 |  | 0.41 | 4.97
栏板内侧及压顶
77 | 011201001002 | 墙面一般抹灰 (1)面层厚度、砂浆配合比:20厚1:2.5水泥砂浆抹灰 | m2 | 24.1 | 48.48 | 7.38 |  | 0.63 | 0.81 | 0.72 |  | 5.22 | 63.24
77.1 | 10112005T | 外墙面水泥砂浆一般抹灰(20mm厚 砖墙、混凝土墙) | m2 | 24.1 | 48.48 | 7.38 |  | 0.63 | 0.81 | 0.72 |  | 5.22 | 63.24
天棚工程 | [13 empty] | 分项工程(17房屋建筑与装饰)
水泵房
78 | 011301001001 | 天棚抹灰 (1)砂浆配合比:3厚1:0.5:1水泥石灰膏砂浆打底，5厚1:0.5:3水泥石灰膏砂浆 (2)素水泥浆一道甩毛（内掺建筑胶） | m2 | 40.23 | 23.9 | 4.9 |  | 0.31 | 0.42 | 0.37 |  | 2.69 | 32.59
78.1 | 10113002T | 天棚抹灰(天棚混凝土板面水泥砂浆找平 厚10mm) | m2 | 40.23 | 21.2 | 3.74 |  | 0.31 | 0.36 | 0.32 |  | 2.33 | 28.26
78.2 | 10113003 | 天棚抹灰(素水泥浆界面剂) | m2 | 40.23 | 2.7 | 1.16 |  |  | 0.06 | 0.05 |  | 0.36 | 4.33
79 | 011406001003 | 抹灰面油漆涂料 (1)天棚 (2)腻子种类、遍数:3-5厚底基腻子分遍找平，2厚面层耐水腻子刮平 (3)油漆涂料品种、遍数（或厚度）:涂料2遍 | m2 | 40.23 | 27.52 | 14.56 |  |  | 0.61 | 0.53 |  | 3.89 | 47.11
79.1 | 10114149 | 内墙涂料(天棚面 二遍) | m2 | 40.23 | 21.58 | 10.96 |  |  | 0.47 | 0.41 |  | 3.01 | 36.43
79.2 | 10114175 | 腻子及其他(刮腻子 每增减一遍) | m2 | 40.23 | 5.94 | 3.6 |  |  | 0.14 | 0.12 |  | 0.88 | 10.68
消防水池
80 | 011301001002 | 天棚抹灰 (1)砂浆配合比:15厚1:2防水水泥砂浆抹面 | m2 | 55.76 | 24.91 | 6.61 |  | 0.58 | 0.46 | 0.41 |  | 2.97 | 35.94
分部分项工程量清单综合单价分析表
工程名称：南惠高速隧道消防系统完善工程 | [11 empty] | 第16页 共103页
序号 | 项目编码 | 项目名称及特征描述 | 单位 | 工程量 | 综合单价组成(元) | [7 empty] | 综合单价 (元)
[5 empty] | 人工费 | 材料费 | 其中： 设备费 | 施工机具使用费 | 企业管理费 | 利润 | 规费 | 税金
80.1 | 10113001T | 天棚抹灰(水泥砂浆天棚 混凝土面 8mm现浇) | m2 | 55.76 | 24.91 | 6.61 |  | 0.58 | 0.46 | 0.41 |  | 2.97 | 35.94
门窗工程 | [13 empty] | 分项工程(17房屋建筑与装饰)
81 | 010802004001 | 防盗门 (1)不锈钢门 | m2 | 3.15 | 51.6 | 559.56 |  | 0.22 | 8.79 | 7.75 |  | 56.51 | 684.43
81.1 | 10108029T | 钢质防火、防盗门(钢质防盗门) | m2 | 3.15 | 51.6 | 559.56 |  | 0.22 | 8.79 | 7.75 |  | 56.51 | 684.43
82 | 010807001001 | 金属（塑钢、断桥）窗 (1)框、扇材质:铝合金框（氟碳喷涂） (2)玻璃品种、厚度:12mm厚钢化玻璃 | m2 | 7.2 | 76.38 | 282.72 |  | 3.09 | 5.21 | 4.6 |  | 33.48 | 405.48
82.1 | 10108071T | 铝合金窗(铝合金推拉窗制作) | m2 | 4.8 | 40.95 | 269.37 |  | 3.6 | 4.51 | 3.98 |  | 29.02 | 351.43
82.2 | 10108075 | 铝合金窗(铝合金推拉窗安装) | m2 | 4.8 | 35.45 | 24.12 |  |  | 0.86 | 0.76 |  | 5.51 | 66.7
82.3 | 10108072T | 铝合金窗(铝合金固定窗制作) | m2 | 2.4 | 40.95 | 228.92 |  | 2.07 | 3.91 | 3.45 |  | 25.14 | 304.44
82.4 | 10108076 | 铝合金窗(铝合金固定窗安装) | m2 | 2.4 | 35.38 | 32.27 |  |  | 0.97 | 0.86 |  | 6.25 | 75.73
其他装饰工程 | [13 empty] | 分项工程(17房屋建筑与装饰)
83 | 011503001001 | 金属扶手、栏杆、栏板 (1)栏杆 15J403-1 B16-B6 1100高 | m | 2.8 | 145.26 | 144.67 |  | 13.94 | 4.36 | 3.85 |  | 28.09 | 340.17
83.1 | 10115086 | 不锈钢栏杆(不锈钢扶手) | m | 2.8 | 145.26 | 144.67 |  | 13.94 | 4.36 | 3.85 |  | 28.09 | 340.17
84 | 010516002001 | 预埋铁件 (1)钢材种类:Q235B、HPB300 (2)规格:6厚通长钢板，Φ8圆筋 | t | 0.008 | 2198.13 | 5237.78 |  | 308.66 | 111.21 | 98.2 |  | 715.86 | 8669.84
84.1 | 10105126T | 铁件、螺栓(预埋铁件安装) | t | 0.008 | 2198.13 | 5237.78 |  | 308.66 | 111.21 | 98.2 |  | 715.86 | 8669.84
50T水池土建工程 | [13 empty] | 单位工程(17房屋建筑与装饰)
土方工程 | [13 empty] | 分项工程(17房屋建筑与装饰)
85 | 010101001002 | 平整场地 (1)土壤类别:三类土 (2)弃土运距:由投标单位自行考虑 (3)取土运距:由投标单位自行考虑 | m2 | 16.64 | 0.06 |  |  | 1.21 | 0.02 | 0.02 |  | 0.12 | 1.43
85.1 | 10101003 | 平整场地(挖掘机) | m2 | 16.64 | 0.06 |  |  | 1.21 | 0.02 | 0.02 |  | 0.12 | 1.43
86 | 010101004002 | 挖基坑土方 (1)土壤类别:三类土 (2)挖土深度:2m以内 | m3 | 31.5 | 3.15 |  |  | 3.3 | 0.09 | 0.08 |  | 0.59 | 7.22
分部分项工程量清单综合单价分析表
工程名称：南惠高速隧道消防系统完善工程 | [11 empty] | 第17页 共103页
序号 | 项目编码 | 项目名称及特征描述 | 单位 | 工程量 | 综合单价组成(元) | [7 empty] | 综合单价 (元)
[5 empty] | 人工费 | 材料费 | 其中： 设备费 | 施工机具使用费 | 企业管理费 | 利润 | 规费 | 税金
86.1 | 10101030T | 人工挖基坑土方(三类土 坑深2m以内) 人工辅助机械开挖不超过总挖方量5% | m3 | 1.58 | 55.32 |  |  |  | 0.79 | 0.7 |  | 5.11 | 61.92
86.2 | 10101055 | 挖掘机挖槽坑土方(不装车 三类土) | m3 | 17.28 | 0.4 |  |  | 3.2 | 0.05 | 0.05 |  | 0.33 | 4.03
86.3 | 10101058 | 挖掘机挖槽坑土方(装车 三类土) | m3 | 12.65 | 0.4 |  |  | 3.84 | 0.06 | 0.05 |  | 0.39 | 4.74
87 | 010103001002 | 回填方 (1)密实度要求:满足设计和规范要求 (2)填方材料品种:投标人根据设计要求验方后方可填入，并符合相关工程的质量规范要求 (3)填方粒径要求:满足设计和规范要求 (4)填方来源、运距:场内平衡，场内运距由投标人根据现场实际情况自行考虑，确定报价 | m3 | 16.4 | 5.89 |  |  | 2.59 | 0.12 | 0.11 |  | 0.78 | 9.49
87.1 | 10101103 | 回填工程(填土机械夯实 槽坑) | m3 | 16.4 | 5.89 |  |  | 2.59 | 0.12 | 0.11 |  | 0.78 | 9.49
88 | 010103002002 | 余方弃置 (1)废弃料品种:三类土 (2)运距:暂按5km计算，实际不同时结算时按实调整 | m3 | 12.65 | 0.18 |  |  | 20.56 | 0.3 | 0.26 |  | 1.92 | 23.22
88.1 | 10101084T | 自卸汽车运土(载重10t以内 运距5km以内) | m3 | 12.65 | 0.18 |  |  | 20.56 | 0.3 | 0.26 |  | 1.92 | 23.22
混凝土工程 | [13 empty] | 分项工程(17房屋建筑与装饰)
89 | 010501001003 | 垫层 (1)混凝土种类（商品混凝土、现场拌制，泵送、非泵送）:非泵送商品混凝土 (2)混凝土强度等级:C15 | m3 | 2.82 | 133.15 | 352.69 |  |  | 6.97 | 6.15 |  | 44.91 | 543.87
89.1 | 10105001T | 基础(C15预拌非泵送普通混凝土 垫层) | m3 | 2.82 | 116.48 | 352.69 |  |  | 6.73 | 5.94 |  | 43.37 | 525.21
89.2 | 10105057 | 混凝土调整费(非泵送调整费) | m3 | 2.82 | 16.67 |  |  |  | 0.24 | 0.21 |  | 1.54 | 18.66
90 | 010501004002 | 满堂基础 (1)混凝土种类（商品混凝土、现场拌制，泵送、非泵送）:非泵送商品混凝土 (2)混凝土强度等级:P6C30 | m3 | 10.42 | 50.01 | 431.67 |  | 0.06 | 6.91 | 6.1 |  | 44.53 | 539.28
90.1 | 10105007T | C30预拌非泵送抗渗混凝土(无梁式满堂基础) | m3 | 10.42 | 33.34 | 431.67 |  | 0.06 | 6.67 | 5.89 |  | 42.99 | 520.62
90.2 | 10105057 | 混凝土调整费(非泵送调整费) | m3 | 10.42 | 16.67 |  |  |  | 0.24 | 0.21 |  | 1.54 | 18.66
分部分项工程量清单综合单价分析表
工程名称：南惠高速隧道消防系统完善工程 | [11 empty] | 第18页 共103页
序号 | 项目编码 | 项目名称及特征描述 | 单位 | 工程量 | 综合单价组成(元) | [7 empty] | 综合单价 (元)
[5 empty] | 人工费 | 材料费 | 其中： 设备费 | 施工机具使用费 | 企业管理费 | 利润 | 规费 | 税金
91 | 010504001003 | 直形墙 (1)混凝土种类（商品混凝土、现场拌制，泵送、非泵送）:非泵送商品混凝土 (2)混凝土强度等级:P6C30 | m3 | 19.12 | 63.04 | 426.23 |  |  | 7.02 | 6.2 |  | 45.22 | 547.71
91.1 | 10105022T | C30预拌非泵送抗渗混凝土(直形墙100mm以外) | m3 | 19.12 | 46.37 | 426.23 |  |  | 6.78 | 5.99 |  | 43.68 | 529.05
91.2 | 10105057 | 混凝土调整费(非泵送调整费) | m3 | 19.12 | 16.67 |  |  |  | 0.24 | 0.21 |  | 1.54 | 18.66
92 | 010505001002 | 有梁板 (1)混凝土种类（商品混凝土、现场拌制，泵送、非泵送）:非泵送商品混凝土 (2)混凝土强度等级:C30P6 | m3 | 2.39 | 53.01 | 433.02 |  | 0.24 | 6.98 | 6.16 |  | 44.95 | 544.36
92.1 | 10105024T | C30预拌非泵送抗渗混凝土(有梁板) | m3 | 2.39 | 36.34 | 433.02 |  | 0.24 | 6.74 | 5.95 |  | 43.41 | 525.7
92.2 | 10105057 | 混凝土调整费(非泵送调整费) | m3 | 2.39 | 16.67 |  |  |  | 0.24 | 0.21 |  | 1.54 | 18.66
钢筋工程 | [13 empty] | 分项工程(17房屋建筑与装饰)
93 | 010515001011 | 现浇构件钢筋 (1)钢筋种类、规格:现浇构件带肋钢筋HRB400E以内(直径8mm) | t | 0.016 | 1086.03 | 4701.81 |  | 19.37 | 83.45 | 73.63 |  | 536.79 | 6501.08
93.1 | 10105067T | 现浇构件带肋钢筋HRB400E以内(直径8mm) | t | 0.016 | 1086.03 | 4701.81 |  | 19.37 | 83.45 | 73.63 |  | 536.79 | 6501.08
94 | 010515001012 | 现浇构件钢筋 (1)钢筋种类、规格:现浇构件带肋钢筋HRB400E以内(直径10mm) | t | 0.411 | 1086.03 | 4701.81 |  | 19.37 | 83.45 | 73.63 |  | 536.79 | 6501.08
94.1 | 10105067 | 现浇构件带肋钢筋HRB400E以内(直径10mm) | t | 0.411 | 1086.03 | 4701.81 |  | 19.37 | 83.45 | 73.63 |  | 536.79 | 6501.08
95 | 010515001013 | 现浇构件钢筋 (1)钢筋种类、规格:现浇构件带肋钢筋HRB400E以内(直径12mm) | t | 0.158 | 863.19 | 4726.07 |  | 58.36 | 81.16 | 71.61 |  | 522.04 | 6322.43
95.1 | 10105068T | 现浇构件带肋钢筋HRB400E以内(直径12mm) | t | 0.158 | 863.19 | 4726.07 |  | 58.36 | 81.16 | 71.61 |  | 522.04 | 6322.43
96 | 010515001014 | 现浇构件钢筋 (1)钢筋种类、规格:现浇构件带肋钢筋HRB400E以内(直径14mm) | t | 4.183 | 863.19 | 4626.58 |  | 58.36 | 79.73 | 70.35 |  | 512.84 | 6211.05
96.1 | 10105068T | 现浇构件带肋钢筋HRB400E以内(直径14mm) | t | 4.183 | 863.19 | 4626.58 |  | 58.36 | 79.73 | 70.35 |  | 512.84 | 6211.05
97 | 010515001015 | 现浇构件钢筋 | t | 0.014 | 863.19 | 4576.83 |  | 58.36 | 79.01 | 69.72 |  | 508.24 | 6155.35
分部分项工程量清单综合单价分析表
工程名称：南惠高速隧道消防系统完善工程 | [11 empty] | 第19页 共103页
序号 | 项目编码 | 项目名称及特征描述 | 单位 | 工程量 | 综合单价组成(元) | [7 empty] | 综合单价 (元)
[5 empty] | 人工费 | 材料费 | 其中： 设备费 | 施工机具使用费 | 企业管理费 | 利润 | 规费 | 税金
(1)钢筋种类、规格:现浇构件带肋钢筋HRB400E以内(直径16mm)
97.1 | 10105068 | 现浇构件带肋钢筋HRB400E以内(直径16mm) | t | 0.014 | 863.19 | 4576.83 |  | 58.36 | 79.01 | 69.72 |  | 508.24 | 6155.35
98 | 010516006002 | 电渣压力焊接 (1)规格:φ≤18 | 个 | 184 | 3.78 | 0.1 |  | 0.9 | 0.07 | 0.06 |  | 0.44 | 5.35
98.1 | 10105108 | 电渣压力焊接φ≤18 | 个 | 184 | 3.78 | 0.1 |  | 0.9 | 0.07 | 0.06 |  | 0.44 | 5.35
装修 | [13 empty] | 分项工程(17房屋建筑与装饰)
99 | 011101001003 | 水泥砂浆楼地面 (1)地面 (2)面层厚度、砂浆配合比:20mm厚1:2.5防水砂浆抹灰 | m2 | 28.6 | 17.89 | 8.24 |  | 0.55 | 0.38 | 0.34 |  | 2.47 | 29.87
99.1 | 10111018 | 水泥砂浆(防水砂浆楼地面面层 20mm厚) | m2 | 28.6 | 17.89 | 8.24 |  | 0.55 | 0.38 | 0.34 |  | 2.47 | 29.87
100 | 011201001003 | 墙面一般抹灰 (1)内墙面 (2)面层厚度、砂浆配合比:20mm厚1:2水泥防水砂浆 | m2 | 50.4 | 27.24 | 8.55 |  | 0.59 | 0.52 | 0.46 |  | 3.36 | 40.72
100.1 | 10112001T | 内墙面水泥砂浆一般抹灰(20mm厚 砖墙、混凝土墙) | m2 | 50.4 | 27.24 | 8.55 |  | 0.59 | 0.52 | 0.46 |  | 3.36 | 40.72
101 | 011201001004 | 墙面一般抹灰 (1)外墙面 (2)面层厚度、砂浆配合比:20mm厚1:2水泥防水砂浆 | m2 | 62.16 | 48.48 | 8.93 |  | 0.63 | 0.83 | 0.74 |  | 5.36 | 64.97
101.1 | 10112005T | 外墙面水泥砂浆一般抹灰(20mm厚 砖墙、混凝土墙) | m2 | 62.16 | 48.48 | 8.93 |  | 0.63 | 0.83 | 0.74 |  | 5.36 | 64.97
102 | 011301001003 | 天棚抹灰 (1)抹灰厚度、材料种类:15厚1:2水泥砂浆抹灰 | m2 | 11.96 | 24.91 | 6.13 |  | 0.58 | 0.45 | 0.4 |  | 2.92 | 35.39
102.1 | 10113001T | 天棚抹灰(水泥砂浆天棚 混凝土面 15mm现浇) | m2 | 11.96 | 24.91 | 6.13 |  | 0.58 | 0.45 | 0.4 |  | 2.92 | 35.39
103 | 010902010002 | 上人孔盖板 (1)成品加锁钢盖板 | 座 | 1 | 433.02 | 528.97 |  | 7.8 | 13.93 | 12.3 |  | 89.64 | 1085.66
分部分项工程量清单综合单价分析表
工程名称：南惠高速隧道消防系统完善工程 | [11 empty] | 第20页 共103页
序号 | 项目编码 | 项目名称及特征描述 | 单位 | 工程量 | 综合单价组成(元) | [7 empty] | 综合单价 (元)
[5 empty] | 人工费 | 材料费 | 其中： 设备费 | 施工机具使用费 | 企业管理费 | 利润 | 规费 | 税金
103.1 | 10109204 | 上人孔盖板(屋面检修孔 木盖板上钉0.8厚铝板盖板 (12J201-1/H19)) | 座 | 1 | 433.02 | 528.97 |  | 7.8 | 13.93 | 12.3 |  | 89.64 | 1085.66
室外其他土建工程 | [13 empty] | 单位工程(17房屋建筑与装饰)
总体道路 | [13 empty] | 分项工程(17房屋建筑与装饰)
104 | 01B004 | 深井 (1)168(终止井径) (2)综合考虑不锈钢潜水泵(配进口电机)及控制系统 | m | 200 | 82.46 | 64.91 |  | 144.6 | 4.2 | 3.71 |  | 26.99 | 326.87
104.1 | 10117209T | 成井(管井井点降水 成孔直径400mm以内 钢管) | m | 200 | 82.46 | 64.91 |  | 144.6 | 4.2 | 3.71 |  | 26.99 | 326.87
105 | 040504001001 | 砌筑井 (1)07MS101-2 蝶阀井 ，Φ1200mm，H=1500mm (2)混凝土强度等级:C25 (3)砂浆强度等级、配合比:1：2水泥砂浆 (4)盖板材质、规格:C25混凝土盖板 (5)垫层、基础材质及厚度:100厚C15垫层，200厚C25底板 (6)砌筑材料品种、规格、强度等级:水泥实心砖240×115×53 MU10 (7)勾缝、抹面要求:原浆勾缝 (8)井盖、井圈材质及规格:混凝土盖板 (9)踏步材质、规格:铸铁爬梯 (10)钢筋 | 座 | 18 | 905.98 | 1592.03 |  | 23.69 | 173.98 | 33.72 |  | 245.65 | 2975.04
105.1 | 40501006 | 砌筑井壁(砖砌井壁 圆形) | m3 | 1.63 | 250.61 | 329.86 |  | 6.02 | 40.47 | 7.84 |  | 57.13 | 691.93
105.2 | 40501024 | 勾缝及抹灰(砖墙 勾缝) | m2 | 5.65 | 7.96 | 0.89 |  | 0.06 | 0.61 | 0.12 |  | 0.87 | 10.51
105.3 | 40501026 | 勾缝及抹灰(砖墙 抹灰 井底) | m2 | 1.13 | 17.33 | 8.75 |  | 0.41 | 1.83 | 0.35 |  | 2.58 | 31.25
105.4 | 40501034T | C25现浇预拌非泵送普通混凝土井筒 | m | 0.3 | 196.75 | 364.72 |  | 12.76 | 39.62 | 7.68 |  | 55.94 | 677.47
105.5 | 40501005T | C15排水井垫层(预拌非泵送普通混凝土) | m3 | 0.34 | 175.37 | 364.32 |  | 0.73 | 37.29 | 7.23 |  | 52.64 | 637.58
105.6 | 40601058T | C25预拌非泵送普通混凝土半地下室池底(平池底 厚度50cm以内) 排水井底板 | m3 | 0.55 | 93.73 | 391.01 |  | 0.24 | 33.46 | 6.49 |  | 47.24 | 572.17
105.7 | 40501016T | C25现浇预拌非泵送普通混凝土井室盖板(预 | m3 | 0.09 | 572.42 | 653.24 |  | 23.59 | 86.2 | 16.71 |  | 121.69 | 1473.85
分部分项工程量清单综合单价分析表
工程名称：南惠高速隧道消防系统完善工程 | [11 empty] | 第21页 共103页
序号 | 项目编码 | 项目名称及特征描述 | 单位 | 工程量 | 综合单价组成(元) | [7 empty] | 综合单价 (元)
[5 empty] | 人工费 | 材料费 | 其中： 设备费 | 施工机具使用费 | 企业管理费 | 利润 | 规费 | 税金
拌非泵送普通混凝土井室盖板)
105.8 | 40501040 | 井盖、井箅安装(检查井井盖、座 混凝土) | 套 | 1 | 46.59 | 11.23 |  |  | 3.99 | 0.77 |  | 5.63 | 68.21
105.9 | 40501035T | C25钢筋预拌非泵送普通混凝土井盖、井圈制作(预拌非泵送普通混凝土井盖) | m3 | 0.08 | 330.17 | 530.56 |  | 0.32 | 59.41 | 11.51 |  | 83.88 | 1015.85
105.10 | 40304006 | 现浇混凝土(圆钢筋 φ10以外) | t | 0.005 | 815.61 | 4734 |  | 96.54 | 389.58 | 75.51 |  | 550.01 | 6661.25
105.11 | 40304007T | 现浇混凝土(螺纹钢筋 φ10以外) | t | 0.101 | 598.45 | 4442.4 |  | 61.71 | 352.08 | 68.24 |  | 497.06 | 6019.94
105.12 | 40107011 | 钢管井字架(井深2m以内) | 座 | 1 | 73.68 | 6.28 |  |  | 5.52 | 1.07 |  | 7.79 | 94.34
106 | 040503001001 | 砌筑支墩 (1)C15砼 (2)垫层材质、厚度:M7.5浆砌块石 (3)砌筑材料、规格、强度等级:实心砖外抹灰 | m3 | 7.84 | 298.65 | 481.35 |  | 38.33 | 56.47 | 10.97 |  | 79.74 | 965.53
106.1 | 40303012 | 砖砌体(墩台) | m3 | 7.84 | 117.78 | 258.88 |  | 31.27 | 28.15 | 5.46 |  | 39.74 | 481.28
106.2 | 40303003 | 浆砌片石(基础护底) | m3 | 4.13 | 106.83 | 238.07 |  | 8.15 | 24.36 | 4.72 |  | 34.39 | 416.52
106.3 | 40501005T | C15排水井垫层(预拌非泵送普通混凝土) | m3 | 0.78 | 175.37 | 364.32 |  | 0.73 | 37.29 | 7.23 |  | 52.64 | 637.58
106.4 | 40501084 | 抹灰(砖墙墙面) | m2 | 51.6 | 16.28 | 9.24 |  | 0.41 | 1.79 | 0.35 |  | 2.53 | 30.6
107 | 040503003001 | 金属支架制作、安装 (1)支架形式:洞外管支架 (2)支架材质:热镀锌角钢 | t | 0.094 | 2882.24 | 5434.29 |  | 78.01 | 579.22 | 112.26 |  | 817.74 | 9903.76
107.1 | 40408014T | 钢轨枕、钢支架(角钢支架) | t | 0.094 | 2882.24 | 5434.29 |  | 78.01 | 579.22 | 112.26 |  | 817.74 | 9903.76
检修便道
108 | 040203005001 | 黑色碎石 (1)检修便道 (2)材料品种:泥结碎石路面 (3)厚度:15Cm | m2 | 75 | 4.56 | 24.13 |  | 1.33 | 2.07 | 0.4 |  | 2.92 | 35.41
108.1 | 40203010 | 泥结碎石路面(人机配合铺装 厚度15cm) | m2 | 75 | 4.56 | 24.13 |  | 1.33 | 2.07 | 0.4 |  | 2.92 | 35.41
109 | 040202011001 | 碎石 (1)厚度:10cm (2)石料规格:Φ20-40 | m2 | 75 | 2.63 | 13.15 |  | 1.99 | 1.23 | 0.24 |  | 1.73 | 20.97
109.1 | 40202038 | 碎石底层(人机配合 厚度10cm) | m2 | 75 | 2.63 | 13.15 |  | 1.99 | 1.23 | 0.24 |  | 1.73 | 20.97
分部分项工程量清单综合单价分析表
工程名称：南惠高速隧道消防系统完善工程 | [11 empty] | 第22页 共103页
序号 | 项目编码 | 项目名称及特征描述 | 单位 | 工程量 | 综合单价组成(元) | [7 empty] | 综合单价 (元)
[5 empty] | 人工费 | 材料费 | 其中： 设备费 | 施工机具使用费 | 企业管理费 | 利润 | 规费 | 税金
安装工程 | [13 empty] | 单位工程(17安装)
电气系统 | [13 empty] | 分项工程(17安装)
110 | 030404017001 | 配电箱 (1)名称:成套配电箱 (2)安装方式:(落地式) (3)型号:DAP (4)基础形式、材质、规格:基础槽钢制作、安装 | 台 | 1 | 281.53 | 5533.98 | 5352.42 | 109.19 | 8.22 | 7.24 |  | 534.61 | 6474.77
110.1 | 30402074 | 成套配电箱安装(落地式) DAP | 台 | 1 | 243.56 | 5376.2 | 5352.42 | 105.58 | 5.36 | 4.72 |  | 516.19 | 6251.61
110.2 | 30407001 | 基础槽钢制作、安装 | m | 2.8 | 13.56 | 56.35 |  | 1.29 | 1.02 | 0.9 |  | 6.58 | 79.7
111 | 030404017002 | 配电箱 (1)名称:成套配电箱 (2)安装方式:(落地式) (3)型号:DAP1 (4)基础形式、材质、规格:基础槽钢制作、安装 | 台 | 1 | 281.53 | 7348.95 | 7167.39 | 109.19 | 8.22 | 7.24 |  | 697.96 | 8453.09
111.1 | 30402074 | 成套配电箱安装(落地式) DAP1 | 台 | 1 | 243.56 | 7191.17 | 7167.39 | 105.58 | 5.36 | 4.72 |  | 679.54 | 8229.93
111.2 | 30407001 | 基础槽钢制作、安装 | m | 2.8 | 13.56 | 56.35 |  | 1.29 | 1.02 | 0.9 |  | 6.58 | 79.7
112 | 030404017003 | 配电箱 (1)名称:成套配电箱 (2)安装方式:挂墙明装 (3)型号:WSXB | 台 | 1 | 120.66 | 1195.62 |  |  | 18.91 | 16.69 |  | 121.67 | 1473.55
112.1 | 30402076 | 成套配电箱安装 WSXB | 台 | 1 | 120.66 | 1195.62 |  |  | 18.91 | 16.69 |  | 121.67 | 1473.55
113 | 030404017004 | 配电箱 (1)名称:稳压泵控制箱(仅计安装费) (2)型号:WYXB | 台 | 1 | 120.66 | 35.43 |  |  | 2.24 | 1.98 |  | 14.43 | 174.74
113.1 | 30402076 | 稳压泵控制箱(仅计安装费) | 台 | 1 | 120.66 | 35.43 |  |  | 2.24 | 1.98 |  | 14.43 | 174.74
114 | 030411001001 | 配管 (1)规格:DN15 (2)名称:焊接钢管 (3)接地要求:防腐、刷油及接地 (4)配置形式:暗配 | m | 8.25 | 6.26 | 6.52 |  | 0.21 | 0.19 | 0.16 |  | 1.2 | 14.54
分部分项工程量清单综合单价分析表
工程名称：南惠高速隧道消防系统完善工程 | [11 empty] | 第23页 共103页
序号 | 项目编码 | 项目名称及特征描述 | 单位 | 工程量 | 综合单价组成(元) | [7 empty] | 综合单价 (元)
[5 empty] | 人工费 | 材料费 | 其中： 设备费 | 施工机具使用费 | 企业管理费 | 利润 | 规费 | 税金
114.1 | 30412034 | 焊接钢管暗配 DN15 | m | 8.25 | 6.26 | 6.52 |  | 0.21 | 0.19 | 0.16 |  | 1.2 | 14.54
115 | 030411001002 | 配管 (1)规格:DN00 (2)名称:镀锌钢管 (3)接地要求:防腐、刷油及接地 (4)配置形式:埋地敷设 | m | 1008.29 | 23.57 | 81.83 |  | 0.17 | 1.52 | 1.34 |  | 9.76 | 118.19
115.1 | 30412127T | 镀锌钢管埋地敷设 DN100 | m | 1008.29 | 23.57 | 81.83 |  | 0.17 | 1.52 | 1.34 |  | 9.76 | 118.19
116 | 030411001003 | 配管 (1)规格:DN50 (2)名称:镀锌钢管 (3)接地要求:防腐、刷油及接地 (4)配置形式:埋地敷设 | m | 400 | 10.3 | 47.15 |  | 0.08 | 0.83 | 0.73 |  | 5.32 | 64.41
116.1 | 30412124T | 镀锌钢管埋地敷设 DN50 | m | 400 | 10.3 | 47.15 |  | 0.08 | 0.83 | 0.73 |  | 5.32 | 64.41
117 | 030411001004 | 配管 (1)规格:DN40 (2)名称:镀锌钢管 (3)接地要求:防腐、刷油及接地 (4)配置形式:暗配 | m | 17.78 | 10.82 | 29.29 |  |  | 0.58 | 0.51 |  | 3.71 | 44.91
117.1 | 30412091T | 镀锌钢管暗配 DN40 | m | 17.78 | 10.82 | 29.29 |  |  | 0.58 | 0.51 |  | 3.71 | 44.91
118 | 030411001005 | 配管 (1)规格:DN25 (2)名称:镀锌钢管 (3)接地要求:防腐、刷油及接地 (4)配置形式:暗配 | m | 19.89 | 6.58 | 19.46 |  |  | 0.37 | 0.33 |  | 2.41 | 29.15
118.1 | 30412089T | 镀锌钢管暗配 DN25 | m | 19.89 | 6.58 | 19.46 |  |  | 0.37 | 0.33 |  | 2.41 | 29.15
119 | 030411001006 | 配管 (1)规格:DN20 (2)名称:镀锌钢管 (3)接地要求:防腐、刷油及接地 (4)配置形式:暗配 | m | 27.03 | 6.27 | 13.31 |  |  | 0.28 | 0.25 |  | 1.81 | 21.92
119.1 | 30412088T | 镀锌钢管暗配 DN20 | m | 27.03 | 6.27 | 13.31 |  |  | 0.28 | 0.25 |  | 1.81 | 21.92
120 | 030411001007 | 配管 | m | 2 | 24.56 | 15.81 |  |  | 0.58 | 0.51 |  | 3.73 | 45.19
分部分项工程量清单综合单价分析表
工程名称：南惠高速隧道消防系统完善工程 | [11 empty] | 第24页 共103页
序号 | 项目编码 | 项目名称及特征描述 | 单位 | 工程量 | 综合单价组成(元) | [7 empty] | 综合单价 (元)
[5 empty] | 人工费 | 材料费 | 其中： 设备费 | 施工机具使用费 | 企业管理费 | 利润 | 规费 | 税金
(1)规格:DN25 (2)名称:金属软管
120.1 | 30412234 | 金属软管 DN25 | m | 2 | 24.56 | 15.81 |  |  | 0.58 | 0.51 |  | 3.73 | 45.19
121 | 030411006001 | 接线盒 (1)材质:铁制 (2)名称:灯头盒 (3)安装形式:暗装 | 个 | 4 | 3.65 | 2.17 |  |  | 0.08 | 0.07 |  | 0.54 | 6.51
121.1 | 30413193 | 接线盒安装(暗装接线盒) | 个 | 4 | 3.65 | 2.17 |  |  | 0.08 | 0.07 |  | 0.54 | 6.51
122 | 030411006002 | 接线盒 (1)名称:空白面板 | 个 | 2 | 1.59 | 1.32 |  |  | 0.04 | 0.04 |  | 0.27 | 3.26
122.1 | 30414290 | 普通开关、按钮安装(空白面板安装) | 套 | 2 | 1.59 | 1.32 |  |  | 0.04 | 0.04 |  | 0.27 | 3.26
123 | 030408001001 | 电力电缆 (1)型号:WDZBN-YJY (2)规格:5X50 (3)材质:铜芯 (4)名称:电力电缆敷设 (5)电压等级(kV):1KV (6)敷设方式、部位:室外 | m | 1000 | 5.49 | 202.12 |  | 1.22 | 3 | 2.65 |  | 19.3 | 233.78
123.1 | 30409138T | 室内铜芯电力电缆敷设 WDZBN-YJY-5X50 室外敷设 五芯电力电缆敷设 | m | 1000 | 5.49 | 202.12 |  | 1.22 | 3 | 2.65 |  | 19.3 | 233.78
124 | 030408001002 | 电力电缆 (1)型号:WDZBN-YJY (2)规格:4X16-3X16 (3)材质:铜芯 (4)名称:电力电缆敷设 (5)电压等级(kV):1KV (6)敷设方式、部位:室内 | m | 20.29 | 5.23 | 108.07 |  | 1.54 | 1.65 | 1.45 |  | 10.61 | 128.55
124.1 | 30409136T | 室内铜芯电力电缆敷设 WDZBN-(YJY-4X16)+(YJY-3X16) 七芯电力电缆敷设 | m | 20.29 | 5.23 | 108.07 |  | 1.54 | 1.65 | 1.45 |  | 10.61 | 128.55
125 | 030408001003 | 电力电缆 (1)型号:WDZBN-YJY (2)规格:5X4 (3)材质:铜芯 | m | 23.67 | 3.18 | 27.8 |  | 1.22 | 0.46 | 0.41 |  | 2.98 | 36.05
分部分项工程量清单综合单价分析表
工程名称：南惠高速隧道消防系统完善工程 | [11 empty] | 第25页 共103页
序号 | 项目编码 | 项目名称及特征描述 | 单位 | 工程量 | 综合单价组成(元) | [7 empty] | 综合单价 (元)
[5 empty] | 人工费 | 材料费 | 其中： 设备费 | 施工机具使用费 | 企业管理费 | 利润 | 规费 | 税金
(4)名称:电力电缆敷设 (5)电压等级(kV):1KV (6)敷设方式、部位:室内
125.1 | 30409135T | 室内铜芯电力电缆敷设 WDZBN-YJY-5X4 五芯电力电缆敷设 | m | 23.67 | 3.18 | 27.8 |  | 1.22 | 0.46 | 0.41 |  | 2.98 | 36.05
126 | 030408001004 | 电力电缆 (1)型号:NH-YJV (2)规格:5x25 (3)材质:铜芯 (4)名称:电力电缆敷设 (5)电压等级(kV):1KV (6)敷设方式、部位:隧道洞内 | m | 500 | 6.88 | 85.1 |  | 1.46 | 1.34 | 1.18 |  | 8.64 | 104.6
126.1 | 30409137T | 室内铜芯电力电缆敷设 NH-YJV-5x25 用于隧道洞内工程 五芯电力电缆敷设 | m | 500 | 6.88 | 85.1 |  | 1.46 | 1.34 | 1.18 |  | 8.64 | 104.6
127 | 030408001005 | 电力电缆 (1)型号:NH-YJV22 (2)规格:5x16 (3)材质:铜芯 (4)名称:电力电缆敷设 (5)电压等级(kV):1KV (6)敷设方式、部位:室外 | m | 300 | 3.11 | 62.89 |  | 1.22 | 0.97 | 0.85 |  | 6.21 | 75.25
127.1 | 30409136T | 室内铜芯电力电缆敷设 NH-YJV22-5x16 室外敷设 五芯电力电缆敷设 | m | 300 | 3.11 | 62.89 |  | 1.22 | 0.97 | 0.85 |  | 6.21 | 75.25
128 | 030408001006 | 电力电缆 (1)名称:防水电缆(仅计安装费) | m | 32.42 | 2.76 | 3.83 |  | 1.06 | 0.11 | 0.1 |  | 0.71 | 8.57
128.1 | 30409135T | 防水电缆(仅计安装费) | m | 32.42 | 2.76 | 3.83 |  | 1.06 | 0.11 | 0.1 |  | 0.71 | 8.57
129 | 030408006001 | 电力电缆头 (1)名称:防水电缆头 | 个 | 6 | 22.06 | 39.06 |  |  | 0.88 | 0.78 |  | 5.65 | 68.43
129.1 | 30409221 | 1KV以下室内干包式铜芯电力电缆(电缆截面≤10mm2) | 个 | 6 | 22.06 | 39.06 |  |  | 0.88 | 0.78 |  | 5.65 | 68.43
130 | 030408006002 | 电力电缆头 (1)规格:5X50 (2)名称:电力电缆头 | 个 | 4 | 78.44 | 102.92 |  |  | 2.6 | 2.3 |  | 16.76 | 203.02
分部分项工程量清单综合单价分析表
工程名称：南惠高速隧道消防系统完善工程 | [11 empty] | 第26页 共103页
序号 | 项目编码 | 项目名称及特征描述 | 单位 | 工程量 | 综合单价组成(元) | [7 empty] | 综合单价 (元)
[5 empty] | 人工费 | 材料费 | 其中： 设备费 | 施工机具使用费 | 企业管理费 | 利润 | 规费 | 税金
(3)安装部位:室内 (4)型号:WDZBN-YJY (5)电压等级(kV):1kV以下 (6)材质、类型:干包式铜芯
130.1 | 30409224T | 1KV以下室内干包式铜芯电力电缆 WDZBN-YJY-5X50 五芯电力电缆头制作安装 | 个 | 4 | 78.44 | 102.92 |  |  | 2.6 | 2.3 |  | 16.76 | 203.02
131 | 030408006003 | 电力电缆头 (1)规格:4X16+3X16 (2)名称:电力电缆头 (3)安装部位:室内 (4)型号:WDZBN-YJY (5)电压等级(kV):1kV以下 (6)材质、类型:干包式铜芯 | 个 | 4 | 54.9 | 79.31 |  |  | 1.93 | 1.7 |  | 12.41 | 150.25
131.1 | 30409222T | 1KV以下室内干包式铜芯电力电缆 WDZBN-(YJY-4X16)+(YJY-3X16) 七芯电力电缆头制作安装 | 个 | 4 | 54.9 | 79.31 |  |  | 1.93 | 1.7 |  | 12.41 | 150.25
132 | 030408006004 | 电力电缆头 (1)规格:5X4 (2)名称:电力电缆头 (3)安装部位:室内 (4)型号:WDZBN-YJY (5)电压等级(kV):1kV以下 (6)材质、类型:干包式铜芯 | 个 | 4 | 27.57 | 48.82 |  |  | 1.1 | 0.97 |  | 7.06 | 85.52
132.1 | 30409221T | 1KV以下室内干包式铜芯电力电缆 WDZBN-YJY-5X4 五芯电力电缆头制作安装 | 个 | 4 | 27.57 | 48.82 |  |  | 1.1 | 0.97 |  | 7.06 | 85.52
133 | 030408002001 | 控制电缆 (1)型号:ZN-KVVP22 (2)规格:4x2.5 (3)材质:铜芯 (4)名称:控制电缆 (5)电压等级(kV):1kV以下 (6)敷设方式、部位:室外敷设 | m | 300 | 2.31 | 10.72 |  |  | 0.19 | 0.17 |  | 1.21 | 14.6
133.1 | 30409287T | 室内铜芯控制电缆敷设 ZN-KVVP22-4x2.5 室外敷设 | m | 300 | 2.31 | 10.72 |  |  | 0.19 | 0.17 |  | 1.21 | 14.6
分部分项工程量清单综合单价分析表
工程名称：南惠高速隧道消防系统完善工程 | [11 empty] | 第27页 共103页
序号 | 项目编码 | 项目名称及特征描述 | 单位 | 工程量 | 综合单价组成(元) | [7 empty] | 综合单价 (元)
[5 empty] | 人工费 | 材料费 | 其中： 设备费 | 施工机具使用费 | 企业管理费 | 利润 | 规费 | 税金
134 | 030408002002 | 控制电缆 (1)型号:ZBN-KVV22 (2)规格:2X1.5 (3)材质:铜芯 (4)名称:控制电缆 (5)电压等级(kV):1kV以下 (6)敷设方式、部位:室内敷设 | m | 8.75 | 3.08 | 5.41 |  |  | 0.12 | 0.11 |  | 0.78 | 9.5
134.1 | 30409287T | 室内铜芯控制电缆敷设 ZBN-KVV22-2X1.5 | m | 8.75 | 3.08 | 5.41 |  |  | 0.12 | 0.11 |  | 0.78 | 9.5
135 | 030408002003 | 控制电缆 (1)型号:ZBN-KVV (2)规格:2X1.5 (3)材质:铜芯 (4)名称:控制电缆 (5)电压等级(kV):1kV以下 (6)敷设方式、部位:室内敷设 | m | 12.28 | 3.08 | 5.27 |  |  | 0.12 | 0.11 |  | 0.77 | 9.35
135.1 | 30409287T | 室内铜芯控制电缆敷设 ZBN-KVV-2X1.5 | m | 12.28 | 3.08 | 5.27 |  |  | 0.12 | 0.11 |  | 0.77 | 9.35
136 | 030408002004 | 控制电缆 (1)型号:ZBN-KVV (2)规格:3X1.5 (3)材质:铜芯 (4)名称:控制电缆 (5)电压等级(kV):1kV以下 (6)敷设方式、部位:室内敷设 | m | 8 | 3.08 | 7.23 |  |  | 0.15 | 0.13 |  | 0.95 | 11.54
136.1 | 30409287T | 室内铜芯控制电缆敷设 ZBN-KVV-3X1.5 | m | 8 | 3.08 | 7.23 |  |  | 0.15 | 0.13 |  | 0.95 | 11.54
137 | 030408007001 | 控制电缆头 (1)规格:电缆芯数≤6芯 (2)名称:控制电缆终端头制作安装 | 个 | 6 | 31.25 | 26.54 |  |  | 0.83 | 0.73 |  | 5.34 | 64.69
137.1 | 30409297 | 控制电缆终端头制作安装(电缆芯数≤6芯) | 个 | 6 | 31.25 | 26.54 |  |  | 0.83 | 0.73 |  | 5.34 | 64.69
138 | 030412005001 | 荧光灯 (1)规格:2x28W(T8三基色直管荧光灯) (2)名称:应急单管防水防潮荧光灯 | 套 | 2 | 16.39 | 148.93 |  |  | 2.37 | 2.1 |  | 15.28 | 185.07
138.1 | 30414204 | 应急单管防水防潮荧光灯 2x28W(T8三基色直管荧光灯) | 套 | 2 | 16.39 | 148.93 |  |  | 2.37 | 2.1 |  | 15.28 | 185.07
分部分项工程量清单综合单价分析表
工程名称：南惠高速隧道消防系统完善工程 | [11 empty] | 第28页 共103页
序号 | 项目编码 | 项目名称及特征描述 | 单位 | 工程量 | 综合单价组成(元) | [7 empty] | 综合单价 (元)
[5 empty] | 人工费 | 材料费 | 其中： 设备费 | 施工机具使用费 | 企业管理费 | 利润 | 规费 | 税金
139 | 030411004001 | 配线 (1)材质:铜芯 (2)规格:2.5 (3)名称:穿照明线 (4)型号:WDZBN-BYJ (5)配线形式:管内穿线 | m | 60.81 | 0.96 | 3.42 |  |  | 0.06 | 0.06 |  | 0.41 | 4.91
139.1 | 30413005T | 管内穿线 WDZBN-BYJ-2.5 | 单线 | 60.81 | 0.96 | 3.42 |  |  | 0.06 | 0.06 |  | 0.41 | 4.91
140 | 030406006001 | 低压交流异步电动机 (1)控制保护方式:电磁控制 (2)名称:交流异步机负载调试 (3)容量(kW):≤3kw | 台 | 2 | 270.12 | 59.12 |  | 217.97 | 7.86 | 6.93 |  | 50.58 | 612.58
140.1 | 30417114 | 交流异步机负载调试(低压笼型 电磁控制) | 台 | 2 | 250.87 | 10.32 |  | 212.78 | 6.81 | 6 |  | 43.81 | 530.59
140.2 | 30406017T | 交流异步电动机检查接线(交流异步电动机 功率≤3kw) 未发生部分检查工作内容 | 台 | 2 | 19.25 | 48.8 |  | 5.19 | 1.05 | 0.93 |  | 6.77 | 81.99
141 | 030406006002 | 低压交流异步电动机 (1)控制保护方式:电磁控制 (2)名称:交流异步机负载调试 (3)容量(kW):≤30kw | 台 | 2 | 308.45 | 109.4 |  | 221.94 | 9.19 | 8.1 |  | 59.14 | 716.22
141.1 | 30417114 | 交流异步机负载调试(低压笼型 电磁控制) | 台 | 2 | 250.87 | 10.32 |  | 212.78 | 6.81 | 6 |  | 43.81 | 530.59
141.2 | 30406019T | 交流异步电动机检查接线(交流异步电动机 功率≤30kw) 未发生部分检查工作内容 | 台 | 2 | 57.58 | 99.08 |  | 9.16 | 2.38 | 2.1 |  | 15.33 | 185.63
142 | 030414004001 | 自动投入装置 (1)自动投入装置系统调试(备用电源自动投入装置) | 系统(套) | 1 | 127.97 | 13.15 |  | 231.72 | 5.35 | 4.73 |  | 34.46 | 417.38
142.1 | 30417041T | 自动投入装置系统调试(备用电源自动投入装置) 增加遥调 | 系统(套) | 1 | 127.97 | 13.15 |  | 231.72 | 5.35 | 4.73 |  | 34.46 | 417.38
143 | 030414002001 | 送配电装置系统 (1)类型:交流供电 (2)名称:输配电装置系统调试 (3)电压等级(kV):≤1kV | 系统 | 2 | 218.2 | 3.09 |  | 48.36 | 3.87 | 3.42 |  | 24.92 | 301.86
143.1 | 30417028 | 输配电装置系统调试(≤1kV交流供电) | 系统 | 2 | 218.2 | 3.09 |  | 48.36 | 3.87 | 3.42 |  | 24.92 | 301.86
144 | 030905003001 | 防火控制装置调试 | 台 | 2 | 17.69 | 1.79 |  |  | 0.28 | 0.25 |  | 1.8 | 21.81
分部分项工程量清单综合单价分析表
工程名称：南惠高速隧道消防系统完善工程 | [11 empty] | 第29页 共103页
序号 | 项目编码 | 项目名称及特征描述 | 单位 | 工程量 | 综合单价组成(元) | [7 empty] | 综合单价 (元)
[5 empty] | 人工费 | 材料费 | 其中： 设备费 | 施工机具使用费 | 企业管理费 | 利润 | 规费 | 税金
(1)名称:消防控制装置接线(压力开关信号阀)
144.1 | 30904067 | 消防控制装置接线(压力开关信号阀) | 台 | 2 | 17.69 | 1.79 |  |  | 0.28 | 0.25 |  | 1.8 | 21.81
防雷接地系统
145 | 030409005001 | 避雷网 (1)规格:镀锌圆钢Φ12 (2)名称:避雷网安装 (3)安装形式:明敷 | m | 50.32 | 19.11 | 8.44 |  | 1.29 | 0.41 | 0.37 |  | 2.67 | 32.29
145.1 | 30410045T | 避雷网安装 镀锌圆钢Φ12 明敷 | m | 50.32 | 19.11 | 8.44 |  | 1.29 | 0.41 | 0.37 |  | 2.67 | 32.29
146 | 030409003001 | 避雷引下线 (1)名称:避雷引下线敷设(利用建筑结构钢筋引下) | m | 51.3 | 5.78 | 0.8 |  | 3.17 | 0.14 | 0.12 |  | 0.9 | 10.91
146.1 | 30410042 | 避雷引下线敷设(利用建筑结构钢筋引下) | m | 51.3 | 5.78 | 0.8 |  | 3.17 | 0.14 | 0.12 |  | 0.9 | 10.91
147 | 030409003002 | 避雷引下线 (1)名称:避雷网安装(接地测试点安装) | 处 | 4 | 13.08 | 2.99 |  | 1.22 | 0.25 | 0.22 |  | 1.6 | 19.36
147.1 | 30410048 | 避雷网安装(接地测试点安装) | 处 | 4 | 13.08 | 2.99 |  | 1.22 | 0.25 | 0.22 |  | 1.6 | 19.36
148 | 030409005002 | 避雷网 (1)名称:避雷网安装(均压环敷设 利用圈梁钢筋) | m | 46.26 | 2.83 | 0.54 |  | 0.86 | 0.06 | 0.05 |  | 0.39 | 4.73
148.1 | 30410046 | 避雷网安装(均压环敷设 利用圈梁钢筋) | m | 46.26 | 2.83 | 0.54 |  | 0.86 | 0.06 | 0.05 |  | 0.39 | 4.73
149 | 030409005003 | 避雷网 (1)名称:避雷网安装(柱钢筋与圈梁钢筋焊接) | 处 | 9 | 26.54 | 2.78 |  | 4.84 | 0.49 | 0.43 |  | 3.16 | 38.24
149.1 | 30410047 | 避雷网安装(柱钢筋与圈梁钢筋焊接) | 处 | 9 | 26.54 | 2.78 |  | 4.84 | 0.49 | 0.43 |  | 3.16 | 38.24
150 | 030409002001 | 接地母线 (1)规格:热镀锌扁钢-40*4 (2)名称:接地母线 (3)安装部位:户内 (4)安装形式:暗敷设 | m | 7.12 | 9.68 | 8.59 |  | 0.54 | 0.27 | 0.24 |  | 1.74 | 21.06
150.1 | 30410058T | 户内接地母线 暗敷设 热镀锌扁钢-40*4 | m | 7.12 | 9.68 | 8.59 |  | 0.54 | 0.27 | 0.24 |  | 1.74 | 21.06
151 | 030409008001 | 等电位端子箱、测试板 | 套 | 1 | 52.35 | 23.79 |  |  | 1.09 | 0.97 |  | 7.04 | 85.24
分部分项工程量清单综合单价分析表
工程名称：南惠高速隧道消防系统完善工程 | [11 empty] | 第30页 共103页
序号 | 项目编码 | 项目名称及特征描述 | 单位 | 工程量 | 综合单价组成(元) | [7 empty] | 综合单价 (元)
[5 empty] | 人工费 | 材料费 | 其中： 设备费 | 施工机具使用费 | 企业管理费 | 利润 | 规费 | 税金
(1)名称:等电位端子箱MEB
151.1 | 30410084 | 等电位端子箱MEB | 个 | 1 | 52.35 | 23.79 |  |  | 1.09 | 0.97 |  | 7.04 | 85.24
152 | 030414011001 | 接地装置 (1)名称:接地系统测试(独立接地装置 6根接地极以内) | 系统 | 1 | 257.95 | 15.33 |  | 16.35 | 4.16 | 3.67 |  | 26.77 | 324.23
152.1 | 30410085 | 接地系统测试(独立接地装置 6根接地极以内) | 系统 | 1 | 257.95 | 15.33 |  | 16.35 | 4.16 | 3.67 |  | 26.77 | 324.23
隧道消防系统 | [13 empty] | 分项工程(17安装)
153 | 031001007001 | 复合管 (1)连接形式:电熔连接 (2)安装部位:室外 (3)材质、规格:钢丝网骨架塑料（聚乙烯）复合管DN65 (4)压力试验及吹、洗设计要求:管道消毒 冲洗 | m | 100 | 11.24 | 72.44 |  | 0.4 | 1.17 | 1.07 |  | 7.77 | 94.09
153.1 | 31001401T | 室外 钢丝网骨架塑料聚乙烯复合管(电熔连接) DN65 | m | 100 | 10.53 | 72.38 |  | 0.4 | 1.16 | 1.06 |  | 7.7 | 93.23
153.2 | 31011138 | 管道消毒、冲洗(公称直径65mm以内) | m | 100 | 0.71 | 0.06 |  |  | 0.01 | 0.01 |  | 0.07 | 0.86
154 | 031001007002 | 复合管 (1)连接形式:电熔连接 (2)安装部位:室外 (3)材质、规格:钢丝网骨架塑料（聚乙烯）复合管DN100 (4)压力试验及吹、洗设计要求:管道消毒 冲洗 | m | 330 | 13.39 | 112.2 |  | 0.45 | 1.75 | 1.6 |  | 11.65 | 141.04
154.1 | 31001403T | 室外 钢丝网骨架塑料聚乙烯复合管(电熔连接) DN100 | m | 330 | 12.58 | 112.07 |  | 0.45 | 1.74 | 1.59 |  | 11.56 | 139.99
154.2 | 31011140 | 管道消毒、冲洗(公称直径100mm以内) | m | 330 | 0.81 | 0.13 |  |  | 0.01 | 0.01 |  | 0.09 | 1.05
155 | 031001007003 | 复合管 (1)连接形式:电熔连接 (2)安装部位:室外 (3)材质、规格:钢丝网骨架塑料（聚乙烯） | m | 713 | 15.49 | 173.79 |  | 3.7 | 2.69 | 2.45 |  | 17.83 | 215.95
分部分项工程量清单综合单价分析表
工程名称：南惠高速隧道消防系统完善工程 | [11 empty] | 第31页 共103页
序号 | 项目编码 | 项目名称及特征描述 | 单位 | 工程量 | 综合单价组成(元) | [7 empty] | 综合单价 (元)
[5 empty] | 人工费 | 材料费 | 其中： 设备费 | 施工机具使用费 | 企业管理费 | 利润 | 规费 | 税金
复合管DN150 (4)压力试验及吹、洗设计要求:管道消毒 冲洗
155.1 | 31001405T | 室外 钢丝网骨架塑料聚乙烯复合管(电熔连接) DN150 | m | 713 | 14.58 | 173.5 |  | 3.7 | 2.67 | 2.43 |  | 17.72 | 214.6
155.2 | 31011142 | 管道消毒、冲洗(公称直径150mm以内) | m | 713 | 0.91 | 0.29 |  |  | 0.02 | 0.02 |  | 0.11 | 1.35
156 | 030901002001 | 消火栓钢管 (1)连接形式:螺纹连接 (2)安装部位:室外 (3)材质、规格:内外壁热浸镀锌钢管 DN25 | m | 100.36 | 21.52 | 18.68 |  | 0.26 | 0.56 | 0.51 |  | 3.74 | 45.27
156.1 | 30901001 | 内外壁热浸镀锌钢管 (螺纹连接) DN25 | m | 100.36 | 21.52 | 18.68 |  | 0.26 | 0.56 | 0.51 |  | 3.74 | 45.27
157 | 030901002002 | 消火栓钢管 (1)连接形式:螺纹连接 (2)安装部位:室外 (3)材质、规格:内外壁热浸镀锌钢管 DN80 | m | 46.8 | 41.9 | 56.88 |  | 0.66 | 1.38 | 1.26 |  | 9.19 | 111.27
157.1 | 30901006 | 内外壁热浸镀锌钢管 (螺纹连接) DN80 | m | 46.8 | 41.9 | 56.88 |  | 0.66 | 1.38 | 1.26 |  | 9.19 | 111.27
158 | 030901002003 | 消火栓钢管 (1)连接形式:沟槽连接 (2)安装部位:室外 (3)材质、规格:内外壁热浸镀锌钢管 DN150 | m | 1384 | 59.63 | 131.56 |  | 7.98 | 2.77 | 2.52 |  | 18.4 | 222.86
158.1 | 30901020 | 内外壁热浸镀锌钢管 (沟槽连接) DN150 | m | 1384 | 59.63 | 131.56 |  | 7.98 | 2.77 | 2.52 |  | 18.4 | 222.86
159 | 031002001001 | 管道支架 (1)管架形式:管支架 | 套 | 562 | 4.88 | 3.66 |  | 1.11 | 0.13 | 0.12 |  | 0.9 | 10.81
159.1 | 31011001 | 管道支架制作(单件重量100kg以内) | kg | 349.8 | 5.09 | 4.96 |  | 1.05 | 0.15 | 0.14 |  | 1.03 | 12.42
159.2 | 31011002 | 管道支架安装(单件重量100kg以内) | kg | 349.8 | 2.75 | 0.92 |  | 0.74 | 0.06 | 0.06 |  | 0.41 | 4.94
160 | 031003001001 | 螺纹阀门 (1)连接形式:螺纹连接 (2)规格、压力等级:DN50 (3)类型:截止阀 | 个 | 2 | 31.85 | 151.22 |  | 2.08 | 2.66 | 2.35 |  | 17.11 | 207.27
160.1 | 31005006T | 截止阀DN50 | 个 | 2 | 31.85 | 151.22 |  | 2.08 | 2.66 | 2.35 |  | 17.11 | 207.27
161 | 031003001002 | 螺纹阀门 | 个 | 2 | 35.38 | 249.76 |  | 0.12 | 4.1 | 3.62 |  | 26.37 | 319.35
分部分项工程量清单综合单价分析表
工程名称：南惠高速隧道消防系统完善工程 | [11 empty] | 第32页 共103页
序号 | 项目编码 | 项目名称及特征描述 | 单位 | 工程量 | 综合单价组成(元) | [7 empty] | 综合单价 (元)
[5 empty] | 人工费 | 材料费 | 其中： 设备费 | 施工机具使用费 | 企业管理费 | 利润 | 规费 | 税金
(1)名称:自动排气阀 (2)连接形式:螺纹连接 (3)规格、压力等级:DN50
161.1 | 31005033 | 自动排气阀DN50 | 个 | 2 | 35.38 | 249.76 |  | 0.12 | 4.1 | 3.62 |  | 26.37 | 319.35
162 | 031003003001 | 焊接法兰阀门 (1)名称:闸阀 (2)连接形式:法兰连接 (3)规格、压力等级:DN65 | 个 | 1 | 37.75 | 126.2 |  | 1.61 | 2.38 | 2.1 |  | 15.3 | 185.34
162.1 | 31005043T | 闸阀DN65 | 个 | 1 | 37.75 | 126.2 |  | 1.61 | 2.38 | 2.1 |  | 15.3 | 185.34
163 | 031003011001 | 法兰 (1)规格、压力等级:DN65 (2)名称:碳钢平焊法兰 | 副 | 1 | 44.81 | 46.85 |  | 6.15 | 1.4 | 1.24 |  | 9.04 | 109.49
163.1 | 31005146 | 碳钢平焊法兰 DN65 | 副 | 1 | 44.81 | 46.85 |  | 6.15 | 1.4 | 1.24 |  | 9.04 | 109.49
164 | 031003003002 | 焊接法兰阀门 (1)名称:蝶阀 (2)连接形式:法兰连接 (3)规格、压力等级:DN100 | 个 | 2 | 64.87 | 237.42 |  | 2.24 | 4.37 | 3.86 |  | 28.15 | 340.91
164.1 | 31005076T | 蝶阀DN100 | 个 | 2 | 64.87 | 237.42 |  | 2.24 | 4.37 | 3.86 |  | 28.15 | 340.91
165 | 031003011002 | 法兰 (1)规格、压力等级:DN100 (2)名称:碳钢平焊法兰（蝶阀） | 副 | 2 | 58.97 | 57.17 |  | 9.15 | 1.8 | 1.59 |  | 11.58 | 140.26
165.1 | 31005148T | 碳钢平焊法兰 DN100（蝶阀） | 副 | 2 | 58.97 | 57.17 |  | 9.15 | 1.8 | 1.59 |  | 11.58 | 140.26
166 | 031003003003 | 焊接法兰阀门 (1)名称:蝶阀 (2)连接形式:法兰连接 (3)规格、压力等级:DN150 | 个 | 12 | 86.1 | 348.83 |  | 18.08 | 6.3 | 5.74 |  | 41.85 | 506.9
166.1 | 31005078T | 蝶阀DN150 | 个 | 12 | 86.1 | 348.83 |  | 18.08 | 6.3 | 5.74 |  | 41.85 | 506.9
167 | 031003003004 | 焊接法兰阀门 (1)名称:检修球阀 (2)连接形式:法兰连接 (3)规格、压力等级:DN150 | 个 | 4 | 97.89 | 824.83 |  | 19.22 | 13.53 | 11.95 |  | 87.07 | 1054.49
167.1 | 31005047T | 检修球阀DN150 | 个 | 4 | 97.89 | 824.83 |  | 19.22 | 13.53 | 11.95 |  | 87.07 | 1054.49
分部分项工程量清单综合单价分析表
工程名称：南惠高速隧道消防系统完善工程 | [11 empty] | 第33页 共103页
序号 | 项目编码 | 项目名称及特征描述 | 单位 | 工程量 | 综合单价组成(元) | [7 empty] | 综合单价 (元)
[5 empty] | 人工费 | 材料费 | 其中： 设备费 | 施工机具使用费 | 企业管理费 | 利润 | 规费 | 税金
168 | 031003003005 | 焊接法兰阀门 (1)名称:止回阀 (2)连接形式:法兰连接 (3)规格、压力等级:DN150 | 个 | 1 | 97.89 | 549.63 |  | 19.22 | 9.57 | 8.46 |  | 61.63 | 746.4
168.1 | 31005047T | 止回阀DN150 | 个 | 1 | 97.89 | 549.63 |  | 19.22 | 9.57 | 8.46 |  | 61.63 | 746.4
169 | 031003003006 | 焊接法兰阀门 (1)名称:Y型过滤器 (2)连接形式:法兰连接 (3)规格、压力等级:DN150 | 个 | 2 | 97.89 | 553.65 |  | 19.22 | 9.64 | 8.51 |  | 62 | 750.91
169.1 | 31005047T | Y型过滤器DN150 | 个 | 2 | 97.89 | 553.65 |  | 19.22 | 9.64 | 8.51 |  | 62 | 750.91
170 | 031003011003 | 法兰 (1)规格、压力等级:DN150 (2)名称:碳钢平焊法兰（蝶阀） | 副 | 12 | 84.93 | 86.53 |  | 27.63 | 2.77 | 2.52 |  | 18.39 | 222.77
170.1 | 31005150T | 碳钢平焊法兰 DN150（蝶阀） | 副 | 12 | 84.93 | 86.53 |  | 27.63 | 2.77 | 2.52 |  | 18.39 | 222.77
171 | 031003011004 | 法兰 (1)规格、压力等级:DN150 (2)名称:碳钢平焊法兰 | 副 | 7 | 84.93 | 101.66 |  | 27.63 | 3.08 | 2.72 |  | 19.8 | 239.82
171.1 | 31005150 | 碳钢平焊法兰 DN150 | 副 | 7 | 84.93 | 101.66 |  | 27.63 | 3.08 | 2.72 |  | 19.8 | 239.82
172 | 030901011001 | 室外消火栓 (1)型号、规格:SS100/65 (2)名称:室外消火栓（地上式） | 套 | 2 | 116.76 | 862.25 |  | 4.32 | 14.12 | 12.46 |  | 90.89 | 1100.8
172.1 | 30901082T | 室外消火栓（地上式）SS100/65 | 套 | 2 | 116.76 | 862.25 |  | 4.32 | 14.12 | 12.46 |  | 90.89 | 1100.8
173 | 030901012001 | 消防水泵接合器 (1)名称:消防水泵接合器 (2)安装部位:地上式 (3)型号、规格:DN100 | 套 | 2 | 246.5 | 956.95 |  | 4.32 | 17.36 | 15.3 |  | 111.64 | 1352.07
173.1 | 30901090T | 消防水泵接合器(地上式 DN100) | 套 | 2 | 246.5 | 956.95 |  | 4.32 | 17.36 | 15.3 |  | 111.64 | 1352.07
174 | 040504001002 | 砌筑井 (1)混凝土强度等级:C20 (2)砂浆强度等级、配合比:M10(42.5)、1:2(32.5) (3)盖板材质、规格:钢筋混凝土盖板 | 座 | 2 | 862.1 | 1457.38 |  | 19.25 | 161.34 | 31.26 |  | 227.81 | 2759.15
分部分项工程量清单综合单价分析表
工程名称：南惠高速隧道消防系统完善工程 | [11 empty] | 第34页 共103页
序号 | 项目编码 | 项目名称及特征描述 | 单位 | 工程量 | 综合单价组成(元) | [7 empty] | 综合单价 (元)
[5 empty] | 人工费 | 材料费 | 其中： 设备费 | 施工机具使用费 | 企业管理费 | 利润 | 规费 | 税金
(4)砌筑材料品种、规格、强度等级:水泥实心砖 240×115×53 MU10 (5)井盖、井圈材质及规格:铸铁井盖井座 φ700 (6)消防水泵接合器井( 详图集 99S203-12 ）
174.1 | 40601058T | C20预拌非泵送普通混凝土半地下室池底(平池底 厚度50cm以内) | m3 | 0.84 | 89.27 | 377.84 |  | 0.22 | 32.25 | 6.24 |  | 45.52 | 551.34
174.2 | 40501007 | 砌筑井壁(砖砌井壁 矩形) | m3 | 1.39 | 209.71 | 310.67 |  | 4.28 | 36.2 | 7.01 |  | 51.11 | 618.98
174.3 | 40501104T | C20预拌非泵送普通混凝土(矩形盖板 板厚20cm以内) | m3 | 0.22 | 327.83 | 501.95 |  | 0.32 | 57.28 | 11.09 |  | 80.86 | 979.33
174.4 | 40501116 | 安装(渠道盖板 矩形盖板(每块体积在0.7m3以内)) | m3 | 0.22 | 84.33 | 17.83 |  | 31.03 | 9.19 | 1.78 |  | 12.97 | 157.13
174.5 | 40304007 | 现浇混凝土(螺纹钢筋 φ10以外) | t | 0.015 | 598.45 | 4371.01 |  | 61.71 | 347.15 | 67.23 |  | 490.1 | 5935.65
174.6 | 40501025 | 勾缝及抹灰(砖墙 抹灰 井内侧) | m2 | 12.92 | 26.67 | 8.75 |  | 0.41 | 2.47 | 0.48 |  | 3.49 | 42.27
174.7 | 40501039T | 井盖、井箅安装(检查井井盖、座 普通铸铁) | 套 | 1 | 51.39 | 415.2 |  |  | 32.19 | 6.23 |  | 45.45 | 550.46
175 | 030901010001 | 室内消火栓 (1)名称:消火栓箱（含两具6kg灭火器） (2)型号、规格:1000*700*320 (3)附件材质、规格:箱内配SNSS65型双阀双出口室内栓1个,65涤纶衬胶水龙带(25m)2条,19直流水枪2支 | 套 | 26 | 117 | 727.8 |  | 0.26 | 11.75 | 10.71 |  | 78.08 | 945.6
175.1 | 30901071T | 消火栓箱（含两具6kg灭火器）1000*700*320 | 套 | 26 | 117 | 727.8 |  | 0.26 | 11.75 | 10.71 |  | 78.08 | 945.6
176 | 030901010002 | 室内消火栓 (1)名称:AFFF水成膜泡沫栓箱 (2)型号、规格:1200*1000*350 (3)附件材质、规格:箱内配有Φ19软管(30m)、比例混合器、泡沫喷枪以及小型压力表、管道过滤器、放空阀 | 套 | 26 | 117 | 896.07 |  | 0.26 | 14.1 | 12.84 |  | 93.62 | 1133.89
176.1 | 30901071T | AFFF水成膜泡沫栓箱（1200*1000*350） | 套 | 26 | 117 | 896.07 |  | 0.26 | 14.1 | 12.84 |  | 93.62 | 1133.89
177 | 030905002001 | 水灭火控制装置调试 (1)水灭火控制装置调试(消火栓灭火系统) | 点 | 26 | 176.92 | 3.59 |  | 6.17 | 2.6 | 2.37 |  | 17.25 | 208.9
分部分项工程量清单综合单价分析表
工程名称：南惠高速隧道消防系统完善工程 | [11 empty] | 第35页 共103页
序号 | 项目编码 | 项目名称及特征描述 | 单位 | 工程量 | 综合单价组成(元) | [7 empty] | 综合单价 (元)
[5 empty] | 人工费 | 材料费 | 其中： 设备费 | 施工机具使用费 | 企业管理费 | 利润 | 规费 | 税金
177.1 | 30905012 | 水灭火控制装置调试(消火栓灭火系统) | 点 | 26 | 176.92 | 3.59 |  | 6.17 | 2.6 | 2.37 |  | 17.25 | 208.9
50T高位消防水箱 | [13 empty] | 分项工程(17安装)
178 | 030901002004 | 消火栓钢管 (1)连接形式:沟槽连接 (2)安装部位:室外 (3)材质、规格:内外壁热浸镀锌钢管 DN150 (4)防虫网罩 DN150 (5)溢流口 DN200 | m | 5.23 | 59.63 | 143.02 |  | 7.98 | 3.65 | 2.67 |  | 19.53 | 236.47
178.1 | 30901020 | 内外壁热浸镀锌钢管 (沟槽连接) DN150 | m | 5.23 | 59.63 | 131.56 |  | 7.98 | 2.86 | 2.52 |  | 18.41 | 222.96
178.2 | 301BC001T | 防虫网罩 DN150 | 个 | 3 |  | 13.83 |  |  | 0.95 | 0.18 |  | 1.35 | 16.31
178.3 | 301BC002T | 溢流口 DN200 | 个 | 1 |  | 18.43 |  |  | 1.27 | 0.25 |  | 1.8 | 21.75
179 | 030901002005 | 消火栓钢管 (1)连接形式:沟槽连接 (2)安装部位:室外 (3)材质、规格:内外壁热浸镀锌钢管 DN100 | m | 3.5 | 51.7 | 86.72 |  | 1.88 | 2.01 | 1.78 |  | 12.97 | 157.06
179.1 | 30901018 | 内外壁热浸镀锌钢管 (沟槽连接) DN100 | m | 3.5 | 51.7 | 86.72 |  | 1.88 | 2.01 | 1.78 |  | 12.97 | 157.06
180 | 031002001002 | 管道支架 (1)名称:管道支架制作 安装 | kg | 5.24 | 7.84 | 5.88 |  | 1.79 | 0.22 | 0.2 |  | 1.44 | 17.37
180.1 | 31011001 | 管道支架制作(单件重量100kg以内) | kg | 5.24 | 5.09 | 4.96 |  | 1.05 | 0.16 | 0.14 |  | 1.03 | 12.43
180.2 | 31011002 | 管道支架安装(单件重量100kg以内) | kg | 5.24 | 2.75 | 0.92 |  | 0.74 | 0.06 | 0.06 |  | 0.41 | 4.94
181 | 031201003001 | 金属结构刷油 (1)除锈级别:轻锈 (2)油漆品种:红丹防锈漆、灰色调和漆 (3)涂刷遍数、漆膜厚度:各两遍 | kg | 5.24 | 1.3 | 0.37 |  | 0.32 | 0.03 | 0.03 |  | 0.19 | 2.24
181.1 | 31101005 | 手工除锈(一般钢结构 轻锈) | kg | 5.24 | 0.35 | 0.02 |  | 0.11 | 0.01 | 0.01 |  | 0.05 | 0.55
181.2 | 31102049T | 一般钢结构(红丹防锈漆 第二遍) | kg | 5.24 | 0.48 | 0.18 |  | 0.21 | 0.01 | 0.01 |  | 0.08 | 0.97
181.3 | 31102058T | 一般钢结构(调和漆 第二遍) | kg | 5.24 | 0.47 | 0.17 |  |  | 0.01 | 0.01 |  | 0.06 | 0.72
182 | 031201001001 | 管道刷油 (1)除锈级别:轻锈 (2)油漆品种:红丹防锈漆、红色调和漆 (3)涂刷遍数、漆膜厚度:各两遍 | m2 | 3.96 | 13.91 | 4.85 |  |  | 0.27 | 0.24 |  | 1.73 | 21
分部分项工程量清单综合单价分析表
工程名称：南惠高速隧道消防系统完善工程 | [11 empty] | 第36页 共103页
序号 | 项目编码 | 项目名称及特征描述 | 单位 | 工程量 | 综合单价组成(元) | [7 empty] | 综合单价 (元)
[5 empty] | 人工费 | 材料费 | 其中： 设备费 | 施工机具使用费 | 企业管理费 | 利润 | 规费 | 税金
182.1 | 31101001 | 手工除锈(管道 轻锈) | m2 | 3.96 | 3.57 | 0.26 |  |  | 0.05 | 0.05 |  | 0.35 | 4.28
182.2 | 31102001T | 管道刷油(红丹防锈漆 第二遍) | m2 | 3.96 | 5.13 | 2.39 |  |  | 0.11 | 0.1 |  | 0.7 | 8.43
182.3 | 31102008T | 管道刷油(调和漆 第二遍) | m2 | 3.96 | 5.21 | 2.2 |  |  | 0.11 | 0.09 |  | 0.68 | 8.29
183 | 031001002001 | 钢管 (1)名称:钢制通气管 (2)规格、压力等级:DN150 | 个 | 2 | 401.13 | 274.78 |  | 129.13 | 11.57 | 10.21 |  | 74.41 | 901.23
183.1 | 30807168 | 钢制水池通气管制作、安装(弯管型通气管外径×壁厚 (159×5mm)) | 个 | 2 | 401.13 | 274.78 |  | 129.13 | 11.57 | 10.21 |  | 74.41 | 901.23
184 | 031003003007 | 焊接法兰阀门 (1)名称:电动阀 (2)连接形式:法兰连接 (3)规格、压力等级:DN100 | 个 | 1 | 70.77 | 1796.57 |  | 2.24 | 26.83 | 23.69 |  | 172.81 | 2092.91
184.1 | 31005045T | 电动阀DN100 | 个 | 1 | 70.77 | 1796.57 |  | 2.24 | 26.83 | 23.69 |  | 172.81 | 2092.91
185 | 031003003008 | 焊接法兰阀门 (1)名称:浮球阀（两个浮球阀带一个连杆） (2)连接形式:法兰连接 (3)规格、压力等级:DN100 | 个 | 1 | 70.77 | 919.18 |  | 2.24 | 14.25 | 12.59 |  | 91.71 | 1110.74
185.1 | 31005045T | 浮球阀（两个浮球阀带一个连杆）DN100 | 个 | 1 | 70.77 | 919.18 |  | 2.24 | 14.25 | 12.59 |  | 91.71 | 1110.74
186 | 031003003009 | 焊接法兰阀门 (1)名称:放空阀 (2)连接形式:法兰连接 (3)规格、压力等级:DN100 | 个 | 1 | 70.77 | 232.93 |  | 2.24 | 4.39 | 3.88 |  | 28.28 | 342.49
186.1 | 31005045T | 放空阀DN100 | 个 | 1 | 70.77 | 232.93 |  | 2.24 | 4.39 | 3.88 |  | 28.28 | 342.49
187 | 031003011005 | 法兰 (1)规格、压力等级:DN100 (2)名称:碳钢平焊法兰 | 副 | 3 | 58.97 | 74.91 |  | 9.15 | 2.05 | 1.81 |  | 13.22 | 160.11
187.1 | 31005148 | 碳钢平焊法兰 DN100 | 副 | 3 | 58.97 | 74.91 |  | 9.15 | 2.05 | 1.81 |  | 13.22 | 160.11
188 | 031003003010 | 焊接法兰阀门 (1)名称:蝶阀 (2)连接形式:法兰连接 (3)规格、压力等级:DN150 | 个 | 2 | 86.1 | 348.83 |  | 18.08 | 6.51 | 5.74 |  | 41.87 | 507.13
分部分项工程量清单综合单价分析表
工程名称：南惠高速隧道消防系统完善工程 | [11 empty] | 第37页 共103页
序号 | 项目编码 | 项目名称及特征描述 | 单位 | 工程量 | 综合单价组成(元) | [7 empty] | 综合单价 (元)
[5 empty] | 人工费 | 材料费 | 其中： 设备费 | 施工机具使用费 | 企业管理费 | 利润 | 规费 | 税金
188.1 | 31005078T | 蝶阀DN150 | 个 | 2 | 86.1 | 348.83 |  | 18.08 | 6.51 | 5.74 |  | 41.87 | 507.13
189 | 031003011006 | 法兰 (1)规格、压力等级:DN150 (2)名称:碳钢平焊法兰（蝶阀） | 副 | 2 | 84.93 | 86.53 |  | 27.63 | 2.86 | 2.52 |  | 18.4 | 222.87
189.1 | 31005150T | 碳钢平焊法兰 DN150（蝶阀） | 副 | 2 | 84.93 | 86.53 |  | 27.63 | 2.86 | 2.52 |  | 18.4 | 222.87
190 | 031003003011 | 焊接法兰阀门 (1)名称:Y型过滤器 (2)连接形式:法兰连接 (3)规格、压力等级:DN150 | 个 | 1 | 97.89 | 553.65 |  | 19.22 | 9.63 | 8.51 |  | 62 | 750.9
190.1 | 31005047T | Y型过滤器DN150 | 个 | 1 | 97.89 | 553.65 |  | 19.22 | 9.63 | 8.51 |  | 62 | 750.9
191 | 031003003012 | 焊接法兰阀门 (1)名称:倒流防止器 (2)连接形式:法兰连接 (3)规格、压力等级:DN150 | 个 | 1 | 97.89 | 2103.41 |  | 19.22 | 31.89 | 28.16 |  | 205.25 | 2485.82
191.1 | 31005047T | 倒流防止器DN150 | 个 | 1 | 97.89 | 2103.41 |  | 19.22 | 31.89 | 28.16 |  | 205.25 | 2485.82
192 | 031003011007 | 法兰 (1)规格、压力等级:DN150 (2)名称:碳钢平焊法兰 | 副 | 2 | 84.93 | 101.66 |  | 27.63 | 3.08 | 2.71 |  | 19.8 | 239.81
192.1 | 31005150 | 碳钢平焊法兰 DN150 | 副 | 2 | 84.93 | 101.66 |  | 27.63 | 3.08 | 2.71 |  | 19.8 | 239.81
193 | 030817006001 | 水位计安装 (1)名称:水位计 | 组 | 1 | 25.68 | 250.28 |  |  | 3.97 | 3.5 |  | 25.51 | 308.94
193.1 | 30807143 | 水位计 | 组 | 1 | 25.68 | 250.28 |  |  | 3.97 | 3.5 |  | 25.51 | 308.94
194 | 030601004001 | 流量仪表 (1)名称:流量开关 | 台 | 1 | 8.61 | 323.4 |  | 25.93 | 5.14 | 4.54 |  | 33.09 | 400.71
194.1 | 30601096T | 流量开关 | 台 | 1 | 8.61 | 323.4 |  | 25.93 | 5.14 | 4.54 |  | 33.09 | 400.71
195 | 030901004001 | 报警装置 (1)名称:水位显示装置 | 组 | 1 | 18.76 | 195.87 |  | 1.94 | 3.11 | 2.75 |  | 20.02 | 242.45
195.1 | 30605099 | 水位显示装置 | 台 | 1 | 18.76 | 195.87 |  | 1.94 | 3.11 | 2.75 |  | 20.02 | 242.45
196 | 040504001003 | 砌筑井 (1)φ1200圆形砖砌阀门井 参考图集：05S502-16 | 座 | 1 | 685.68 | 1715.62 |  | 37.5 | 168.28 | 32.56 |  | 237.57 | 2877.22
分部分项工程量清单综合单价分析表
工程名称：南惠高速隧道消防系统完善工程 | [11 empty] | 第38页 共103页
序号 | 项目编码 | 项目名称及特征描述 | 单位 | 工程量 | 综合单价组成(元) | [7 empty] | 综合单价 (元)
[5 empty] | 人工费 | 材料费 | 其中： 设备费 | 施工机具使用费 | 企业管理费 | 利润 | 规费 | 税金
(2)混凝土强度等级:C25底板、预制盖板 (3)砂浆强度等级、配合比:M10水泥砂浆 (4)盖板材质、规格:树脂井盖φ700 (5)垫层、基础材质及厚度:100mm厚 C10砼垫层、200mm厚 C25砼底板 (6)砌筑材料品种、规格、强度等级:M10水泥砂浆砌筑MU10砖
196.1 | 40501005T | C10排水井垫层(预拌非泵送普通混凝土) | m3 | 0.34 | 175.37 | 364.32 |  | 0.73 | 37.29 | 7.22 |  | 52.64 | 637.57
196.2 | 40601058T | C25预拌非泵送普通混凝土半地下室池底(平池底 厚度50cm以内) | m3 | 0.55 | 89.27 | 391.01 |  | 0.22 | 33.15 | 6.42 |  | 46.81 | 566.88
196.3 | 40501006 | 砌筑井壁(砖砌井壁 圆形) | m3 | 1.3 | 250.61 | 329.86 |  | 6.02 | 40.47 | 7.83 |  | 57.13 | 691.92
196.4 | 40501104T | C25预拌非泵送普通混凝土(矩形盖板 板厚20cm以内) | m3 | 0.22 | 327.83 | 515.38 |  | 0.32 | 58.2 | 11.26 |  | 82.17 | 995.16
196.5 | 40501124 | 安装(井室盖板 矩形盖板(每块体积在0.7m3以内)) | m3 | 0.22 | 127.53 | 37.37 |  | 31.03 | 13.52 | 2.62 |  | 19.09 | 231.16
196.6 | 40105003 | 人力运输小型构件(人力车运输 运距50m) | m3 | 0.22 | 31.43 |  |  |  | 2.17 | 0.42 |  | 3.06 | 37.08
196.7 | 40501032 | 砌筑井筒(φ700) | m | 0.4 | 88.37 | 247.06 |  |  | 23.14 | 4.48 |  | 32.67 | 395.72
196.8 | 40304005 | 现浇混凝土(圆钢筋 φ10以内) | t | 0.004 | 1353.92 | 4447.1 |  | 72.6 | 405.28 | 78.42 |  | 572.16 | 6929.48
196.9 | 40304007 | 现浇混凝土(螺纹钢筋 φ10以外) | t | 0.061 | 598.45 | 4371.01 |  | 61.71 | 347.15 | 67.18 |  | 490.1 | 5935.6
196.10 | 40304003 | 预制混凝土(螺纹钢筋 φ10以外) | t | 0.037 | 578.95 | 4375.67 |  | 65.67 | 346.4 | 67.03 |  | 489.03 | 5922.75
196.11 | 40501046T | 井盖、井箅安装(树脂复合井盖井座 Φ700) | 座 | 1 | 45.38 | 281.13 |  | 15.92 | 23.63 | 4.57 |  | 33.36 | 403.99
197 | 031002003001 | 套管 (1)规格:介质管道DN80以内 (2)名称、类型:刚性防水套管制作安装 | 个 | 1 | 139.3 | 80.92 |  | 18.25 | 3.43 | 3.03 |  | 22.04 | 266.97
197.1 | 31011054 | 刚性防水套管制作(介质管道公称直径80mm以内) | 个 | 1 | 82.21 | 76.79 |  | 18.25 | 2.55 | 2.25 |  | 16.38 | 198.43
197.2 | 31011066T | 刚性防水套管安装(介质管道公称直径80mm以内) | 个 | 1 | 57.09 | 4.13 |  |  | 0.88 | 0.78 |  | 5.66 | 68.54
198 | 031002003002 | 套管 (1)规格:介质管道DN100以内 (2)名称、类型:刚性防水套管制作安装 | 个 | 2 | 166.54 | 103.84 |  | 23.05 | 4.21 | 3.72 |  | 27.12 | 328.48
分部分项工程量清单综合单价分析表
工程名称：南惠高速隧道消防系统完善工程 | [11 empty] | 第39页 共103页
序号 | 项目编码 | 项目名称及特征描述 | 单位 | 工程量 | 综合单价组成(元) | [7 empty] | 综合单价 (元)
[5 empty] | 人工费 | 材料费 | 其中： 设备费 | 施工机具使用费 | 企业管理费 | 利润 | 规费 | 税金
198.1 | 31011055 | 刚性防水套管制作(介质管道公称直径100mm以内) | 个 | 2 | 105.68 | 99.24 |  | 23.05 | 3.27 | 2.89 |  | 21.07 | 255.2
198.2 | 31011067T | 刚性防水套管安装(介质管道公称直径100mm以内) | 个 | 2 | 60.86 | 4.6 |  |  | 0.94 | 0.83 |  | 6.05 | 73.28
199 | 031002003003 | 套管 (1)规格:介质管道DN150以内 (2)名称、类型:刚性防水套管制作安装 | 个 | 4 | 216.19 | 150.88 |  | 27.59 | 5.67 | 5 |  | 36.48 | 441.81
199.1 | 31011057 | 刚性防水套管制作(介质管道公称直径150mm以内) | 个 | 4 | 136.34 | 143.21 |  | 27.59 | 4.41 | 3.89 |  | 28.39 | 343.83
199.2 | 31011069T | 刚性防水套管安装(介质管道公称直径150mm以内) | 个 | 4 | 79.85 | 7.67 |  |  | 1.26 | 1.11 |  | 8.09 | 97.98
集水坑系统 | [13 empty] | 分项工程(17安装)
200 | 031001001001 | 镀锌钢管 (1)规格、压力等级:热镀锌钢管 DN80 (2)连接形式:沟槽连接 (3)安装部位:室内 (4)压力试验及吹、洗设计要求:闭水试验 | m | 4.29 | 32.27 | 55.1 |  | 1.66 | 1.28 | 1.13 |  | 8.23 | 99.67
200.1 | 31001019 | 室内 热镀锌钢管(沟槽连接) DN80 | m | 4.29 | 32.27 | 55.1 |  | 1.66 | 1.28 | 1.13 |  | 8.23 | 99.67
201 | 031001001002 | 镀锌钢管 (1)规格、压力等级:热镀锌钢管 DN100 (2)连接形式:沟槽连接 (3)安装部位:室内 (4)压力试验及吹、洗设计要求:闭水试验 (5)防虫网罩 DN100 | m | 3 | 36.87 | 73.61 |  | 5.97 | 1.84 | 1.48 |  | 10.78 | 130.55
201.1 | 31001020 | 室内 热镀锌钢管(沟槽连接) DN100 | m | 3 | 36.87 | 70.53 |  | 5.97 | 1.63 | 1.44 |  | 10.48 | 126.92
201.2 | 301BC001T | 防虫网罩 DN100 | 个 | 1 |  | 9.23 |  |  | 0.64 | 0.12 |  | 0.9 | 10.89
202 | 031002001003 | 管道支架 (1)名称:管道支架制作 安装 | kg | 3.55 | 7.84 | 5.88 |  | 1.79 | 0.22 | 0.2 |  | 1.44 | 17.37
202.1 | 31011001 | 管道支架制作(单件重量100kg以内) | kg | 3.55 | 5.09 | 4.96 |  | 1.05 | 0.16 | 0.14 |  | 1.03 | 12.43
202.2 | 31011002 | 管道支架安装(单件重量100kg以内) | kg | 3.55 | 2.75 | 0.92 |  | 0.74 | 0.06 | 0.06 |  | 0.41 | 4.94
203 | 031201003002 | 金属结构刷油 | kg | 3.55 | 1.3 | 0.37 |  | 0.32 | 0.03 | 0.03 |  | 0.19 | 2.24
分部分项工程量清单综合单价分析表
工程名称：南惠高速隧道消防系统完善工程 | [11 empty] | 第40页 共103页
序号 | 项目编码 | 项目名称及特征描述 | 单位 | 工程量 | 综合单价组成(元) | [7 empty] | 综合单价 (元)
[5 empty] | 人工费 | 材料费 | 其中： 设备费 | 施工机具使用费 | 企业管理费 | 利润 | 规费 | 税金
(1)除锈级别:轻锈 (2)油漆品种:红丹防锈漆、灰色调和漆 (3)涂刷遍数、漆膜厚度:各两遍
203.1 | 31101005 | 手工除锈(一般钢结构 轻锈) | kg | 3.55 | 0.35 | 0.02 |  | 0.11 | 0.01 | 0.01 |  | 0.05 | 0.55
203.2 | 31102049T | 一般钢结构(红丹防锈漆 第二遍) | kg | 3.55 | 0.48 | 0.18 |  | 0.21 | 0.01 | 0.01 |  | 0.08 | 0.97
203.3 | 31102058T | 一般钢结构(调和漆 第二遍) | kg | 3.55 | 0.47 | 0.17 |  |  | 0.01 | 0.01 |  | 0.06 | 0.72
204 | 031201001002 | 管道刷油 (1)除锈级别:轻锈 (2)油漆品种:红丹防锈漆、红色调和漆 (3)涂刷遍数、漆膜厚度:各两遍 | m2 | 2.27 | 13.91 | 4.85 |  |  | 0.28 | 0.24 |  | 1.73 | 21.01
204.1 | 31101001 | 手工除锈(管道 轻锈) | m2 | 2.27 | 3.57 | 0.26 |  |  | 0.06 | 0.05 |  | 0.35 | 4.29
204.2 | 31102001T | 管道刷油(红丹防锈漆 第二遍) | m2 | 2.27 | 5.13 | 2.39 |  |  | 0.11 | 0.1 |  | 0.7 | 8.43
204.3 | 31102008T | 管道刷油(调和漆 第二遍) | m2 | 2.27 | 5.21 | 2.2 |  |  | 0.11 | 0.09 |  | 0.68 | 8.29
205 | 031003003013 | 焊接法兰阀门 (1)名称:闸阀 (2)连接形式:法兰连接 (3)规格、压力等级:DN80 | 个 | 2 | 51.89 | 175.98 |  | 1.85 | 3.3 | 2.91 |  | 21.23 | 257.16
205.1 | 31005044T | 闸阀DN80 | 个 | 2 | 51.89 | 175.98 |  | 1.85 | 3.3 | 2.91 |  | 21.23 | 257.16
206 | 031003003014 | 焊接法兰阀门 (1)名称:止回阀 (2)连接形式:法兰连接 (3)规格、压力等级:DN80 | 个 | 2 | 51.89 | 232.42 |  | 1.85 | 4.11 | 3.63 |  | 26.45 | 320.35
206.1 | 31005044T | 止回阀DN80 | 个 | 2 | 51.89 | 232.42 |  | 1.85 | 4.11 | 3.63 |  | 26.45 | 320.35
207 | 031003011008 | 法兰 (1)规格、压力等级:DN80 (2)名称:碳钢平焊法兰 | 副 | 4 | 48.36 | 53.35 |  | 7.14 | 1.56 | 1.38 |  | 10.06 | 121.85
207.1 | 31005147 | 碳钢平焊法兰 DN80 | 副 | 4 | 48.36 | 53.35 |  | 7.14 | 1.56 | 1.38 |  | 10.06 | 121.85
208 | 030601002001 | 压力仪表 (1)名称:压力仪表、表弯及表阀 | 台 | 1 | 47.21 | 75.08 |  | 0.46 | 1.77 | 1.56 |  | 11.34 | 137.42
208.1 | 30601046 | 压力仪表 | 台 | 1 | 3.07 | 61.58 |  | 0.46 | 0.94 | 0.83 |  | 6.02 | 72.9
分部分项工程量清单综合单价分析表
工程名称：南惠高速隧道消防系统完善工程 | [11 empty] | 第41页 共103页
序号 | 项目编码 | 项目名称及特征描述 | 单位 | 工程量 | 综合单价组成(元) | [7 empty] | 综合单价 (元)
[5 empty] | 人工费 | 材料费 | 其中： 设备费 | 施工机具使用费 | 企业管理费 | 利润 | 规费 | 税金
208.2 | 30610055 | 取源部件制作安装(压力表弯安装) | 个 | 1 | 12.06 | 12.86 |  |  | 0.36 | 0.32 |  | 2.3 | 27.9
208.3 | 30610050 | 取源部件制作安装(取源部件配合安装) | 个 | 1 | 32.08 | 0.64 |  |  | 0.47 | 0.41 |  | 3.02 | 36.62
209 | 031002003004 | 套管 (1)规格:介质管道DN100以内 (2)名称、类型:柔性防水套管制作安装 | 个 | 1 | 272.8 | 233.69 |  | 53.76 | 8.05 | 7.1 |  | 51.79 | 627.19
209.1 | 31011031 | 柔性防水套管制作(介质管道公称直径100mm以内) | 个 | 1 | 231.64 | 218.63 |  | 53.76 | 7.24 | 6.39 |  | 46.59 | 564.25
209.2 | 31011043T | 柔性防水套管安装(介质管道公称直径100mm以内) | 个 | 1 | 41.16 | 15.06 |  |  | 0.81 | 0.71 |  | 5.2 | 62.94
210 | 030109011001 | 潜水泵 (1)名称:潜污泵 (2)型号:80JYWQ40-10-1600-3Q=40m3/h，H=10m，N=3.0kW | 台 | 2 | 189.9 | 2374.08 | 2370.04 |  | 2.79 | 2.46 |  | 231.23 | 2800.46
210.1 | 30108120 | 潜污泵80JYWQ40-10-1600-3Q=40m3/h，H=10m，N=3.0kW | 台 | 2 | 189.9 | 2374.08 | 2370.04 |  | 2.79 | 2.46 |  | 231.23 | 2800.46
211 | 010501006001 | 设备基础 (1)C20预拌非泵送普通混凝土 | m3 | 0.15 | 32.52 | 367.16 |  |  | 27.58 | 5.34 |  | 38.93 | 471.53
211.1 | 10105008T | C20预拌非泵送普通混凝土(设备基础) | m3 | 0.15 | 32.52 | 367.16 |  |  | 27.58 | 5.34 |  | 38.93 | 471.53
消防泵房 | [13 empty] | 分项工程(17安装)
消防水池
212 | 030801001001 | 低压碳钢管 (1)材质:内外壁热镀锌钢管 (2)规格:DN100 (3)连接形式、焊接方法:沟槽连接 (4)压力试验、吹扫与清洗设计要求:水压试验及水冲洗 | m | 6.68 | 26.21 | 69.71 |  | 0.52 | 1.39 | 1.23 |  | 8.92 | 107.98
212.1 | 30801474 | 内外壁热镀锌钢管（沟槽连接）DN100 | m | 6.68 | 17.47 | 67.07 |  | 0.34 | 1.22 | 1.08 |  | 7.85 | 95.03
212.2 | 30805002 | 管道压力试验(低中压管道液压试验 公称直径100mm以内) | m | 6.68 | 5.46 | 0.75 |  | 0.09 | 0.09 | 0.08 |  | 0.58 | 7.05
212.3 | 30805052 | 管道系统吹扫(水冲洗 公称直径100mm以内) | m | 6.68 | 3.28 | 1.89 |  | 0.09 | 0.08 | 0.07 |  | 0.49 | 5.9
213 | 030801001002 | 低压碳钢管 | m | 4.26 | 34.84 | 124.47 |  | 0.68 | 2.65 | 2.03 |  | 14.83 | 179.51
分部分项工程量清单综合单价分析表
工程名称：南惠高速隧道消防系统完善工程 | [11 empty] | 第42页 共103页
序号 | 项目编码 | 项目名称及特征描述 | 单位 | 工程量 | 综合单价组成(元) | [7 empty] | 综合单价 (元)
[5 empty] | 人工费 | 材料费 | 其中： 设备费 | 施工机具使用费 | 企业管理费 | 利润 | 规费 | 税金
(1)材质:内外壁热镀锌钢管 (2)规格:DN150 (3)连接形式、焊接方法:沟槽连接 (4)压力试验、吹扫与清洗设计要求:水压试验及水冲洗 (5)防虫网罩 DN150
213.1 | 30801476 | 内外壁热镀锌钢管（沟槽连接）DN150 | m | 4.26 | 24.15 | 112.97 |  | 0.44 | 1.97 | 1.75 |  | 12.72 | 154
213.2 | 30805003 | 管道压力试验(低中压管道液压试验 公称直径200mm以内) | m | 4.26 | 6.68 | 1.72 |  | 0.12 | 0.12 | 0.11 |  | 0.79 | 9.54
213.3 | 30805053 | 管道系统吹扫(水冲洗 公称直径200mm以内) | m | 4.26 | 4.01 | 3.29 |  | 0.12 | 0.11 | 0.09 |  | 0.69 | 8.31
213.4 | 301BC001T | 防虫网罩 DN150 | 个 | 2 |  | 13.83 |  |  | 0.95 | 0.18 |  | 1.35 | 16.31
214 | 030801001003 | 低压碳钢管 (1)材质:内外壁热镀锌钢管 (2)规格:DN200 (3)连接形式、焊接方法:沟槽连接 (4)压力试验、吹扫与清洗设计要求:水压试验及水冲洗 (5)防虫网罩 DN200 (6)溢流口 DN250 | m | 4.2 | 37.57 | 101.17 |  | 1.35 | 2.55 | 1.78 |  | 13 | 157.42
214.1 | 30801477 | 内外壁热镀锌钢管（沟槽连接）DN200 | m | 4.2 | 26.88 | 86.28 |  | 1.11 | 1.64 | 1.45 |  | 10.56 | 127.92
214.2 | 30805003 | 管道压力试验(低中压管道液压试验 公称直径200mm以内) | m | 4.2 | 6.68 | 1.72 |  | 0.12 | 0.12 | 0.11 |  | 0.79 | 9.54
214.3 | 30805053 | 管道系统吹扫(水冲洗 公称直径200mm以内) | m | 4.2 | 4.01 | 3.29 |  | 0.12 | 0.11 | 0.09 |  | 0.69 | 8.31
214.4 | 301BC001T | 防虫网罩 DN200 | 个 | 1 |  | 18.44 |  |  | 1.27 | 0.25 |  | 1.8 | 21.76
214.5 | 301BC002T | 溢流口 DN250 | 个 | 1 |  | 23.04 |  |  | 1.59 | 0.31 |  | 2.24 | 27.18
215 | 031201001003 | 管道刷油 (1)除锈级别:轻锈 (2)油漆品种:红丹防锈漆 调和漆 (3)涂刷遍数、漆膜厚度:各刷两遍 | m2 | 7.65 | 13.91 | 4.85 |  |  | 0.27 | 0.24 |  | 1.73 | 21
215.1 | 31101001 | 手工除锈(管道 轻锈) | m2 | 7.65 | 3.57 | 0.26 |  |  | 0.05 | 0.05 |  | 0.35 | 4.28
215.2 | 31102001T | 管道刷油(红丹防锈漆 第二遍) | m2 | 7.65 | 5.13 | 2.39 |  |  | 0.11 | 0.1 |  | 0.7 | 8.43
分部分项工程量清单综合单价分析表
工程名称：南惠高速隧道消防系统完善工程 | [11 empty] | 第43页 共103页
序号 | 项目编码 | 项目名称及特征描述 | 单位 | 工程量 | 综合单价组成(元) | [7 empty] | 综合单价 (元)
[5 empty] | 人工费 | 材料费 | 其中： 设备费 | 施工机具使用费 | 企业管理费 | 利润 | 规费 | 税金
215.3 | 31102008T | 管道刷油(调和漆 第二遍) | m2 | 7.65 | 5.21 | 2.2 |  |  | 0.11 | 0.09 |  | 0.68 | 8.29
216 | 030815001001 | 管架制作安装 (1)管道支吊架制作安装(一般管架) | kg | 11.92 | 7.08 | 5.41 |  | 1.18 | 0.2 | 0.17 |  | 1.26 | 15.3
216.1 | 30807001 | 管道支吊架制作安装(一般管架) | kg | 11.92 | 7.08 | 5.41 |  | 1.18 | 0.2 | 0.17 |  | 1.26 | 15.3
217 | 031201003003 | 金属结构刷油 (1)除锈级别:轻锈 (2)油漆品种:红丹防锈漆，调和漆 (3)涂刷遍数、漆膜厚度:各刷两遍 | kg | 11.92 | 1.3 | 0.37 |  | 0.32 | 0.03 | 0.03 |  | 0.19 | 2.24
217.1 | 31101005 | 手工除锈(一般钢结构 轻锈) | kg | 11.92 | 0.35 | 0.02 |  | 0.11 | 0.01 | 0.01 |  | 0.05 | 0.55
217.2 | 31102049T | 一般钢结构(红丹防锈漆 第二遍) | kg | 11.92 | 0.48 | 0.18 |  | 0.21 | 0.01 | 0.01 |  | 0.08 | 0.97
217.3 | 31102058T | 一般钢结构(调和漆 第二遍) | kg | 11.92 | 0.47 | 0.17 |  |  | 0.01 | 0.01 |  | 0.06 | 0.72
218 | 030804001001 | 低压碳钢管件 (1)规格:DN100 (2)名称:沟槽弯头 | 个 | 2 | 66.52 | 80.69 |  | 2.22 | 2.15 | 1.89 |  | 13.81 | 167.28
218.1 | 30802418T | 沟槽弯头 DN100 | 个 | 2 | 66.52 | 80.69 |  | 2.22 | 2.15 | 1.89 |  | 13.81 | 167.28
219 | 030804001002 | 低压碳钢管件 (1)规格:DN150 (2)名称:沟槽弯头 | 个 | 2 | 91.99 | 131.37 |  | 2.97 | 3.25 | 2.87 |  | 20.92 | 253.37
219.1 | 30802420T | 沟槽弯头 DN150 | 个 | 2 | 91.99 | 131.37 |  | 2.97 | 3.25 | 2.87 |  | 20.92 | 253.37
220 | 030804001003 | 低压碳钢管件 (1)规格:DN200 (2)名称:沟槽弯头 | 个 | 2 | 102.37 | 215.32 |  | 4.33 | 4.63 | 4.08 |  | 29.77 | 360.5
220.1 | 30802421T | 沟槽弯头 DN200 | 个 | 2 | 102.37 | 215.32 |  | 4.33 | 4.63 | 4.08 |  | 29.77 | 360.5
221 | 030901011002 | 室外消火栓 (1)型号、规格:DN150 (2)名称:取水栓口 | 套 | 2 | 159.81 | 1422.49 |  | 6.69 | 22.82 | 20.13 |  | 146.87 | 1778.81
221.1 | 30901084T | 取水栓口DN150 | 套 | 2 | 159.81 | 1422.49 |  | 6.69 | 22.82 | 20.13 |  | 146.87 | 1778.81
222 | 030817006002 | 水位计安装 (1)名称:水位计 | 组 | 2 | 25.68 | 250.28 |  |  | 3.97 | 3.5 |  | 25.51 | 308.94
222.1 | 30807143 | 水位计 | 组 | 2 | 25.68 | 250.28 |  |  | 3.97 | 3.5 |  | 25.51 | 308.94
分部分项工程量清单综合单价分析表
工程名称：南惠高速隧道消防系统完善工程 | [11 empty] | 第44页 共103页
序号 | 项目编码 | 项目名称及特征描述 | 单位 | 工程量 | 综合单价组成(元) | [7 empty] | 综合单价 (元)
[5 empty] | 人工费 | 材料费 | 其中： 设备费 | 施工机具使用费 | 企业管理费 | 利润 | 规费 | 税金
223 | 030901004002 | 报警装置 (1)名称:水位监视器 | 组 | 1 | 18.76 | 195.87 |  | 1.94 | 3.11 | 2.75 |  | 20.02 | 242.45
223.1 | 30605099T | 水位监视器 | 台 | 1 | 18.76 | 195.87 |  | 1.94 | 3.11 | 2.75 |  | 20.02 | 242.45
224 | 031001002002 | 钢管 (1)名称:钢制通气管 (2)规格、压力等级:DN150 | 个 | 2 | 401.13 | 274.78 |  | 129.13 | 11.56 | 10.22 |  | 74.41 | 901.23
224.1 | 30807168 | 钢制水池通气管制作、安装(弯管型通气管外径×壁厚 (159×5mm)) | 个 | 2 | 401.13 | 274.78 |  | 129.13 | 11.56 | 10.22 |  | 74.41 | 901.23
225 | 030807003001 | 低压法兰阀门 (1)名称:电动阀 (2)连接形式:法兰连接 (3)型号、规格:DN100 | 个 | 1 | 48.48 | 1770.22 |  | 35.07 | 26.64 | 23.52 |  | 171.35 | 2075.28
225.1 | 30803024T | 电动阀DN100 | 个 | 1 | 48.48 | 1770.22 |  | 35.07 | 26.64 | 23.52 |  | 171.35 | 2075.28
226 | 030807003002 | 低压法兰阀门 (1)名称:放空阀 (2)连接形式:法兰连接 (3)型号、规格:DN100 | 个 | 1 | 48.48 | 206.58 |  | 35.07 | 4.17 | 3.68 |  | 26.82 | 324.8
226.1 | 30803024T | 放空阀DN100 | 个 | 1 | 48.48 | 206.58 |  | 35.07 | 4.17 | 3.68 |  | 26.82 | 324.8
227 | 030807003003 | 低压法兰阀门 (1)名称:液压水位控制阀 (2)连接形式:法兰连接 (3)型号、规格:DN100 | 个 | 1 | 48.48 | 893.3 |  | 35.07 | 14.02 | 12.39 |  | 90.29 | 1093.55
227.1 | 30803024T | 液压水位控制阀DN100 | 个 | 1 | 48.48 | 893.3 |  | 35.07 | 14.02 | 12.39 |  | 90.29 | 1093.55
228 | 030810002001 | 低压碳钢焊接法兰 (1)型号、规格:DN100 (2)名称:碳钢平焊法兰 | 副 | 3 | 61.16 | 59.11 |  | 13.72 | 1.92 | 1.7 |  | 12.38 | 149.99
228.1 | 30804018 | 碳钢平焊法兰 DN100 | 副 | 3 | 61.16 | 59.11 |  | 13.72 | 1.92 | 1.7 |  | 12.38 | 149.99
229 | 030807003004 | 低压法兰阀门 (1)名称:闸阀 (2)连接形式:法兰连接 (3)型号、规格:DN150 | 个 | 2 | 64.38 | 797.09 |  | 35.64 | 12.87 | 11.38 |  | 82.92 | 1004.28
229.1 | 30803026T | 闸阀DN150 | 个 | 2 | 64.38 | 797.09 |  | 35.64 | 12.87 | 11.38 |  | 82.92 | 1004.28
分部分项工程量清单综合单价分析表
工程名称：南惠高速隧道消防系统完善工程 | [11 empty] | 第45页 共103页
序号 | 项目编码 | 项目名称及特征描述 | 单位 | 工程量 | 综合单价组成(元) | [7 empty] | 综合单价 (元)
[5 empty] | 人工费 | 材料费 | 其中： 设备费 | 施工机具使用费 | 企业管理费 | 利润 | 规费 | 税金
230 | 030810002002 | 低压碳钢焊接法兰 (1)型号、规格:DN150 (2)名称:碳钢平焊法兰 | 副 | 2 | 70.42 | 88.14 |  | 16.04 | 2.51 | 2.22 |  | 16.14 | 195.47
230.1 | 30804020 | 碳钢平焊法兰 DN150 | 副 | 2 | 70.42 | 88.14 |  | 16.04 | 2.51 | 2.22 |  | 16.14 | 195.47
231 | 030817008001 | 套管制作安装 (1)规格:主管管径DN150以内 (2)名称:刚性防水套管制作安装 | 个 | 2 | 212.61 | 126.74 |  | 32.99 | 5.34 | 4.72 |  | 34.41 | 416.81
231.1 | 30807105 | 刚性防水套管制作(公称直径150mm以内) | 个 | 2 | 135.01 | 114.3 |  | 32.99 | 4.05 | 3.58 |  | 26.09 | 316.02
231.2 | 30807122 | 刚性防水套管安装(公称直径150mm以内) | 个 | 2 | 77.6 | 12.44 |  |  | 1.29 | 1.14 |  | 8.32 | 100.79
232 | 030817008002 | 套管制作安装 (1)规格:主管管径DN50以内 (2)名称:柔性防水套管制作安装 | 个 | 2 | 199.84 | 134.01 |  | 36.8 | 5.32 | 4.71 |  | 34.26 | 414.94
232.1 | 30807070 | 柔性防水套管制作(公称直径50mm以内) | 个 | 2 | 158.38 | 126.07 |  | 36.8 | 4.61 | 4.08 |  | 29.69 | 359.63
232.2 | 30807089 | 柔性防水套管安装(公称直径50mm以内) | 个 | 2 | 41.46 | 7.94 |  |  | 0.71 | 0.63 |  | 4.57 | 55.31
233 | 030817008003 | 套管制作安装 (1)规格:主管管径DN100以内 (2)名称:柔性防水套管制作安装 | 个 | 3 | 284.59 | 230 |  | 68.48 | 8.37 | 7.39 |  | 53.9 | 652.73
233.1 | 30807072 | 柔性防水套管制作(公称直径100mm以内) | 个 | 3 | 240.23 | 211.72 |  | 68.48 | 7.47 | 6.6 |  | 48.11 | 582.61
233.2 | 30807090 | 柔性防水套管安装(公称直径100mm以内) | 个 | 3 | 44.36 | 18.28 |  |  | 0.9 | 0.79 |  | 5.79 | 70.12
234 | 030817008004 | 套管制作安装 (1)规格:主管管径DN200以内 (2)名称:柔性防水套管制作安装 | 个 | 1 | 414.56 | 461.78 |  | 89.31 | 13.86 | 12.26 |  | 89.26 | 1081.03
234.1 | 30807075 | 柔性防水套管制作(公称直径200mm以内) | 个 | 1 | 350.78 | 433.57 |  | 89.31 | 12.54 | 11.09 |  | 80.76 | 978.05
234.2 | 30807092 | 柔性防水套管安装(公称直径200mm以内) | 个 | 1 | 63.78 | 28.21 |  |  | 1.32 | 1.17 |  | 8.5 | 102.98
消防水泵房
235 | 030801001004 | 低压碳钢管 (1)材质:内外壁热镀锌钢管 (2)规格:D32 (3)连接形式、焊接方法:螺纹连接 (4)压力试验、吹扫与清洗设计要求:水压试验及水冲洗 | m | 7.5 | 15.23 | 20.63 |  | 0.21 | 0.51 | 0.46 |  | 3.34 | 40.38
分部分项工程量清单综合单价分析表
工程名称：南惠高速隧道消防系统完善工程 | [11 empty] | 第46页 共103页
序号 | 项目编码 | 项目名称及特征描述 | 单位 | 工程量 | 综合单价组成(元) | [7 empty] | 综合单价 (元)
[5 empty] | 人工费 | 材料费 | 其中： 设备费 | 施工机具使用费 | 企业管理费 | 利润 | 规费 | 税金
235.1 | 30801004T | 内外壁热镀锌钢管（螺纹连接）DN32 | m | 7.5 | 7.72 | 18.7 |  | 0.04 | 0.38 | 0.34 |  | 2.45 | 29.63
235.2 | 30805001 | 管道压力试验(低中压管道液压试验 公称直径50mm以内) | m | 7.5 | 4.53 | 0.48 |  | 0.09 | 0.07 | 0.06 |  | 0.47 | 5.7
235.3 | 30805051 | 管道系统吹扫(水冲洗 公称直径50mm以内) | m | 7.5 | 2.98 | 1.45 |  | 0.08 | 0.06 | 0.06 |  | 0.42 | 5.05
236 | 030801001005 | 低压碳钢管 (1)材质:内外壁热镀锌钢管 (2)规格:DN100 (3)连接形式、焊接方法:沟槽连接 (4)压力试验、吹扫与清洗设计要求:水压试验及水冲洗 | m | 1.75 | 26.21 | 69.71 |  | 0.52 | 1.39 | 1.23 |  | 8.92 | 107.98
236.1 | 30801474 | 内外壁热镀锌钢管（沟槽连接）DN100 | m | 1.75 | 17.47 | 67.07 |  | 0.34 | 1.22 | 1.08 |  | 7.85 | 95.03
236.2 | 30805002 | 管道压力试验(低中压管道液压试验 公称直径100mm以内) | m | 1.75 | 5.46 | 0.75 |  | 0.09 | 0.09 | 0.08 |  | 0.58 | 7.05
236.3 | 30805052 | 管道系统吹扫(水冲洗 公称直径100mm以内) | m | 1.75 | 3.28 | 1.89 |  | 0.09 | 0.08 | 0.07 |  | 0.49 | 5.9
237 | 030801001006 | 低压碳钢管 (1)材质:内外壁热镀锌钢管 (2)规格:DN150 (3)连接形式、焊接方法:沟槽连接 (4)压力试验、吹扫与清洗设计要求:水压试验及水冲洗 | m | 14.99 | 34.84 | 117.98 |  | 0.68 | 2.2 | 1.95 |  | 14.2 | 171.85
237.1 | 30801476 | 内外壁热镀锌钢管（沟槽连接）DN150 | m | 14.99 | 24.15 | 112.97 |  | 0.44 | 1.97 | 1.75 |  | 12.72 | 154
237.2 | 30805003 | 管道压力试验(低中压管道液压试验 公称直径200mm以内) | m | 14.99 | 6.68 | 1.72 |  | 0.12 | 0.12 | 0.11 |  | 0.79 | 9.54
237.3 | 30805053 | 管道系统吹扫(水冲洗 公称直径200mm以内) | m | 14.99 | 4.01 | 3.29 |  | 0.12 | 0.11 | 0.09 |  | 0.69 | 8.31
238 | 030801001007 | 低压碳钢管 (1)材质:内外壁热镀锌钢管 (2)规格:DN200 (3)连接形式、焊接方法:沟槽连接 (4)压力试验、吹扫与清洗设计要求:水压试验及水冲洗 | m | 8.66 | 37.57 | 91.29 |  | 1.35 | 1.87 | 1.65 |  | 12.04 | 145.77
238.1 | 30801477 | 内外壁热镀锌钢管（沟槽连接）DN200 | m | 8.66 | 26.88 | 86.28 |  | 1.11 | 1.64 | 1.45 |  | 10.56 | 127.92
238.2 | 30805003 | 管道压力试验(低中压管道液压试验 公称直 | m | 8.66 | 6.68 | 1.72 |  | 0.12 | 0.12 | 0.11 |  | 0.79 | 9.54
分部分项工程量清单综合单价分析表
工程名称：南惠高速隧道消防系统完善工程 | [11 empty] | 第47页 共103页
序号 | 项目编码 | 项目名称及特征描述 | 单位 | 工程量 | 综合单价组成(元) | [7 empty] | 综合单价 (元)
[5 empty] | 人工费 | 材料费 | 其中： 设备费 | 施工机具使用费 | 企业管理费 | 利润 | 规费 | 税金
径200mm以内)
238.3 | 30805053 | 管道系统吹扫(水冲洗 公称直径200mm以内) | m | 8.66 | 4.01 | 3.29 |  | 0.12 | 0.11 | 0.09 |  | 0.69 | 8.31
239 | 030801001008 | 低压碳钢管 (1)材质:内外壁热镀锌钢管 (2)规格:DN300 (3)连接形式、焊接方法:沟槽连接 (4)压力试验、吹扫与清洗设计要求:水压试验及水冲洗 | m | 2 | 50.77 | 172.32 |  | 4.4 | 3.26 | 2.88 |  | 21.02 | 254.65
239.1 | 30801479 | 内外壁热镀锌钢管（沟槽连接）DN300 | m | 2 | 36.3 | 163.9 |  | 4.08 | 2.93 | 2.59 |  | 18.88 | 228.68
239.2 | 30805004 | 管道压力试验(低中压管道液压试验 公称直径300mm以内) | m | 2 | 9.04 | 2.66 |  | 0.12 | 0.17 | 0.15 |  | 1.09 | 13.23
239.3 | 30805054 | 管道系统吹扫(水冲洗 公称直径300mm以内) | m | 2 | 5.43 | 5.76 |  | 0.2 | 0.16 | 0.14 |  | 1.05 | 12.74
240 | 031201001004 | 管道刷油 (1)除锈级别:轻锈 (2)油漆品种:红丹防锈漆 调和漆 (3)涂刷遍数、漆膜厚度:各刷两遍 | m2 | 17.27 | 13.91 | 4.85 |  |  | 0.27 | 0.24 |  | 1.73 | 21
240.1 | 31101001 | 手工除锈(管道 轻锈) | m2 | 17.27 | 3.57 | 0.26 |  |  | 0.05 | 0.05 |  | 0.35 | 4.28
240.2 | 31102001T | 管道刷油(红丹防锈漆 第二遍) | m2 | 17.27 | 5.13 | 2.39 |  |  | 0.11 | 0.1 |  | 0.7 | 8.43
240.3 | 31102008T | 管道刷油(调和漆 第二遍) | m2 | 17.27 | 5.21 | 2.2 |  |  | 0.11 | 0.09 |  | 0.68 | 8.29
241 | 030815001002 | 管架制作安装 (1)管道支吊架制作安装(一般管架) | kg | 26.82 | 7.08 | 5.41 |  | 1.18 | 0.2 | 0.17 |  | 1.26 | 15.3
241.1 | 30807001 | 管道支吊架制作安装(一般管架) | kg | 26.82 | 7.08 | 5.41 |  | 1.18 | 0.2 | 0.17 |  | 1.26 | 15.3
242 | 031201003004 | 金属结构刷油 (1)除锈级别:轻锈 (2)油漆品种:红丹防锈漆，调和漆 (3)涂刷遍数、漆膜厚度:各刷两遍 | kg | 26.82 | 1.3 | 0.37 |  | 0.32 | 0.03 | 0.03 |  | 0.19 | 2.24
242.1 | 31101005 | 手工除锈(一般钢结构 轻锈) | kg | 26.82 | 0.35 | 0.02 |  | 0.11 | 0.01 | 0.01 |  | 0.05 | 0.55
242.2 | 31102049T | 一般钢结构(红丹防锈漆 第二遍) | kg | 26.82 | 0.48 | 0.18 |  | 0.21 | 0.01 | 0.01 |  | 0.08 | 0.97
242.3 | 31102058T | 一般钢结构(调和漆 第二遍) | kg | 26.82 | 0.47 | 0.17 |  |  | 0.01 | 0.01 |  | 0.06 | 0.72
243 | 030804001004 | 低压碳钢管件 | 个 | 2 | 37.75 | 30.61 |  | 1.09 | 1 | 0.88 |  | 6.42 | 77.75
分部分项工程量清单综合单价分析表
工程名称：南惠高速隧道消防系统完善工程 | [11 empty] | 第48页 共103页
序号 | 项目编码 | 项目名称及特征描述 | 单位 | 工程量 | 综合单价组成(元) | [7 empty] | 综合单价 (元)
[5 empty] | 人工费 | 材料费 | 其中： 设备费 | 施工机具使用费 | 企业管理费 | 利润 | 规费 | 税金
(1)规格:DN32 (2)名称:沟槽弯头
243.1 | 30802413T | 沟槽弯头 DN32 | 个 | 2 | 37.75 | 30.61 |  | 1.09 | 1 | 0.88 |  | 6.42 | 77.75
244 | 030804001005 | 低压碳钢管件 (1)规格:DN100 (2)名称:沟槽弯头 | 个 | 1 | 66.52 | 80.69 |  | 2.22 | 2.15 | 1.89 |  | 13.81 | 167.28
244.1 | 30802418T | 沟槽弯头 DN100 | 个 | 1 | 66.52 | 80.69 |  | 2.22 | 2.15 | 1.89 |  | 13.81 | 167.28
245 | 030804001006 | 低压碳钢管件 (1)规格:DN150 (2)名称:沟槽弯头 | 个 | 4 | 91.99 | 131.37 |  | 2.97 | 3.25 | 2.87 |  | 20.92 | 253.37
245.1 | 30802420T | 沟槽弯头 DN150 | 个 | 4 | 91.99 | 131.37 |  | 2.97 | 3.25 | 2.87 |  | 20.92 | 253.37
246 | 030804001007 | 低压碳钢管件 (1)规格:DN200 (2)名称:沟槽弯头 | 个 | 3 | 102.37 | 215.32 |  | 4.33 | 4.62 | 4.09 |  | 29.77 | 360.5
246.1 | 30802421T | 沟槽弯头 DN200 | 个 | 3 | 102.37 | 215.32 |  | 4.33 | 4.62 | 4.09 |  | 29.77 | 360.5
247 | 030804001008 | 低压碳钢管件 (1)规格:DN150 (2)名称:沟槽三通 | 个 | 1 | 91.99 | 112.85 |  | 2.97 | 2.99 | 2.63 |  | 19.21 | 232.64
247.1 | 30802420T | 沟槽三通DN150 | 个 | 1 | 91.99 | 112.85 |  | 2.97 | 2.99 | 2.63 |  | 19.21 | 232.64
248 | 030804001009 | 低压碳钢管件 (1)规格:DN200 (2)名称:沟槽三通 | 个 | 3 | 102.37 | 178.95 |  | 4.33 | 4.1 | 3.62 |  | 26.4 | 319.77
248.1 | 30802421T | 沟槽三通DN200 | 个 | 3 | 102.37 | 178.95 |  | 4.33 | 4.1 | 3.62 |  | 26.4 | 319.77
249 | 030804001010 | 低压碳钢管件 (1)规格:DN300 (2)名称:沟槽三通 | 个 | 1 | 138.24 | 410.59 |  | 6.69 | 7.98 | 7.04 |  | 51.35 | 621.89
249.1 | 30802423T | 沟槽三通DN300 | 个 | 1 | 138.24 | 410.59 |  | 6.69 | 7.98 | 7.04 |  | 51.35 | 621.89
250 | 030804001011 | 低压碳钢管件 (1)规格:DN150 (2)名称:异径管 | 个 | 2 | 91.99 | 132.96 |  | 2.97 | 3.28 | 2.89 |  | 21.07 | 255.16
250.1 | 30802420T | 异径管DN150 | 个 | 2 | 91.99 | 132.96 |  | 2.97 | 3.28 | 2.89 |  | 21.07 | 255.16
分部分项工程量清单综合单价分析表
工程名称：南惠高速隧道消防系统完善工程 | [11 empty] | 第49页 共103页
序号 | 项目编码 | 项目名称及特征描述 | 单位 | 工程量 | 综合单价组成(元) | [7 empty] | 综合单价 (元)
[5 empty] | 人工费 | 材料费 | 其中： 设备费 | 施工机具使用费 | 企业管理费 | 利润 | 规费 | 税金
251 | 030804001012 | 低压碳钢管件 (1)规格:DN200 (2)名称:异径管 | 个 | 2 | 102.37 | 199.46 |  | 4.33 | 4.4 | 3.88 |  | 28.3 | 342.74
251.1 | 30802421T | 异径管DN200 | 个 | 2 | 102.37 | 199.46 |  | 4.33 | 4.4 | 3.88 |  | 28.3 | 342.74
252 | 030807003005 | 低压法兰阀门 (1)名称:电磁阀 (2)连接形式:法兰连接 (3)型号、规格:DN300 | 个 | 1 | 234.92 | 7852.12 |  | 39.32 | 116.69 | 103.04 |  | 751.15 | 9097.24
252.1 | 30803029T | 电磁阀DN300 | 个 | 1 | 234.92 | 7852.12 |  | 39.32 | 116.69 | 103.04 |  | 751.15 | 9097.24
253 | 030810002003 | 低压碳钢焊接法兰 (1)型号、规格:DN300 (2)名称:碳钢平焊法兰 | 副 | 1 | 184.78 | 277.21 |  | 63.78 | 7.56 | 6.67 |  | 48.6 | 588.6
253.1 | 30804023 | 碳钢平焊法兰 DN300 | 副 | 1 | 184.78 | 277.21 |  | 63.78 | 7.56 | 6.67 |  | 48.6 | 588.6
254 | 030807003006 | 低压法兰阀门 (1)名称:闸阀 (2)连接形式:法兰连接 (3)型号、规格:DN200 | 个 | 3 | 132.4 | 1217.5 |  | 35.64 | 19.9 | 17.55 |  | 128.07 | 1551.06
254.1 | 30803027T | 闸阀DN200 | 个 | 3 | 132.4 | 1217.5 |  | 35.64 | 19.9 | 17.55 |  | 128.07 | 1551.06
255 | 030807003007 | 低压法兰阀门 (1)名称:橡胶接头 (2)连接形式:法兰连接 (3)型号、规格:DN200 | 个 | 2 | 132.4 | 468.06 |  | 35.64 | 9.14 | 8.07 |  | 58.8 | 712.11
255.1 | 30803027T | 橡胶接头DN200 | 个 | 2 | 132.4 | 468.06 |  | 35.64 | 9.14 | 8.07 |  | 58.8 | 712.11
256 | 030810002004 | 低压碳钢焊接法兰 (1)型号、规格:DN200 (2)名称:碳钢平焊法兰 | 副 | 5 | 110.25 | 133.68 |  | 37.09 | 4.03 | 3.57 |  | 25.98 | 314.6
256.1 | 30804021 | 碳钢平焊法兰 DN200 | 副 | 5 | 110.25 | 133.68 |  | 37.09 | 4.03 | 3.57 |  | 25.98 | 314.6
257 | 030807003008 | 低压法兰阀门 (1)名称:蝶阀 (2)连接形式:法兰连接 (3)型号、规格:DN150 | 个 | 2 | 64.38 | 299.99 |  | 35.64 | 5.74 | 5.08 |  | 36.97 | 447.8
257.1 | 30803026T | 蝶阀DN150 | 个 | 2 | 64.38 | 299.99 |  | 35.64 | 5.74 | 5.08 |  | 36.97 | 447.8
分部分项工程量清单综合单价分析表
工程名称：南惠高速隧道消防系统完善工程 | [11 empty] | 第50页 共103页
序号 | 项目编码 | 项目名称及特征描述 | 单位 | 工程量 | 综合单价组成(元) | [7 empty] | 综合单价 (元)
[5 empty] | 人工费 | 材料费 | 其中： 设备费 | 施工机具使用费 | 企业管理费 | 利润 | 规费 | 税金
258 | 030807003009 | 低压法兰阀门 (1)名称:止回阀 (2)连接形式:法兰连接 (3)型号、规格:DN150 | 个 | 2 | 64.38 | 520.55 |  | 35.64 | 8.92 | 7.87 |  | 57.36 | 694.72
258.1 | 30803026T | 止回阀DN150 | 个 | 2 | 64.38 | 520.55 |  | 35.64 | 8.92 | 7.87 |  | 57.36 | 694.72
259 | 030807003010 | 低压法兰阀门 (1)名称:橡胶接头 (2)连接形式:法兰连接 (3)型号、规格:DN150 | 个 | 2 | 64.38 | 299.16 |  | 35.64 | 5.73 | 5.06 |  | 36.9 | 446.87
259.1 | 30803026T | 橡胶接头DN150 | 个 | 2 | 64.38 | 299.16 |  | 35.64 | 5.73 | 5.06 |  | 36.9 | 446.87
260 | 030810002005 | 低压碳钢焊接法兰 (1)型号、规格:DN150 (2)名称:碳钢平焊法兰 | 副 | 6 | 70.42 | 88.14 |  | 16.04 | 2.51 | 2.21 |  | 16.14 | 195.46
260.1 | 30804020 | 碳钢平焊法兰 DN150 | 副 | 6 | 70.42 | 88.14 |  | 16.04 | 2.51 | 2.21 |  | 16.14 | 195.46
261 | 030807003011 | 低压法兰阀门 (1)名称:止回阀 (2)连接形式:法兰连接 (3)型号、规格:DN100 | 个 | 1 | 48.48 | 296.32 |  | 35.07 | 5.45 | 4.82 |  | 35.11 | 425.25
261.1 | 30803024T | 止回阀DN100 | 个 | 1 | 48.48 | 296.32 |  | 35.07 | 5.45 | 4.82 |  | 35.11 | 425.25
262 | 030810002006 | 低压碳钢焊接法兰 (1)型号、规格:DN100 (2)名称:碳钢平焊法兰 | 副 | 1 | 61.16 | 59.11 |  | 13.72 | 1.92 | 1.7 |  | 12.38 | 149.99
262.1 | 30804018 | 碳钢平焊法兰 DN100 | 副 | 1 | 61.16 | 59.11 |  | 13.72 | 1.92 | 1.7 |  | 12.38 | 149.99
263 | 030601002002 | 压力仪表 (1)名称:压力仪表、表弯及表阀 | 台 | 2 | 47.21 | 75.08 |  | 0.46 | 1.76 | 1.57 |  | 11.34 | 137.42
263.1 | 30601046 | 压力仪表 | 台 | 2 | 3.07 | 61.58 |  | 0.46 | 0.93 | 0.83 |  | 6.02 | 72.89
263.2 | 30610055 | 取源部件制作安装(压力表弯安装) | 个 | 2 | 12.06 | 12.86 |  |  | 0.36 | 0.32 |  | 2.3 | 27.9
263.3 | 30610050 | 取源部件制作安装(取源部件配合安装) | 个 | 2 | 32.08 | 0.64 |  |  | 0.47 | 0.42 |  | 3.02 | 36.63
264 | 030601002003 | 压力仪表 (1)压力仪表(压力开关) | 台 | 2 | 5.07 | 62.15 |  | 9.84 | 1.11 | 0.98 |  | 7.12 | 86.27
264.1 | 30601053 | 压力仪表(压力开关) | 台 | 2 | 5.07 | 62.15 |  | 9.84 | 1.11 | 0.98 |  | 7.12 | 86.27
分部分项工程量清单综合单价分析表
工程名称：南惠高速隧道消防系统完善工程 | [11 empty] | 第51页 共103页
序号 | 项目编码 | 项目名称及特征描述 | 单位 | 工程量 | 综合单价组成(元) | [7 empty] | 综合单价 (元)
[5 empty] | 人工费 | 材料费 | 其中： 设备费 | 施工机具使用费 | 企业管理费 | 利润 | 规费 | 税金
265 | 031004014001 | 给、排水附(配)件 (1)材质:吸水喇叭口及支架制作、安装 (2)型号、规格:吸水管外径×壁厚 (108×6mm)) | 个 | 2 | 75.13 | 35.65 |  | 22.69 | 1.92 | 1.69 |  | 12.34 | 149.42
265.1 | 30807158 | 吸水喇叭口及支架制作、安装(吸水管外径×壁厚 (108×6mm)) | 个 | 2 | 75.13 | 35.65 |  | 22.69 | 1.92 | 1.69 |  | 12.34 | 149.42
266 | 031004014002 | 给、排水附(配)件 (1)材质:吸水喇叭口及支架制作、安装 (2)型号、规格:吸水管外径×壁厚 (219×6mm)) | 个 | 2 | 175.62 | 101.2 |  | 44.49 | 4.62 | 4.08 |  | 29.7 | 359.71
266.1 | 30807160 | 吸水喇叭口及支架制作、安装(吸水管外径×壁厚 (219×6mm)) | 个 | 2 | 175.62 | 101.2 |  | 44.49 | 4.62 | 4.08 |  | 29.7 | 359.71
267 | 030817008005 | 套管制作安装 (1)规格:主管管径DN50以内 (2)名称:柔性防水套管制作安装 | 个 | 2 | 199.84 | 134.01 |  | 36.8 | 5.32 | 4.71 |  | 34.26 | 414.94
267.1 | 30807070 | 柔性防水套管制作(公称直径50mm以内) | 个 | 2 | 158.38 | 126.07 |  | 36.8 | 4.61 | 4.08 |  | 29.69 | 359.63
267.2 | 30807089 | 柔性防水套管安装(公称直径50mm以内) | 个 | 2 | 41.46 | 7.94 |  |  | 0.71 | 0.63 |  | 4.57 | 55.31
268 | 030817008006 | 套管制作安装 (1)规格:主管管径DN150以内 (2)名称:柔性防水套管制作安装 | 个 | 2 | 361.42 | 301.54 |  | 77.08 | 10.62 | 9.39 |  | 68.41 | 828.46
268.1 | 30807074 | 柔性防水套管制作(公称直径150mm以内) | 个 | 2 | 314.64 | 277.39 |  | 77.08 | 9.6 | 8.49 |  | 61.85 | 749.05
268.2 | 30807091 | 柔性防水套管安装(公称直径150mm以内) | 个 | 2 | 46.78 | 24.15 |  |  | 1.02 | 0.9 |  | 6.56 | 79.41
269 | 030817008007 | 套管制作安装 (1)规格:主管管径DN200以内 (2)名称:柔性防水套管制作安装 | 个 | 2 | 414.56 | 461.78 |  | 89.31 | 13.86 | 12.26 |  | 89.26 | 1081.03
269.1 | 30807075 | 柔性防水套管制作(公称直径200mm以内) | 个 | 2 | 350.78 | 433.57 |  | 89.31 | 12.54 | 11.09 |  | 80.76 | 978.05
269.2 | 30807092 | 柔性防水套管安装(公称直径200mm以内) | 个 | 2 | 63.78 | 28.21 |  |  | 1.32 | 1.17 |  | 8.5 | 102.98
270 | 010501006002 | 设备基础 (1)C20预拌非泵送普通混凝土 | m3 | 0.15 | 32.52 | 367.16 |  |  | 27.58 | 5.35 |  | 38.93 | 471.54
270.1 | 10105008T | C20预拌非泵送普通混凝土(设备基础) | m3 | 0.15 | 32.52 | 367.16 |  |  | 27.58 | 5.35 |  | 38.93 | 471.54
271 | 030109001001 | 离心式泵 | 台 | 2 | 720.06 | 8062.91 | 7999.99 | 69.08 | 12.24 | 10.8 |  | 798.76 | 9673.85
分部分项工程量清单综合单价分析表
工程名称：南惠高速隧道消防系统完善工程 | [11 empty] | 第52页 共103页
序号 | 项目编码 | 项目名称及特征描述 | 单位 | 工程量 | 综合单价组成(元) | [7 empty] | 综合单价 (元)
[5 empty] | 人工费 | 材料费 | 其中： 设备费 | 施工机具使用费 | 企业管理费 | 利润 | 规费 | 税金
(1)型号:XBD4.5/20-100-185（L）Q=20L/S,H=45M,N=15KW (2)名称:立式多级消火栓泵
271.1 | 30108002 | 立式多级消火栓泵XBD4.5/20-100-185（L）Q=20L/S,H=45M,N=15KW | 台 | 2 | 720.06 | 8062.91 | 7999.99 | 69.08 | 12.24 | 10.8 |  | 798.76 | 9673.85
272 | 031006002001 | 稳压给水设备 (1)型号、规格:XW（L）-Ⅱ-1.0-45-ADL (2)设备名称:稳压设备（含控制柜） (3)附件名称、规格、数量:含一个气压罐 带阀门，压力表 ,钢架，基础，管件等 (4)水泵主要技术参数:稳压罐型号SQL800x0.6，ADL3-12（一用一备） Q=1.0L/S H=45m N=1.10kW，P0=0.38MPa,P1=042MPa,P2=0.49MPa | 套 | 1 | 3001.61 | 19796.94 | 19629.92 | 1467.5 | 61.15 | 58.76 |  | 2194.74 | 26580.7
272.1 | 31009010 | 稳压设备XW（L）-Ⅱ-1.0-45-ADL | 套 | 1 | 3001.61 | 19796.94 | 19629.92 | 1467.5 | 61.15 | 58.76 |  | 2194.74 | 26580.7
正兜1号隧道820 | [13 empty] | 单项工程(17房屋建筑与装饰)
水泵房土建工程 | [13 empty] | 单位工程(17房屋建筑与装饰)
土方工程 | [13 empty] | 分项工程(17房屋建筑与装饰)
273 | 010101001003 | 平整场地 (1)土壤类别:三类土 (2)弃土运距:由投标单位自行考虑 (3)取土运距:由投标单位自行考虑 | m2 | 101.68 | 0.06 |  |  | 1.21 | 0.02 | 0.02 |  | 0.12 | 1.43
273.1 | 10101003 | 平整场地(挖掘机) | m2 | 101.68 | 0.06 |  |  | 1.21 | 0.02 | 0.02 |  | 0.12 | 1.43
274 | 010101002002 | 挖一般土方 (1)土壤类别:三类土 (2)挖土深度:6m以内 | m3 | 175.08 | 3.21 |  |  | 3.22 | 0.09 | 0.08 |  | 0.6 | 7.19
274.1 | 10101008T | 人工挖一般土方(三类土 基深6m以内) 人工辅助机械开挖不超过总挖方量5% | m3 | 8.75 | 56.57 |  |  |  | 0.81 | 0.72 |  | 5.23 | 63.33
274.2 | 10101049 | 挖掘机挖一般土方(不装车 三类土) | m3 | 78.92 | 0.4 |  |  | 3.05 | 0.05 | 0.04 |  | 0.32 | 3.86
274.3 | 10101052 | 挖掘机挖一般土方(装车 三类土) | m3 | 87.4 | 0.4 |  |  | 3.69 | 0.06 | 0.05 |  | 0.38 | 4.58
275 | 010101004003 | 挖基坑土方 (1)土壤类别:三类土 | m3 | 21.79 | 3.15 |  |  | 3.04 | 0.09 | 0.08 |  | 0.57 | 6.93
分部分项工程量清单综合单价分析表
工程名称：南惠高速隧道消防系统完善工程 | [11 empty] | 第53页 共103页
序号 | 项目编码 | 项目名称及特征描述 | 单位 | 工程量 | 综合单价组成(元) | [7 empty] | 综合单价 (元)
[5 empty] | 人工费 | 材料费 | 其中： 设备费 | 施工机具使用费 | 企业管理费 | 利润 | 规费 | 税金
(2)挖土深度:2m以内
275.1 | 10101030T | 人工挖基坑土方(三类土 坑深2m以内) 人工辅助机械开挖不超过总挖方量5% | m3 | 1.09 | 55.32 |  |  |  | 0.79 | 0.7 |  | 5.11 | 61.92
275.2 | 10101055 | 挖掘机挖槽坑土方(不装车 三类土) | m3 | 20.7 | 0.4 |  |  | 3.2 | 0.05 | 0.05 |  | 0.33 | 4.03
276 | 010103001003 | 回填方 (1)密实度要求:满足设计和规范要求 (2)填方材料品种:投标人根据设计要求验方后方可填入，并符合相关工程的质量规范要求 (3)填方粒径要求:满足设计和规范要求 (4)填方来源、运距:场内平衡，场内运距由投标人根据现场实际情况自行考虑，确定报价 | m3 | 95.24 | 5.89 |  |  | 2.59 | 0.12 | 0.11 |  | 0.78 | 9.49
276.1 | 10101103 | 回填工程(填土机械夯实 槽坑) | m3 | 95.24 | 5.89 |  |  | 2.59 | 0.12 | 0.11 |  | 0.78 | 9.49
277 | 010103002003 | 余方弃置 (1)废弃料品种:三类土 (2)运距:暂按5km计算，实际不同时结算时按实调整 | m3 | 87.4 | 0.18 |  |  | 20.56 | 0.3 | 0.26 |  | 1.92 | 23.22
277.1 | 10101084T | 自卸汽车运土(载重10t以内 运距5km以内) | m3 | 87.4 | 0.18 |  |  | 20.56 | 0.3 | 0.26 |  | 1.92 | 23.22
砌筑工程 | [13 empty] | 分项工程(17房屋建筑与装饰)
278 | 010402001002 | 砌块墙 (1)砌块品种、规格、强度等级:加气混凝土砌块A5 (2)墙体类型、砌筑高度:外墙，3.6m (3)砂浆强度等级:加气混凝土专用砌筑砂浆 | m3 | 7.38 | 228.73 | 320.95 |  | 1.73 | 7.91 | 6.99 |  | 50.97 | 617.28
278.1 | 10104019T | 砌块砌体(蒸压加气混凝土砌块墙 专用砂浆200mm厚以内) | m3 | 7.38 | 228.73 | 320.95 |  | 1.73 | 7.91 | 6.99 |  | 50.97 | 617.28
279 | 010504001004 | 直形墙 (1)混凝土种类（商品混凝土、现场拌制，泵送、非泵送）:预拌非泵送混凝土 (2)混凝土强度等级:C20 | m3 | 2.59 | 62.78 | 363.2 |  |  | 6.12 | 5.4 |  | 39.38 | 476.87
279.1 | 10105022T | C20预拌非泵送普通混凝土(直形墙100mm以外 | m3 | 2.59 | 46.37 | 363.2 |  |  | 5.88 | 5.19 |  | 37.86 | 458.5
分部分项工程量清单综合单价分析表
工程名称：南惠高速隧道消防系统完善工程 | [11 empty] | 第54页 共103页
序号 | 项目编码 | 项目名称及特征描述 | 单位 | 工程量 | 综合单价组成(元) | [7 empty] | 综合单价 (元)
[5 empty] | 人工费 | 材料费 | 其中： 设备费 | 施工机具使用费 | 企业管理费 | 利润 | 规费 | 税金
)
279.2 | 10105057 | 混凝土调整费(非泵送调整费) | m3 | 2.55 | 16.67 |  |  |  | 0.24 | 0.21 |  | 1.54 | 18.66
280 | 010607005002 | 砌块墙钢丝网加固 (1)外墙满挂Φ1*10*10镀锌钢丝网，内墙不同材料交接处附加Φ1*10*10镀锌钢丝网，网的每侧宽度为200mm (2)材料品种、规格:镀锌钢丝网 | m2 | 203.43 | 5.75 | 9.19 |  |  | 0.21 | 0.19 |  | 1.38 | 16.72
280.1 | 10112065T | 界面剂、铺网(挂钢丝网) | m2 | 203.43 | 5.75 | 9.19 |  |  | 0.21 | 0.19 |  | 1.38 | 16.72
混凝土工程 | [13 empty] | 分项工程(17房屋建筑与装饰)
281 | 010501001004 | 垫层 (1)混凝土种类（商品混凝土、现场拌制，泵送、非泵送）:非泵送商品混凝土 (2)混凝土强度等级:C15 | m3 | 13.3 | 133.15 | 352.69 |  |  | 6.98 | 6.16 |  | 44.91 | 543.89
281.1 | 10105001T | 基础(C15预拌非泵送普通混凝土 垫层) | m3 | 13.3 | 116.48 | 352.69 |  |  | 6.74 | 5.95 |  | 43.37 | 525.23
281.2 | 10105057 | 混凝土调整费(非泵送调整费) | m3 | 13.3 | 16.67 |  |  |  | 0.24 | 0.21 |  | 1.54 | 18.66
282 | 010501004003 | 满堂基础 (1)混凝土种类（商品混凝土、现场拌制，泵送、非泵送）:非泵送商品混凝土 (2)混凝土强度等级:P8C30 | m3 | 68.36 | 50.18 | 440.24 |  | 0.06 | 7.05 | 6.22 |  | 45.34 | 549.09
282.1 | 10105007T | C30预拌非泵送抗渗混凝土(无梁式满堂基础) | m3 | 68.36 | 33.34 | 440.24 |  | 0.06 | 6.81 | 6.01 |  | 43.78 | 530.24
282.2 | 10105057 | 混凝土调整费(非泵送调整费) | m3 | 69.04 | 16.67 |  |  |  | 0.24 | 0.21 |  | 1.54 | 18.66
283 | 010504001005 | 直形墙 (1)混凝土种类（商品混凝土、现场拌制，泵送、非泵送）:非泵送商品混凝土 (2)混凝土强度等级:P8C30 | m3 | 42.57 | 62.75 | 434.52 |  |  | 7.15 | 6.31 |  | 45.96 | 556.69
283.1 | 10105022T | C30预拌非泵送抗渗混凝土(直形墙100mm以外) | m3 | 42.57 | 46.37 | 434.52 |  |  | 6.91 | 6.1 |  | 44.45 | 538.35
283.2 | 10105057 | 混凝土调整费(非泵送调整费) | m3 | 41.83 | 16.67 |  |  |  | 0.24 | 0.21 |  | 1.54 | 18.66
284 | 010505001003 | 有梁板 (1)混凝土种类（商品混凝土、现场拌制，泵送、非泵送）:非泵送商品混凝土 | m3 | 21.01 | 53.18 | 441.59 |  | 0.24 | 7.11 | 6.28 |  | 45.76 | 554.16
分部分项工程量清单综合单价分析表
工程名称：南惠高速隧道消防系统完善工程 | [11 empty] | 第55页 共103页
序号 | 项目编码 | 项目名称及特征描述 | 单位 | 工程量 | 综合单价组成(元) | [7 empty] | 综合单价 (元)
[5 empty] | 人工费 | 材料费 | 其中： 设备费 | 施工机具使用费 | 企业管理费 | 利润 | 规费 | 税金
(2)混凝土强度等级:C30P6
284.1 | 10105024T | C30预拌非泵送抗渗混凝土(有梁板) | m3 | 21.01 | 36.34 | 441.59 |  | 0.24 | 6.87 | 6.07 |  | 44.2 | 535.31
284.2 | 10105057 | 混凝土调整费(非泵送调整费) | m3 | 21.22 | 16.67 |  |  |  | 0.24 | 0.21 |  | 1.54 | 18.66
285 | 010503005002 | 过梁 (1)混凝土种类（商品混凝土、现场拌制，泵送、非泵送）:非泵送商品混凝土 (2)混凝土强度等级:C25 | m3 | 0.46 | 257.9 | 384.81 |  |  | 9.24 | 8.16 |  | 59.41 | 719.52
285.1 | 10105020T | C25预拌非泵送普通混凝土(过梁) | m3 | 0.46 | 257.9 | 384.81 |  |  | 9.24 | 8.16 |  | 59.41 | 719.52
286 | 010502001002 | 矩形柱 | m3 | 2.11 | 70.23 | 394.16 |  |  | 6.68 | 5.9 |  | 42.93 | 519.9
286.1 | 10105011T | C30预拌非泵送普通混凝土(独立矩形柱) | m3 | 2.11 | 53.88 | 394.16 |  |  | 6.44 | 5.69 |  | 41.42 | 501.59
286.2 | 10105057 | 混凝土调整费(非泵送调整费) | m3 | 2.07 | 16.67 |  |  |  | 0.24 | 0.21 |  | 1.54 | 18.66
287 | 010507005002 | 压顶 (1)断面尺寸:墙厚*100mm (2)混凝土种类（商品混凝土、现场拌制，泵送、非泵送）:非泵送商品混凝土 (3)混凝土强度等级:C25 | m3 | 0.14 | 216.68 | 385.05 |  |  | 8.65 | 7.64 |  | 55.62 | 673.64
287.1 | 10105043T | 其他构件(C25预拌非泵送普通混凝土 扶手、压顶) | m3 | 0.14 | 216.68 | 385.05 |  |  | 8.65 | 7.64 |  | 55.62 | 673.64
288 | 010505008002 | 雨篷、悬挑板、阳台板 (1)混凝土种类（商品混凝土、现场拌制，泵送、非泵送）:非泵送商品混凝土 (2)混凝土强度等级:C25 | m3 | 0.18 | 140.77 | 385.36 |  |  | 7.56 | 6.67 |  | 48.63 | 589
288.1 | 10105032T | C25预拌非泵送普通混凝土(雨篷板) | m3 | 0.18 | 124.1 | 385.36 |  |  | 7.32 | 6.46 |  | 47.09 | 570.33
288.2 | 10105057 | 混凝土调整费(非泵送调整费) | m3 | 0.18 | 16.67 |  |  |  | 0.24 | 0.21 |  | 1.54 | 18.66
289 | 010505006002 | 栏板 (1)混凝土种类（商品混凝土、现场拌制，泵送、非泵送）:非泵送商品混凝土 (2)混凝土强度等级:C25 | m3 | 2.89 | 96.29 | 380.47 |  |  | 6.85 | 6.05 |  | 44.07 | 533.73
289.1 | 10105030T | C25预拌非泵送普通混凝土(栏板) | m3 | 2.89 | 79.45 | 380.47 |  |  | 6.61 | 5.84 |  | 42.51 | 514.88
289.2 | 10105057 | 混凝土调整费(非泵送调整费) | m3 | 2.92 | 16.67 |  |  |  | 0.24 | 0.21 |  | 1.54 | 18.66
分部分项工程量清单综合单价分析表
工程名称：南惠高速隧道消防系统完善工程 | [11 empty] | 第56页 共103页
序号 | 项目编码 | 项目名称及特征描述 | 单位 | 工程量 | 综合单价组成(元) | [7 empty] | 综合单价 (元)
[5 empty] | 人工费 | 材料费 | 其中： 设备费 | 施工机具使用费 | 企业管理费 | 利润 | 规费 | 税金
钢筋工程 | [13 empty] | 分项工程(17房屋建筑与装饰)
290 | 010515001016 | 现浇构件钢筋 (1)钢筋种类、规格:现浇构件圆钢筋HPB300以内(直径6mm) | t | 0.112 | 1306.31 | 4590.33 |  | 19.46 | 84.9 | 75.07 |  | 546.85 | 6622.92
290.1 | 10105065T | 现浇构件圆钢筋HPB300以内(直径6mm) | t | 0.112 | 1306.31 | 4590.33 |  | 19.46 | 84.9 | 75.07 |  | 546.85 | 6622.92
291 | 010515001017 | 现浇构件钢筋 (1)钢筋种类、规格:现浇构件带肋钢筋HRB400E以内(直径6mm) | t | 0.009 | 1086.03 | 5056.75 |  | 19.37 | 88.43 | 78.19 |  | 569.59 | 6898.36
291.1 | 10105067T | 现浇构件带肋钢筋HRB400E以内(直径6mm) | t | 0.009 | 1086.03 | 5056.75 |  | 19.37 | 88.43 | 78.19 |  | 569.59 | 6898.36
292 | 010515001018 | 现浇构件钢筋 (1)钢筋种类、规格:现浇构件带肋钢筋HRB400E以内(直径8mm) | t | 0.579 | 1086.03 | 4662.47 |  | 19.37 | 82.77 | 73.19 |  | 533.14 | 6456.97
292.1 | 10105067T | 现浇构件带肋钢筋HRB400E以内(直径8mm) | t | 0.579 | 1086.03 | 4662.47 |  | 19.37 | 82.77 | 73.19 |  | 533.14 | 6456.97
293 | 010515001019 | 现浇构件钢筋 (1)钢筋种类、规格:现浇构件带肋钢筋HRB400E以内(直径10mm) | t | 0.597 | 1086.03 | 4662.48 |  | 19.37 | 82.77 | 73.19 |  | 533.15 | 6456.99
293.1 | 10105067 | 现浇构件带肋钢筋HRB400E以内(直径10mm) | t | 0.597 | 1086.03 | 4662.48 |  | 19.37 | 82.77 | 73.19 |  | 533.15 | 6456.99
294 | 010515001020 | 现浇构件钢筋 (1)钢筋种类、规格:现浇构件带肋钢筋HRB400E以内(直径12mm) | t | 2.807 | 863.19 | 4630.63 |  | 58.36 | 79.67 | 70.45 |  | 513.21 | 6215.51
294.1 | 10105068T | 现浇构件带肋钢筋HRB400E以内(直径12mm) | t | 2.807 | 863.19 | 4630.63 |  | 58.36 | 79.67 | 70.45 |  | 513.21 | 6215.51
295 | 010515001021 | 现浇构件钢筋 (1)钢筋种类、规格:现浇构件带肋钢筋HRB400E以内(直径14mm) | t | 5.611 | 863.19 | 4533.78 |  | 58.36 | 78.28 | 69.23 |  | 504.26 | 6107.1
295.1 | 10105068T | 现浇构件带肋钢筋HRB400E以内(直径14mm) | t | 5.611 | 863.19 | 4533.78 |  | 58.36 | 78.28 | 69.23 |  | 504.26 | 6107.1
296 | 010515001022 | 现浇构件钢筋 (1)钢筋种类、规格:现浇构件带肋钢筋HRB400E以内(直径16mm) | t | 6.844 | 863.19 | 4472.14 |  | 58.36 | 77.4 | 68.44 |  | 498.56 | 6038.09
296.1 | 10105068 | 现浇构件带肋钢筋HRB400E以内(直径16mm) | t | 6.844 | 863.19 | 4472.14 |  | 58.36 | 77.4 | 68.44 |  | 498.56 | 6038.09
297 | 010515001023 | 现浇构件钢筋 (1)钢筋种类、规格:现浇构件带肋钢筋HRB40 | t | 0.789 | 863.19 | 4472.14 |  | 58.36 | 77.4 | 68.44 |  | 498.56 | 6038.09
分部分项工程量清单综合单价分析表
工程名称：南惠高速隧道消防系统完善工程 | [11 empty] | 第57页 共103页
序号 | 项目编码 | 项目名称及特征描述 | 单位 | 工程量 | 综合单价组成(元) | [7 empty] | 综合单价 (元)
[5 empty] | 人工费 | 材料费 | 其中： 设备费 | 施工机具使用费 | 企业管理费 | 利润 | 规费 | 税金
0E以内(直径18mm)
297.1 | 10105068T | 现浇构件带肋钢筋HRB400E以内(直径18mm) | t | 0.789 | 863.19 | 4472.14 |  | 58.36 | 77.4 | 68.44 |  | 498.56 | 6038.09
298 | 010515001024 | 现浇构件钢筋 (1)钢筋种类、规格:现浇构件带肋钢筋HRB400E以内(直径20mm) | t | 0.572 | 640.48 | 4457.79 |  | 47.52 | 73.84 | 65.3 |  | 475.64 | 5760.57
298.1 | 10105069T | 现浇构件带肋钢筋HRB400E以内(直径20mm) | t | 0.572 | 640.48 | 4457.79 |  | 47.52 | 73.84 | 65.3 |  | 475.64 | 5760.57
299 | 010515001025 | 现浇构件钢筋 (1)钢筋种类、规格:现浇构件带肋钢筋HRB400E以内(直径22mm) | t | 0.073 | 640.48 | 4457.79 |  | 47.52 | 73.84 | 65.3 |  | 475.64 | 5760.57
299.1 | 10105069 | 现浇构件带肋钢筋HRB400E以内(直径22mm) | t | 0.073 | 640.48 | 4457.79 |  | 47.52 | 73.84 | 65.3 |  | 475.64 | 5760.57
300 | 010516006003 | 电渣压力焊接 (1)规格:φ≤18 | 个 | 440 | 3.78 | 0.1 |  | 0.9 | 0.07 | 0.06 |  | 0.44 | 5.35
300.1 | 10105108 | 电渣压力焊接φ≤18 | 个 | 440 | 3.78 | 0.1 |  | 0.9 | 0.07 | 0.06 |  | 0.44 | 5.35
屋面工程 | [13 empty] | 分项工程(17房屋建筑与装饰)
无保温不上人屋面
301 | 010404001005 | 垫层 (1)垫层材料种类、配合比、厚度:LC5轻骨料混凝土垫层最薄处30mm厚 | m3 | 5.46 | 51.74 | 295.7 |  |  | 4.99 | 4.41 |  | 32.12 | 388.96
301.1 | 10104081T | LC5轻骨料混凝土垫层 | m3 | 5.46 | 51.74 | 295.7 |  |  | 4.99 | 4.41 |  | 32.12 | 388.96
302 | 011101006006 | 平面砂浆找平层 (1)找平层厚度、砂浆配合比:20厚1:2.5水泥砂浆 | m2 | 54.6 | 16.55 | 8.93 |  | 0.7 | 0.38 | 0.33 |  | 2.42 | 29.31
302.1 | 10111001T | 水泥砂浆找平层(在填充保温材料上 20mm厚) | m2 | 54.6 | 16.55 | 8.93 |  | 0.7 | 0.38 | 0.33 |  | 2.42 | 29.31
303 | 010902001003 | 屋面卷材防水 (1)卷材品种、规格、厚度:3厚APP改性沥青防水卷材(聚氨酯) (2)防水层数:1层 (3)防水层做法:热熔法 | m2 | 63.48 | 9.36 | 26.65 |  |  | 0.52 | 0.46 |  | 3.33 | 40.32
303.1 | 10109045T | 卷材防水(改性沥青卷材 热熔法一层 平面) | m2 | 63.48 | 9.36 | 26.65 |  |  | 0.52 | 0.46 |  | 3.33 | 40.32
304 | 010902002003 | 屋面涂膜防水 | m2 | 63.48 | 5.85 | 23.67 |  |  | 0.42 | 0.37 |  | 2.73 | 33.04
分部分项工程量清单综合单价分析表
工程名称：南惠高速隧道消防系统完善工程 | [11 empty] | 第58页 共103页
序号 | 项目编码 | 项目名称及特征描述 | 单位 | 工程量 | 综合单价组成(元) | [7 empty] | 综合单价 (元)
[5 empty] | 人工费 | 材料费 | 其中： 设备费 | 施工机具使用费 | 企业管理费 | 利润 | 规费 | 税金
(1)防水膜品种:高分子防水涂料 (2)涂膜厚度、遍数:2厚 一遍
304.1 | 10109082T | 涂料防水(高分子防水涂膜2mm厚 平面) | m2 | 63.48 | 5.85 | 23.67 |  |  | 0.42 | 0.37 |  | 2.73 | 33.04
305 | 011101006007 | 平面砂浆找平层 (1)找平层厚度、砂浆配合比:10厚低强度等级砂浆隔离层 | m2 | 54.6 | 12.22 | 4.65 |  | 0.37 | 0.25 | 0.22 |  | 1.59 | 19.3
305.1 | 10111001T | 水泥砂浆找平层(在填充保温材料上 10mm厚) | m2 | 54.6 | 12.22 | 4.65 |  | 0.37 | 0.25 | 0.22 |  | 1.59 | 19.3
306 | 011102003003 | 块料楼地面 (1)结合层厚度、砂浆配合比:20厚聚合物砂浆铺卧 (2)面层材料品种、规格、颜色:390*390*40预制混凝土块 (3)嵌缝材料种类:1:1:2水泥白灰砂浆嵌平缝 | m2 | 54.6 | 17.4 | 55.56 |  | 0.49 | 1.05 | 0.93 |  | 6.79 | 82.22
306.1 | 10111059T | 斗底砖、混凝土板(楼地面混凝土板) | m2 | 54.6 | 17.4 | 55.56 |  | 0.49 | 1.05 | 0.93 |  | 6.79 | 82.22
保温不上人屋面
307 | 010404001006 | 垫层 | m3 | 3 | 51.74 | 295.7 |  |  | 4.99 | 4.4 |  | 32.11 | 388.94
307.1 | 10104081T | LC5轻骨料混凝土垫层 | m3 | 3 | 51.74 | 295.7 |  |  | 4.99 | 4.4 |  | 32.11 | 388.94
308 | 011101006008 | 平面砂浆找平层 (1)找平层厚度、砂浆配合比:20厚1:2.5水泥砂浆 | m2 | 37.44 | 16.55 | 8.93 |  | 0.7 | 0.38 | 0.33 |  | 2.42 | 29.31
308.1 | 10111001T | 水泥砂浆找平层(在填充保温材料上 20mm厚) | m2 | 37.44 | 16.55 | 8.93 |  | 0.7 | 0.38 | 0.33 |  | 2.42 | 29.31
309 | 010902001004 | 屋面卷材防水 (1)卷材品种、规格、厚度:3厚APP改性沥青防水卷材(聚氨酯) (2)防水层数:1层 (3)防水层做法:热熔法 | m2 | 45 | 9.36 | 26.65 |  |  | 0.52 | 0.46 |  | 3.33 | 40.32
309.1 | 10109045T | 卷材防水(改性沥青卷材 热熔法一层 平面) | m2 | 45 | 9.36 | 26.65 |  |  | 0.52 | 0.46 |  | 3.33 | 40.32
310 | 010902002004 | 屋面涂膜防水 (1)防水膜品种:高分子防水涂料 (2)涂膜厚度、遍数:2厚 一遍 | m2 | 45 | 5.85 | 23.67 |  |  | 0.42 | 0.37 |  | 2.73 | 33.04
310.1 | 10109082T | 涂料防水(高分子防水涂膜2mm厚 平面) | m2 | 45 | 5.85 | 23.67 |  |  | 0.42 | 0.37 |  | 2.73 | 33.04
分部分项工程量清单综合单价分析表
工程名称：南惠高速隧道消防系统完善工程 | [11 empty] | 第59页 共103页
序号 | 项目编码 | 项目名称及特征描述 | 单位 | 工程量 | 综合单价组成(元) | [7 empty] | 综合单价 (元)
[5 empty] | 人工费 | 材料费 | 其中： 设备费 | 施工机具使用费 | 企业管理费 | 利润 | 规费 | 税金
311 | 011101006009 | 平面砂浆找平层 (1)找平层厚度、砂浆配合比:10厚低强度等级砂浆隔离层 | m2 | 37.44 | 12.22 | 4.65 |  | 0.37 | 0.25 | 0.22 |  | 1.59 | 19.3
311.1 | 10111001T | 水泥砂浆找平层(在填充保温材料上 10mm厚) | m2 | 37.44 | 12.22 | 4.65 |  | 0.37 | 0.25 | 0.22 |  | 1.59 | 19.3
312 | 011102003004 | 块料楼地面 (1)结合层厚度、砂浆配合比:20厚聚合物砂浆铺卧 (2)面层材料品种、规格、颜色:390*390*40预制混凝土块 (3)嵌缝材料种类:1:1:2水泥白灰砂浆嵌平缝 | m2 | 37.44 | 17.4 | 55.56 |  | 0.49 | 1.05 | 0.93 |  | 6.79 | 82.22
312.1 | 10111059T | 斗底砖、混凝土板(楼地面混凝土板) | m2 | 37.44 | 17.4 | 55.56 |  | 0.49 | 1.05 | 0.93 |  | 6.79 | 82.22
313 | 011001001002 | 保温隔热屋面 (1)保温隔热材料品种、规格、厚度:50厚憎水膨胀珍珠岩板 | m2 | 37.44 | 5.01 | 13.99 |  |  | 0.27 | 0.24 |  | 1.76 | 21.27
313.1 | 10110003T | 保温隔热屋面(沥青珍珠岩板50mm厚) | m2 | 37.44 | 5.01 | 13.99 |  |  | 0.27 | 0.24 |  | 1.76 | 21.27
314 | 01B006 | 屋面分隔缝 (1)屋面每隔6米设分格缝，缝宽20 | m | 30.37 | 12.65 | 16.33 |  | 0.99 | 0.43 | 0.38 |  | 2.77 | 33.55
314.1 | 10109190 | 屋面分格缝(找平层分格缝 密封膏嵌缝) | m | 30.37 | 12.65 | 16.33 |  | 0.99 | 0.43 | 0.38 |  | 2.77 | 33.55
315 | 01B007 | 屋面泛水 (1)屋面泛水做法详12J201-5/A13 | m | 54.8 | 16.53 | 29.93 |  | 0.3 | 0.67 | 0.59 |  | 4.32 | 52.34
315.1 | 10109193 | 屋面泛水(女儿墙泛水 密封胶封严（12J201-1～7/A13、7/A14、1～6/B6、4～6/B7、3/C5）) | m | 54.8 | 16.53 | 29.93 |  | 0.3 | 0.67 | 0.59 |  | 4.32 | 52.34
316 | 010606008002 | 钢梯 (1)不锈钢钢梯05S804 | t | 0.212 | 2137.91 | 17081.28 |  | 448.64 | 1357.08 | 262.81 |  | 1915.9 | 23203.58
316.1 | 10302100T | 钢平台、钢梯子、钢栏杆制作(钢楼梯制作 爬式) | t | 0.212 | 1216.6 | 16826.88 |  | 423.71 | 1274.24 | 246.77 |  | 1798.94 | 21787.14
316.2 | 10302182 | 钢楼梯安装 爬式 | t | 0.212 | 921.31 | 254.4 |  | 24.93 | 82.84 | 16.04 |  | 116.96 | 1416.48
317 | 010902010003 | 上人孔盖板 (1)屋面检修孔及木盖板详图 详国标 173/05S804 φ1000 | 座 | 1 | 433.02 | 492.81 |  | 7.8 | 13.4 | 11.83 |  | 86.3 | 1045.16
分部分项工程量清单综合单价分析表
工程名称：南惠高速隧道消防系统完善工程 | [11 empty] | 第60页 共103页
序号 | 项目编码 | 项目名称及特征描述 | 单位 | 工程量 | 综合单价组成(元) | [7 empty] | 综合单价 (元)
[5 empty] | 人工费 | 材料费 | 其中： 设备费 | 施工机具使用费 | 企业管理费 | 利润 | 规费 | 税金
317.1 | 10109204T | 上人孔盖板(屋面检修孔 木盖板上钉0.8厚铝板盖板 (12J201-1/H19)) | 座 | 1 | 433.02 | 492.81 |  | 7.8 | 13.4 | 11.83 |  | 86.3 | 1045.16
防水 | [13 empty] | 分项工程(17房屋建筑与装饰)
318 | 040402018002 | 施工缝 (1)类别:地下室底板、外墙交接 (2)材料品种、规格:300*3mm止水钢板 | m | 28.81 | 60.69 | 53.18 |  | 0.55 | 1.64 | 1.45 |  | 10.58 | 128.09
318.1 | 10109148T | 预埋式钢板止水带 | m | 28.81 | 60.69 | 53.18 |  | 0.55 | 1.64 | 1.45 |  | 10.58 | 128.09
底板
319 | 011101006010 | 平面砂浆找平层 (1)找平层厚度、砂浆配合比:1:2.5水泥砂浆最薄处20厚抹平 | m2 | 161.44 | 13.6 | 7.14 |  | 0.55 | 0.31 | 0.27 |  | 1.97 | 23.84
319.1 | 10111002T | 水泥砂浆找平层(在混凝土 或硬基层面上 20mm厚) | m2 | 161.44 | 13.6 | 7.14 |  | 0.55 | 0.31 | 0.27 |  | 1.97 | 23.84
320 | 010905001002 | 地下室底板、承台基础梁卷材防水 (1)卷材品种、规格、厚度:高聚物改性沥青防水卷材4mm (2)防水层数:1层 (3)防水层做法:自粘法 | m2 | 161.44 | 5.85 | 36.41 |  |  | 0.61 | 0.54 |  | 3.91 | 47.32
320.1 | 10109053T | 卷材防水(高聚物改性沥青自粘卷材 自粘法一层 平面) 地下室底板防水卷材 | m2 | 161.44 | 5.85 | 36.41 |  |  | 0.61 | 0.54 |  | 3.91 | 47.32
321 | 010905002002 | 地下室底板、承台基础梁涂膜防水 (1)防水膜品种:聚合物复合改性沥青防水涂料 (2)涂膜厚度、遍数:2mm厚 一遍 | m2 | 161.44 | 5.86 | 11.81 |  |  | 0.25 | 0.22 |  | 1.63 | 19.77
321.1 | 10109070 | 涂料防水(聚合物复合改性沥青防水涂料2mm厚 平面) | m2 | 161.44 | 5.86 | 11.81 |  |  | 0.25 | 0.22 |  | 1.63 | 19.77
322 | 011101003004 | 细石混凝土楼地面 (1)找平层厚度、砂浆配合比:50厚C20细石混凝土保护层 | m2 | 120.44 | 21.81 | 17.76 |  | 1.1 | 0.59 | 0.52 |  | 3.76 | 45.53
322.1 | 10111013T | C20预拌非泵送细石混凝土找平层(在硬基层面上 50mm厚) | m2 | 120.44 | 23.38 | 18.07 |  | 1.65 | 0.62 | 0.55 |  | 3.98 | 48.25
322.2 | 10105057 | 混凝土调整费(非泵送调整费) | m3 | 6.02 | 16.67 |  |  |  | 0.24 | 0.21 |  | 1.54 | 18.66
分部分项工程量清单综合单价分析表
工程名称：南惠高速隧道消防系统完善工程 | [11 empty] | 第61页 共103页
序号 | 项目编码 | 项目名称及特征描述 | 单位 | 工程量 | 综合单价组成(元) | [7 empty] | 综合单价 (元)
[5 empty] | 人工费 | 材料费 | 其中： 设备费 | 施工机具使用费 | 企业管理费 | 利润 | 规费 | 税金
322.3 | 10105059 | 搅拌机拌制混凝土调整费 | m3 | -6.02 | 48.14 | 6.22 |  | 10.94 | 0.94 | 0.83 |  | 6.04 | 73.1
侧墙
323 | 011201004006 | 立面砂浆找平层 (1)找平层砂浆厚度、配合比:20厚1:2.5水泥砂浆分层压实抹平 | m2 | 45.32 | 39.08 | 7.3 |  | 0.63 | 0.68 | 0.6 |  | 4.35 | 52.64
323.1 | 10112018T | 外墙面水泥砂浆找平抹灰(砖墙、混凝土墙 20mm厚) | m2 | 45.32 | 39.08 | 7.3 |  | 0.63 | 0.68 | 0.6 |  | 4.35 | 52.64
324 | 010903001002 | 墙面卷材防水 (1)卷材品种、规格、厚度:高聚物改性沥青防水卷材4mm (2)防水层数:1层 (3)防水层做法:自粘法 | m2 | 45.32 | 7.01 | 32.39 |  |  | 0.57 | 0.5 |  | 3.64 | 44.11
324.1 | 10109054T | 卷材防水(高聚物改性沥青自粘卷材 自粘法一层 立面) 地下室墙面防水卷材 | m2 | 45.32 | 7.01 | 32.39 |  |  | 0.57 | 0.5 |  | 3.64 | 44.11
325 | 010903002003 | 墙面涂膜防水 (1)防水膜品种:聚合物复合改性沥青防水涂料 (2)涂膜厚度、遍数:2mm厚 一遍 | m2 | 45.32 | 7.03 | 12.76 |  |  | 0.28 | 0.25 |  | 1.83 | 22.15
325.1 | 10109071 | 涂料防水(聚合物复合改性沥青防水涂料2mm厚 立面) | m2 | 45.32 | 7.03 | 12.76 |  |  | 0.28 | 0.25 |  | 1.83 | 22.15
326 | 011201004007 | 立面砂浆找平层 (1)找平层砂浆厚度、配合比:20厚1:2.5水泥砂浆分层压实抹平 | m2 | 45.32 | 39.08 | 7.3 |  | 0.63 | 0.68 | 0.6 |  | 4.35 | 52.64
326.1 | 10112018T | 外墙面水泥砂浆找平抹灰(砖墙、混凝土墙 20mm厚) | m2 | 45.32 | 39.08 | 7.3 |  | 0.63 | 0.68 | 0.6 |  | 4.35 | 52.64
327 | 011001003002 | 保温隔热墙面 (1)保温隔热面层材料品种、规格、性能:30厚绝热挤塑聚苯乙烯泡沫板保护墙 | m2 | 24.72 | 21.47 | 34.19 |  | 0.52 | 0.81 | 0.71 |  | 5.19 | 62.89
327.1 | 10110043T | 其他隔热(聚苯乙烯泡沫板 外墙外保温) | m2 | 24.72 | 21.47 | 34.19 |  | 0.52 | 0.81 | 0.71 |  | 5.19 | 62.89
其他一般土建工程 | [13 empty] | 分项工程(17房屋建筑与装饰)
328 | 070205001002 | 铸铁盖板 (1)盖板品种规格型号:20厚钢铁排水篦子 | m2 | 1 | 23.4 | 71.87 |  |  | 6.57 | 1.27 |  | 9.28 | 112.39
分部分项工程量清单综合单价分析表
工程名称：南惠高速隧道消防系统完善工程 | [11 empty] | 第62页 共103页
序号 | 项目编码 | 项目名称及特征描述 | 单位 | 工程量 | 综合单价组成(元) | [7 empty] | 综合单价 (元)
[5 empty] | 人工费 | 材料费 | 其中： 设备费 | 施工机具使用费 | 企业管理费 | 利润 | 规费 | 税金
(2)含预埋
328.1 | 101BC001T | 铸铁盖板 | m2 | 1 | 23.4 | 71.87 |  |  | 6.57 | 1.27 |  | 9.28 | 112.39
台阶
329 | 010507004002 | 台阶 (1)混凝土种类（商品混凝土、现场拌制，泵送、非泵送）:预拌非泵送细石混凝土 (2)混凝土强度等级:C20 | m3 | 0.11 | 182.2 | 365.3 |  |  | 7.87 | 6.95 |  | 50.61 | 612.91
329.1 | 10105039T | 其他构件(C20预拌非泵送细石混凝土 台阶) | m3 | 0.11 | 165.53 | 365.3 |  |  | 7.63 | 6.74 |  | 49.07 | 594.27
329.2 | 10105057 | 混凝土调整费(非泵送调整费) | m3 | 0.11 | 16.67 |  |  |  | 0.24 | 0.21 |  | 1.54 | 18.66
330 | 010404001007 | 垫层 (1)垫层材料种类、配合比、厚度:150厚粒径10-40卵石灌M2.5混合砂浆分两步灌注 | m3 | 0.32 | 41.32 | 171.13 |  | 5.39 | 3.13 | 2.76 |  | 20.14 | 243.87
330.1 | 10104077T | 卵石垫层(灌浆) | m3 | 0.32 | 41.32 | 171.13 |  | 5.39 | 3.13 | 2.76 |  | 20.14 | 243.87
平台
331 | 010404001008 | 垫层 (1)垫层材料种类、配合比、厚度:150厚粒径10-40卵石灌M2.5混合砂浆分两步灌注 | m3 | 0.32 | 41.32 | 171.13 |  | 5.39 | 3.13 | 2.76 |  | 20.14 | 243.87
331.1 | 10104077T | 卵石垫层(灌浆) | m3 | 0.32 | 41.32 | 171.13 |  | 5.39 | 3.13 | 2.76 |  | 20.14 | 243.87
332 | 011101003005 | 细石混凝土楼地面 (1)面层厚度、混凝土强度等级:40mmC20细石混凝土面层 | m2 | 2.7 | 18.75 | 13.09 |  | 0.21 | 0.46 | 0.4 |  | 2.97 | 35.88
332.1 | 10111027T | 细石混凝土楼地面(40mm厚) | m2 | 2.7 | 20.03 | 13.34 |  | 0.66 | 0.49 | 0.43 |  | 3.15 | 38.1
332.2 | 10105057 | 混凝土调整费(非泵送调整费) | m3 | 0.11 | 16.67 |  |  |  | 0.24 | 0.21 |  | 1.54 | 18.66
332.3 | 10105059 | 搅拌机拌制混凝土调整费 | m3 | -0.11 | 48.14 | 6.22 |  | 10.94 | 0.94 | 0.83 |  | 6.04 | 73.1
333 | 010507001003 | 散水、坡道 (1)室外散水 05J909 散1B/SW18 (2)垫层材料种类、厚度:150厚3:7灰土 (3)面层厚度:60厚C20混凝土面层，撒1:1水泥砂子压实赶光 (4)混凝土种类（商品混凝土、现场拌制，泵送、非泵送）:预拌非泵送混凝土 | m2 | 23.39 | 70.56 | 66.16 |  | 2.74 | 2 | 1.77 |  | 12.89 | 156.12
分部分项工程量清单综合单价分析表
工程名称：南惠高速隧道消防系统完善工程 | [11 empty] | 第63页 共103页
序号 | 项目编码 | 项目名称及特征描述 | 单位 | 工程量 | 综合单价组成(元) | [7 empty] | 综合单价 (元)
[5 empty] | 人工费 | 材料费 | 其中： 设备费 | 施工机具使用费 | 企业管理费 | 利润 | 规费 | 税金
(5)混凝土强度等级:C20 (6)变形缝填塞材料种类:20mm宽伸缩缝填塞麻丝沥青
333.1 | 10105129T | 混凝土散水、坡道(细石混凝土墙角护坡 12J003-1A、1B/A1 灰土垫层) | m2 | 23.39 | 70.56 | 66.16 |  | 2.74 | 2 | 1.77 |  | 12.89 | 156.12
334 | 010507001004 | 散水、坡道 (1)室外坡道 05J909 散5A/SW13 (2)垫层材料种类、厚度:300厚粒径10-40卵石灌M2.5混合砂浆分两步灌注 (3)面层厚度:100C20混凝土随捣随抹成粗麻面 (4)素水泥浆一道（内掺建筑胶） (5)混凝土种类（商品混凝土、现场拌制，泵送、非泵送）:预拌非泵送混凝土 (6)混凝土强度等级:C20 | m2 | 2.76 | 69.18 | 83.64 |  | 1.61 | 2.22 | 1.96 |  | 14.27 | 172.88
334.1 | 10105132T | 混凝土散水、坡道(C20细石混凝土面层坡道 12J003-1A/A7 碎石垫层) | m2 | 2.76 | 69.18 | 83.64 |  | 1.61 | 2.22 | 1.96 |  | 14.27 | 172.88
楼地面工程 | [13 empty] | 分项工程(17房屋建筑与装饰)
水泵房
335 | 010501001005 | 垫层 (1)混凝土种类（商品混凝土、现场拌制，泵送、非泵送）:预拌非泵送细石混凝土 (2)混凝土强度等级:C20 | m3 | 3.31 | 133.15 | 365.76 |  |  | 7.16 | 6.33 |  | 46.12 | 558.52
335.1 | 10105001T | 基础(C20预拌非泵送细石混凝土 垫层) | m3 | 3.31 | 116.48 | 365.76 |  |  | 6.92 | 6.12 |  | 44.58 | 539.86
335.2 | 10105057 | 混凝土调整费(非泵送调整费) | m3 | 3.31 | 16.67 |  |  |  | 0.24 | 0.21 |  | 1.54 | 18.66
336 | 011101003006 | 细石混凝土楼地面 (1)面层厚度、混凝土强度等级:30厚C20细石混凝土面层 | m2 | 37.65 | 19.09 | 13.15 |  | 0.33 | 0.47 | 0.41 |  | 3.01 | 36.47
336.1 | 10111027T | 细石混凝土楼地面(30mm厚) | m2 | 37.65 | 20.03 | 13.34 |  | 0.66 | 0.49 | 0.43 |  | 3.15 | 38.1
336.2 | 10105057 | 混凝土调整费(非泵送调整费) | m3 | 1.13 | 16.67 |  |  |  | 0.24 | 0.21 |  | 1.54 | 18.66
336.3 | 10105059 | 搅拌机拌制混凝土调整费 | m3 | -1.13 | 48.14 | 6.22 |  | 10.94 | 0.94 | 0.83 |  | 6.04 | 73.1
消防水池
分部分项工程量清单综合单价分析表
工程名称：南惠高速隧道消防系统完善工程 | [11 empty] | 第64页 共103页
序号 | 项目编码 | 项目名称及特征描述 | 单位 | 工程量 | 综合单价组成(元) | [7 empty] | 综合单价 (元)
[5 empty] | 人工费 | 材料费 | 其中： 设备费 | 施工机具使用费 | 企业管理费 | 利润 | 规费 | 税金
337 | 011101001004 | 水泥砂浆楼地面 (1)面层厚度、砂浆配合比:8mm聚合物水泥防水砂浆 | m2 | 51.68 | 14.38 | 4.62 |  | 0.37 | 0.28 | 0.25 |  | 1.79 | 21.69
337.1 | 10111023 | 聚合物防水砂浆楼地面(8mm厚) | m2 | 51.68 | 14.38 | 4.62 |  | 0.37 | 0.28 | 0.25 |  | 1.79 | 21.69
338 | 010904002002 | 楼（地）面涂膜防水 (1)防水膜品种:水泥基渗透结晶型防水涂料 (2)涂膜厚度、遍数:1.0mm厚 两道 | m2 | 103.36 | 4.68 | 8.1 |  |  | 0.18 | 0.16 |  | 1.18 | 14.3
338.1 | 10109090 | 涂料防水(水泥基渗透结晶型防水涂料1.0mm厚 平面) | m2 | 103.36 | 4.68 | 8.1 |  |  | 0.18 | 0.16 |  | 1.18 | 14.3
踢脚线
339 | 011105001002 | 水泥砂浆踢脚线 (1)底层厚度、砂浆配合比:8厚1:3水泥砂浆打底划出纹道，素水泥浆一道 (2)面层厚度、砂浆配合比:6厚1:2.5水泥砂浆抹面压实赶光 | m2 | 3.46 | 70.71 | 5.7 |  | 0.49 | 1.1 | 0.97 |  | 7.11 | 86.08
339.1 | 10111095T | 楼地面踢脚板水泥砂浆面层（底12mm、面8mm） | m2 | 3.46 | 68.36 | 4.59 |  | 0.49 | 1.05 | 0.93 |  | 6.79 | 82.21
339.2 | 10112059 | 界面剂、铺网(素水泥浆界面剂) | m2 | 3.46 | 2.35 | 1.11 |  |  | 0.05 | 0.04 |  | 0.32 | 3.87
雨棚
340 | 011101001005 | 水泥砂浆楼地面 (1)面层厚度、砂浆配合比:20mm厚1:2.5防水砂浆抹灰 | m2 | 1.84 | 17.89 | 8.14 |  | 0.55 | 0.38 | 0.34 |  | 2.46 | 29.76
340.1 | 10111018 | 水泥砂浆(防水砂浆楼地面面层 20mm厚) | m2 | 1.84 | 17.89 | 8.14 |  | 0.55 | 0.38 | 0.34 |  | 2.46 | 29.76
内墙柱面工程 | [13 empty] | 分项工程(17房屋建筑与装饰)
水泵房
341 | 011201004008 | 立面砂浆找平层 (1)界面剂类型:3厚专用界面剂 (2)找平层砂浆厚度、配合比:8厚1:1：6水泥石灰膏砂浆打底扫毛或划出纹道，5厚1:0.5:2水泥石灰膏砂浆抹平 | m2 | 97.11 | 24.9 | 8.15 |  | 0.38 | 0.47 | 0.98 |  | 3.13 | 38.01
341.1 | 10112015T | 内墙面水泥砂浆找平抹灰(轻质墙 9+5mm厚) | m2 | 97.11 | 21.99 | 5.15 |  | 0.38 | 0.39 | 0.81 |  | 2.58 | 31.3
分部分项工程量清单综合单价分析表
工程名称：南惠高速隧道消防系统完善工程 | [11 empty] | 第65页 共103页
序号 | 项目编码 | 项目名称及特征描述 | 单位 | 工程量 | 综合单价组成(元) | [7 empty] | 综合单价 (元)
[5 empty] | 人工费 | 材料费 | 其中： 设备费 | 施工机具使用费 | 企业管理费 | 利润 | 规费 | 税金
341.2 | 10112061 | 界面剂、铺网(加气混凝土专用界面剂) | m2 | 97.11 | 2.91 | 3 |  |  | 0.08 | 0.17 |  | 0.55 | 6.71
342 | 011406001004 | 抹灰面油漆涂料 (1)部位:墙面 (2)腻子种类、遍数:2mm厚腻子 (3)油漆涂料品种、遍数（或厚度）:涂料2遍 | m2 | 97.11 | 11.32 | 6.55 |  |  | 0.25 | 0.53 |  | 1.68 | 20.32
342.1 | 10114147 | 内墙涂料(墙面 二遍) | m2 | 97.11 | 17.26 | 10.96 |  |  | 0.4 | 0.83 |  | 2.65 | 32.1
342.2 | 10114175 | 腻子及其他(刮腻子 每增减一遍) | m2 | -97.11 | 5.94 | 4.41 |  |  | 0.15 | 0.3 |  | 0.97 | 11.78
消防水池
343 | 010903002004 | 墙面涂膜防水 (1)防水膜品种:水泥基渗透结晶型防水涂料 (2)涂膜厚度、遍数:1.0mm厚 两道 | m2 | 271.8 | 2.47 | 3.68 |  |  | 0.09 | 0.18 |  | 0.58 | 7
343.1 | 10109091 | 涂料防水(水泥基渗透结晶型防水涂料1.0mm厚 立面) | m2 | 114.54 | 5.87 | 8.74 |  |  | 0.21 | 0.43 |  | 1.37 | 16.62
344 | 011201001005 | 墙面一般抹灰 (1)面层厚度、砂浆配合比:8mm厚聚合物水泥防水砂浆 | m2 | 135.9 | 28.33 | 3.87 |  | 0.25 | 0.47 | 0.95 |  | 3.05 | 36.92
344.1 | 10112003T | 内墙面水泥砂浆一般抹灰(8mm厚 轻质墙) 不做踢脚线 | m2 | 135.9 | 28.33 | 3.87 |  | 0.25 | 0.47 | 0.95 |  | 3.05 | 36.92
外墙面工程 | [13 empty] | 分项工程(17房屋建筑与装饰)
345 | 011201004009 | 立面砂浆找平层 (1)界面剂类型:专用界面剂甩毛 (2)找平层砂浆厚度、配合比:9厚1:3水泥砂浆打底扫毛或划出纹道，6厚1:2.5水泥砂浆找平 | m2 | 156.29 | 41.99 | 8.35 |  | 3.07 | 0.76 | 0.67 |  | 4.94 | 59.78
345.1 | 10112019T | 外墙面水泥砂浆找平抹灰(轻质墙 9+6mm厚) | m2 | 156.29 | 39.08 | 5.35 |  | 3.07 | 0.68 | 0.6 |  | 4.39 | 53.17
345.2 | 10112061 | 界面剂、铺网(加气混凝土专用界面剂) | m2 | 156.29 | 2.91 | 3 |  |  | 0.08 | 0.07 |  | 0.55 | 6.61
346 | 011406001005 | 抹灰面油漆涂料 (1)部位:外墙面 (2)腻子种类、遍数:腻子2遍 (3)油漆涂料品种、遍数（或厚度）:外墙真石漆 (4)黑色0.3cm分割缝 | m2 | 156.29 | 54.95 | 38.81 |  |  | 1.36 | 1.2 |  | 8.67 | 104.99
分部分项工程量清单综合单价分析表
工程名称：南惠高速隧道消防系统完善工程 | [11 empty] | 第66页 共103页
序号 | 项目编码 | 项目名称及特征描述 | 单位 | 工程量 | 综合单价组成(元) | [7 empty] | 综合单价 (元)
[5 empty] | 人工费 | 材料费 | 其中： 设备费 | 施工机具使用费 | 企业管理费 | 利润 | 规费 | 税金
346.1 | 10114125 | 调和漆、真石漆、氟碳漆、裂纹漆(真石漆 墙面) | m2 | 156.29 | 54.18 | 37.41 |  |  | 1.32 | 1.16 |  | 8.47 | 102.54
346.2 | 10112025 | 抹灰分格嵌缝(外墙面 木条嵌缝) | m2 | 281.33 | 0.43 | 0.78 |  |  | 0.02 | 0.02 |  | 0.11 | 1.36
347 | 011201004010 | 立面砂浆找平层 (1)界面剂类型:专用界面剂甩毛 (2)找平层砂浆厚度、配合比:9厚1:3水泥砂浆打底扫毛或划出纹道 | m2 | 7.94 | 41.99 | 6.17 |  | 1.84 | 0.71 | 0.63 |  | 4.63 | 55.97
347.1 | 10112019T | 外墙面水泥砂浆找平抹灰(轻质墙 9+6mm厚) | m2 | 7.94 | 39.08 | 3.17 |  | 1.84 | 0.63 | 0.56 |  | 4.08 | 49.36
347.2 | 10112061 | 界面剂、铺网(加气混凝土专用界面剂) | m2 | 7.94 | 2.91 | 3 |  |  | 0.08 | 0.07 |  | 0.55 | 6.61
348 | 011204003002 | 块料墙面 (1)安装方式:6厚1:2.5水泥砂浆（内掺建筑胶） (2)面层材料品种、规格、颜色:60*240文化砖，在砖黏贴面上随贴随涂刷一遍混凝土界面处理剂 (3)1:1水泥砂浆勾缝 | m2 | 7.94 | 68.39 | 40.74 |  | 0.18 | 1.57 | 1.39 |  | 10.1 | 122.37
348.1 | 10112090T | 外墙面面砖(每块面积≤0.02m2 水泥砂浆粘贴 面砖灰缝5mm) | m2 | 7.94 | 65.62 | 39.15 |  | 0.18 | 1.51 | 1.33 |  | 9.7 | 117.49
348.2 | 10112060 | 界面剂、铺网(混凝土界面处理剂1.5mm厚) | m2 | 7.94 | 2.77 | 1.59 |  |  | 0.06 | 0.06 |  | 0.4 | 4.88
栏板内侧及压顶
349 | 011201001006 | 墙面一般抹灰 (1)面层厚度、砂浆配合比:20厚1:2.5水泥砂浆抹灰 | m2 | 24.1 | 48.48 | 7.32 |  | 0.63 | 0.81 | 0.72 |  | 5.22 | 63.18
349.1 | 10112005T | 外墙面水泥砂浆一般抹灰(20mm厚 砖墙、混凝土墙) | m2 | 24.1 | 48.48 | 7.32 |  | 0.63 | 0.81 | 0.72 |  | 5.22 | 63.18
天棚工程 | [13 empty] | 分项工程(17房屋建筑与装饰)
水泵房
350 | 011301001004 | 天棚抹灰 (1)砂浆配合比:3厚1:0.5:1水泥石灰膏砂浆打底，5厚1:0.5:3水泥石灰膏砂浆 (2)素水泥浆一道甩毛（内掺建筑胶） | m2 | 40.23 | 23.9 | 4.74 |  | 0.31 | 0.41 | 0.37 |  | 2.67 | 32.4
分部分项工程量清单综合单价分析表
工程名称：南惠高速隧道消防系统完善工程 | [11 empty] | 第67页 共103页
序号 | 项目编码 | 项目名称及特征描述 | 单位 | 工程量 | 综合单价组成(元) | [7 empty] | 综合单价 (元)
[5 empty] | 人工费 | 材料费 | 其中： 设备费 | 施工机具使用费 | 企业管理费 | 利润 | 规费 | 税金
350.1 | 10113002T | 天棚抹灰(天棚混凝土板面水泥砂浆找平 厚10mm) | m2 | 40.23 | 21.2 | 3.63 |  | 0.31 | 0.36 | 0.32 |  | 2.32 | 28.14
350.2 | 10113003 | 天棚抹灰(素水泥浆界面剂) | m2 | 40.23 | 2.7 | 1.11 |  |  | 0.05 | 0.05 |  | 0.35 | 4.26
351 | 011406001006 | 抹灰面油漆涂料 (1)天棚 (2)腻子种类、遍数:3-5厚底基腻子分遍找平，2厚面层耐水腻子刮平 (3)油漆涂料品种、遍数（或厚度）:涂料2遍 | m2 | 40.23 | 27.52 | 14.56 |  |  | 0.61 | 0.53 |  | 3.89 | 47.11
351.1 | 10114149 | 内墙涂料(天棚面 二遍) | m2 | 40.23 | 21.58 | 10.96 |  |  | 0.47 | 0.41 |  | 3.01 | 36.43
351.2 | 10114175 | 腻子及其他(刮腻子 每增减一遍) | m2 | 40.23 | 5.94 | 3.6 |  |  | 0.14 | 0.12 |  | 0.88 | 10.68
消防水池
352 | 011301001005 | 天棚抹灰 (1)砂浆配合比:15厚1:2防水水泥砂浆抹面 | m2 | 55.76 | 24.91 | 6.56 |  | 0.58 | 0.46 | 0.41 |  | 2.96 | 35.88
352.1 | 10113001T | 天棚抹灰(水泥砂浆天棚 混凝土面 8mm现浇) | m2 | 55.76 | 24.91 | 6.56 |  | 0.58 | 0.46 | 0.41 |  | 2.96 | 35.88
门窗工程 | [13 empty] | 分项工程(17房屋建筑与装饰)
353 | 010802004002 | 防盗门 (1)不锈钢门 | m2 | 3.15 | 51.6 | 559.56 |  | 0.22 | 8.79 | 7.76 |  | 56.51 | 684.44
353.1 | 10108029T | 钢质防火、防盗门(钢质防盗门) | m2 | 3.15 | 51.6 | 559.56 |  | 0.22 | 8.79 | 7.76 |  | 56.51 | 684.44
354 | 010807001002 | 金属（塑钢、断桥）窗 (1)框、扇材质:铝合金框（氟碳喷涂） (2)玻璃品种、厚度:12mm厚钢化玻璃 | m2 | 7.2 | 76.38 | 282.72 |  | 3.09 | 5.21 | 4.6 |  | 33.48 | 405.48
354.1 | 10108071T | 铝合金窗(铝合金推拉窗制作) | m2 | 4.8 | 40.95 | 269.37 |  | 3.6 | 4.51 | 3.98 |  | 29.02 | 351.43
354.2 | 10108075 | 铝合金窗(铝合金推拉窗安装) | m2 | 4.8 | 35.45 | 24.12 |  |  | 0.86 | 0.76 |  | 5.51 | 66.7
354.3 | 10108072T | 铝合金窗(铝合金固定窗制作) | m2 | 2.4 | 40.95 | 228.92 |  | 2.07 | 3.91 | 3.45 |  | 25.14 | 304.44
354.4 | 10108076 | 铝合金窗(铝合金固定窗安装) | m2 | 2.4 | 35.38 | 32.27 |  |  | 0.97 | 0.86 |  | 6.25 | 75.73
其他装饰工程 | [13 empty] | 分项工程(17房屋建筑与装饰)
355 | 011503001002 | 金属扶手、栏杆、栏板 (1)栏杆 15J403-1 B16-B6 1100高 | m | 2.8 | 145.26 | 144.67 |  | 13.94 | 4.36 | 3.85 |  | 28.09 | 340.17
355.1 | 10115086 | 不锈钢栏杆(不锈钢扶手) | m | 2.8 | 145.26 | 144.67 |  | 13.94 | 4.36 | 3.85 |  | 28.09 | 340.17
分部分项工程量清单综合单价分析表
工程名称：南惠高速隧道消防系统完善工程 | [11 empty] | 第68页 共103页
序号 | 项目编码 | 项目名称及特征描述 | 单位 | 工程量 | 综合单价组成(元) | [7 empty] | 综合单价 (元)
[5 empty] | 人工费 | 材料费 | 其中： 设备费 | 施工机具使用费 | 企业管理费 | 利润 | 规费 | 税金
356 | 010516002002 | 预埋铁件 (1)钢材种类:Q235B、HPB300 (2)规格:6厚通长钢板，Φ8圆筋 | t | 0.008 | 2198.13 | 5237.78 |  | 308.66 | 111.21 | 98.12 |  | 715.85 | 8669.75
356.1 | 10105126T | 铁件、螺栓(预埋铁件安装) | t | 0.008 | 2198.13 | 5237.78 |  | 308.66 | 111.21 | 98.12 |  | 715.85 | 8669.75
50T水池土建工程 | [13 empty] | 单位工程(17房屋建筑与装饰)
土方工程 | [13 empty] | 分项工程(17房屋建筑与装饰)
357 | 010101001004 | 平整场地 (1)土壤类别:三类土 (2)弃土运距:由投标单位自行考虑 (3)取土运距:由投标单位自行考虑 | m2 | 16.64 | 0.06 |  |  | 1.21 | 0.02 | 0.02 |  | 0.12 | 1.43
357.1 | 10101003 | 平整场地(挖掘机) | m2 | 16.64 | 0.06 |  |  | 1.21 | 0.02 | 0.02 |  | 0.12 | 1.43
358 | 010101004004 | 挖基坑土方 (1)土壤类别:三类土 (2)挖土深度:2m以内 | m3 | 31.5 | 3.15 |  |  | 3.3 | 0.09 | 0.08 |  | 0.59 | 7.22
358.1 | 10101030T | 人工挖基坑土方(三类土 坑深2m以内) 人工辅助机械开挖不超过总挖方量5% | m3 | 1.58 | 55.32 |  |  |  | 0.79 | 0.7 |  | 5.11 | 61.92
358.2 | 10101055 | 挖掘机挖槽坑土方(不装车 三类土) | m3 | 17.28 | 0.4 |  |  | 3.2 | 0.05 | 0.05 |  | 0.33 | 4.03
358.3 | 10101058 | 挖掘机挖槽坑土方(装车 三类土) | m3 | 12.65 | 0.4 |  |  | 3.84 | 0.06 | 0.05 |  | 0.39 | 4.74
359 | 010103001004 | 回填方 (1)密实度要求:满足设计和规范要求 (2)填方材料品种:投标人根据设计要求验方后方可填入，并符合相关工程的质量规范要求 (3)填方粒径要求:满足设计和规范要求 (4)填方来源、运距:场内平衡，场内运距由投标人根据现场实际情况自行考虑，确定报价 | m3 | 16.4 | 5.89 |  |  | 2.59 | 0.12 | 0.11 |  | 0.78 | 9.49
359.1 | 10101103 | 回填工程(填土机械夯实 槽坑) | m3 | 16.4 | 5.89 |  |  | 2.59 | 0.12 | 0.11 |  | 0.78 | 9.49
360 | 010103002004 | 余方弃置 (1)废弃料品种:三类土 (2)运距:暂按5km计算，实际不同时结算时按实调整 | m3 | 12.65 | 0.18 |  |  | 20.56 | 0.3 | 0.26 |  | 1.92 | 23.22
分部分项工程量清单综合单价分析表
工程名称：南惠高速隧道消防系统完善工程 | [11 empty] | 第69页 共103页
序号 | 项目编码 | 项目名称及特征描述 | 单位 | 工程量 | 综合单价组成(元) | [7 empty] | 综合单价 (元)
[5 empty] | 人工费 | 材料费 | 其中： 设备费 | 施工机具使用费 | 企业管理费 | 利润 | 规费 | 税金
360.1 | 10101084T | 自卸汽车运土(载重10t以内 运距5km以内) | m3 | 12.65 | 0.18 |  |  | 20.56 | 0.3 | 0.26 |  | 1.92 | 23.22
混凝土工程 | [13 empty] | 分项工程(17房屋建筑与装饰)
361 | 010501001006 | 垫层 (1)混凝土种类（商品混凝土、现场拌制，泵送、非泵送）:非泵送商品混凝土 (2)混凝土强度等级:C15 | m3 | 2.82 | 133.15 | 352.69 |  |  | 6.97 | 6.15 |  | 44.91 | 543.87
361.1 | 10105001T | 基础(C15预拌非泵送普通混凝土 垫层) | m3 | 2.82 | 116.48 | 352.69 |  |  | 6.73 | 5.94 |  | 43.37 | 525.21
361.2 | 10105057 | 混凝土调整费(非泵送调整费) | m3 | 2.82 | 16.67 |  |  |  | 0.24 | 0.21 |  | 1.54 | 18.66
362 | 010501004004 | 满堂基础 (1)混凝土种类（商品混凝土、现场拌制，泵送、非泵送）:非泵送商品混凝土 (2)混凝土强度等级:P6C30 | m3 | 10.42 | 50.01 | 431.67 |  | 0.06 | 6.91 | 6.1 |  | 44.53 | 539.28
362.1 | 10105007T | C30预拌非泵送抗渗混凝土(无梁式满堂基础) | m3 | 10.42 | 33.34 | 431.67 |  | 0.06 | 6.67 | 5.89 |  | 42.99 | 520.62
362.2 | 10105057 | 混凝土调整费(非泵送调整费) | m3 | 10.42 | 16.67 |  |  |  | 0.24 | 0.21 |  | 1.54 | 18.66
363 | 010504001006 | 直形墙 (1)混凝土种类（商品混凝土、现场拌制，泵送、非泵送）:非泵送商品混凝土 (2)混凝土强度等级:P6C30 | m3 | 19.12 | 63.04 | 426.19 |  |  | 7.02 | 6.2 |  | 45.22 | 547.67
363.1 | 10105022T | C30预拌非泵送抗渗混凝土(直形墙100mm以外) | m3 | 19.12 | 46.37 | 426.19 |  |  | 6.78 | 5.99 |  | 43.68 | 529.01
363.2 | 10105057 | 混凝土调整费(非泵送调整费) | m3 | 19.12 | 16.67 |  |  |  | 0.24 | 0.21 |  | 1.54 | 18.66
364 | 010505001004 | 有梁板 (1)混凝土种类（商品混凝土、现场拌制，泵送、非泵送）:非泵送商品混凝土 (2)混凝土强度等级:C30P6 | m3 | 2.39 | 53.01 | 433.02 |  | 0.24 | 6.98 | 6.16 |  | 44.95 | 544.36
364.1 | 10105024T | C30预拌非泵送抗渗混凝土(有梁板) | m3 | 2.39 | 36.34 | 433.02 |  | 0.24 | 6.74 | 5.95 |  | 43.41 | 525.7
364.2 | 10105057 | 混凝土调整费(非泵送调整费) | m3 | 2.39 | 16.67 |  |  |  | 0.24 | 0.21 |  | 1.54 | 18.66
钢筋工程 | [13 empty] | 分项工程(17房屋建筑与装饰)
365 | 010515001026 | 现浇构件钢筋 (1)钢筋种类、规格:现浇构件带肋钢筋HRB400E以内(直径8mm) | t | 0.016 | 1086.03 | 4662.47 |  | 19.37 | 82.77 | 73.07 |  | 533.13 | 6456.84
分部分项工程量清单综合单价分析表
工程名称：南惠高速隧道消防系统完善工程 | [11 empty] | 第70页 共103页
序号 | 项目编码 | 项目名称及特征描述 | 单位 | 工程量 | 综合单价组成(元) | [7 empty] | 综合单价 (元)
[5 empty] | 人工费 | 材料费 | 其中： 设备费 | 施工机具使用费 | 企业管理费 | 利润 | 规费 | 税金
365.1 | 10105067T | 现浇构件带肋钢筋HRB400E以内(直径8mm) | t | 0.016 | 1086.03 | 4662.47 |  | 19.37 | 82.77 | 73.07 |  | 533.13 | 6456.84
366 | 010515001027 | 现浇构件钢筋 (1)钢筋种类、规格:现浇构件带肋钢筋HRB400E以内(直径10mm) | t | 0.411 | 1086.03 | 4662.48 |  | 19.37 | 82.77 | 73.07 |  | 533.13 | 6456.85
366.1 | 10105067 | 现浇构件带肋钢筋HRB400E以内(直径10mm) | t | 0.411 | 1086.03 | 4662.48 |  | 19.37 | 82.77 | 73.07 |  | 533.13 | 6456.85
367 | 010515001028 | 现浇构件钢筋 (1)钢筋种类、规格:现浇构件带肋钢筋HRB400E以内(直径12mm) | t | 0.158 | 863.19 | 4630.63 |  | 58.36 | 79.67 | 70.34 |  | 513.2 | 6215.39
367.1 | 10105068T | 现浇构件带肋钢筋HRB400E以内(直径12mm) | t | 0.158 | 863.19 | 4630.63 |  | 58.36 | 79.67 | 70.34 |  | 513.2 | 6215.39
368 | 010515001029 | 现浇构件钢筋 (1)钢筋种类、规格:现浇构件带肋钢筋HRB400E以内(直径14mm) | t | 4.183 | 863.19 | 4533.78 |  | 58.36 | 78.28 | 69.11 |  | 504.24 | 6106.96
368.1 | 10105068T | 现浇构件带肋钢筋HRB400E以内(直径14mm) | t | 4.183 | 863.19 | 4533.78 |  | 58.36 | 78.28 | 69.11 |  | 504.24 | 6106.96
369 | 010515001030 | 现浇构件钢筋 (1)钢筋种类、规格:现浇构件带肋钢筋HRB400E以内(直径16mm) | t | 0.014 | 863.19 | 4472.14 |  | 58.36 | 77.4 | 68.33 |  | 498.55 | 6037.97
369.1 | 10105068 | 现浇构件带肋钢筋HRB400E以内(直径16mm) | t | 0.014 | 863.19 | 4472.14 |  | 58.36 | 77.4 | 68.33 |  | 498.55 | 6037.97
370 | 010516006004 | 电渣压力焊接 (1)规格:φ≤18 | 个 | 184 | 3.78 | 0.1 |  | 0.9 | 0.07 | 0.06 |  | 0.44 | 5.35
370.1 | 10105108 | 电渣压力焊接φ≤18 | 个 | 184 | 3.78 | 0.1 |  | 0.9 | 0.07 | 0.06 |  | 0.44 | 5.35
装修 | [13 empty] | 分项工程(17房屋建筑与装饰)
371 | 011101001006 | 水泥砂浆楼地面 (1)地面 (2)面层厚度、砂浆配合比:20mm厚1:2.5防水砂浆抹灰 | m2 | 28.6 | 17.89 | 8.14 |  | 0.55 | 0.38 | 0.34 |  | 2.46 | 29.76
371.1 | 10111018 | 水泥砂浆(防水砂浆楼地面面层 20mm厚) | m2 | 28.6 | 17.89 | 8.14 |  | 0.55 | 0.38 | 0.34 |  | 2.46 | 29.76
372 | 011201001007 | 墙面一般抹灰 (1)内墙面 (2)面层厚度、砂浆配合比:20mm厚1:2水泥防水砂浆 | m2 | 50.4 | 27.24 | 8.48 |  | 0.59 | 0.52 | 0.46 |  | 3.36 | 40.65
372.1 | 10112001T | 内墙面水泥砂浆一般抹灰(20mm厚 砖墙、混 | m2 | 50.4 | 27.24 | 8.48 |  | 0.59 | 0.52 | 0.46 |  | 3.36 | 40.65
分部分项工程量清单综合单价分析表
工程名称：南惠高速隧道消防系统完善工程 | [11 empty] | 第71页 共103页
序号 | 项目编码 | 项目名称及特征描述 | 单位 | 工程量 | 综合单价组成(元) | [7 empty] | 综合单价 (元)
[5 empty] | 人工费 | 材料费 | 其中： 设备费 | 施工机具使用费 | 企业管理费 | 利润 | 规费 | 税金
凝土墙)
373 | 011201001008 | 墙面一般抹灰 (1)外墙面 (2)面层厚度、砂浆配合比:20mm厚1:2水泥防水砂浆 | m2 | 62.16 | 48.48 | 8.86 |  | 0.63 | 0.83 | 0.74 |  | 5.36 | 64.9
373.1 | 10112005T | 外墙面水泥砂浆一般抹灰(20mm厚 砖墙、混凝土墙) | m2 | 62.16 | 48.48 | 8.86 |  | 0.63 | 0.83 | 0.74 |  | 5.36 | 64.9
374 | 011301001006 | 天棚抹灰 (1)抹灰厚度、材料种类:15厚1:2水泥砂浆抹灰 | m2 | 11.96 | 24.91 | 6.08 |  | 0.58 | 0.45 | 0.4 |  | 2.92 | 35.34
374.1 | 10113001T | 天棚抹灰(水泥砂浆天棚 混凝土面 15mm现浇) | m2 | 11.96 | 24.91 | 6.08 |  | 0.58 | 0.45 | 0.4 |  | 2.92 | 35.34
375 | 010902010004 | 上人孔盖板 (1)成品加锁钢盖板 | 座 | 1 | 433.02 | 531.48 |  | 7.8 | 13.97 | 12.33 |  | 89.87 | 1088.47
375.1 | 10109204 | 上人孔盖板(屋面检修孔 木盖板上钉0.8厚铝板盖板 (12J201-1/H19)) | 座 | 1 | 433.02 | 531.48 |  | 7.8 | 13.97 | 12.33 |  | 89.87 | 1088.47
室外其他土建工程 | [13 empty] | 单位工程(17房屋建筑与装饰)
总体道路 | [13 empty] | 分项工程(17房屋建筑与装饰)
376 | 01B008 | 深井 (1)168(终止井径) (2)综合考虑不锈钢潜水泵(配进口电机)及控制系统 | m | 200 | 82.46 | 64.64 |  | 144.6 | 4.19 | 3.7 |  | 26.96 | 326.55
376.1 | 10117209T | 成井(管井井点降水 成孔直径400mm以内 钢管) | m | 200 | 82.46 | 64.64 |  | 144.6 | 4.19 | 3.7 |  | 26.96 | 326.55
377 | 040504001004 | 砌筑井 (1)07MS101-2 蝶阀井 ，Φ1200mm，H=1500mm (2)混凝土强度等级:C25 (3)砂浆强度等级、配合比:1：2水泥砂浆 (4)盖板材质、规格:C25混凝土盖板 (5)垫层、基础材质及厚度:100厚C15垫层，200厚C25底板 | 座 | 18 | 905.98 | 1558.4 |  | 23.69 | 171.66 | 33.24 |  | 242.35 | 2935.3
分部分项工程量清单综合单价分析表
工程名称：南惠高速隧道消防系统完善工程 | [11 empty] | 第72页 共103页
序号 | 项目编码 | 项目名称及特征描述 | 单位 | 工程量 | 综合单价组成(元) | [7 empty] | 综合单价 (元)
[5 empty] | 人工费 | 材料费 | 其中： 设备费 | 施工机具使用费 | 企业管理费 | 利润 | 规费 | 税金
(6)砌筑材料品种、规格、强度等级:水泥实心砖240×115×53 MU10 (7)勾缝、抹面要求:原浆勾缝 (8)井盖、井圈材质及规格:混凝土盖板 (9)踏步材质、规格:铸铁爬梯 (10)钢筋
377.1 | 40501006 | 砌筑井壁(砖砌井壁 圆形) | m3 | 1.63 | 250.61 | 315.89 |  | 6.02 | 39.5 | 7.64 |  | 55.77 | 675.43
377.2 | 40501024 | 勾缝及抹灰(砖墙 勾缝) | m2 | 5.65 | 7.96 | 0.85 |  | 0.06 | 0.61 | 0.12 |  | 0.86 | 10.46
377.3 | 40501026 | 勾缝及抹灰(砖墙 抹灰 井底) | m2 | 1.13 | 17.33 | 8.4 |  | 0.41 | 1.8 | 0.35 |  | 2.55 | 30.84
377.4 | 40501034T | C25现浇预拌非泵送普通混凝土井筒 | m | 0.3 | 196.75 | 364.72 |  | 12.76 | 39.62 | 7.67 |  | 55.94 | 677.46
377.5 | 40501005T | C15排水井垫层(预拌非泵送普通混凝土) | m3 | 0.34 | 175.37 | 364.32 |  | 0.73 | 37.29 | 7.22 |  | 52.64 | 637.57
377.6 | 40601058T | C25预拌非泵送普通混凝土半地下室池底(平池底 厚度50cm以内) 排水井底板 | m3 | 0.55 | 93.73 | 391.01 |  | 0.24 | 33.46 | 6.48 |  | 47.24 | 572.16
377.7 | 40501016T | C25现浇预拌非泵送普通混凝土井室盖板(预拌非泵送普通混凝土井室盖板) | m3 | 0.09 | 572.42 | 653.24 |  | 23.59 | 86.2 | 16.68 |  | 121.69 | 1473.82
377.8 | 40501040 | 井盖、井箅安装(检查井井盖、座 混凝土) | 套 | 1 | 46.59 | 10.78 |  |  | 3.96 | 0.77 |  | 5.59 | 67.69
377.9 | 40501035T | C25钢筋预拌非泵送普通混凝土井盖、井圈制作(预拌非泵送普通混凝土井盖) | m3 | 0.08 | 330.17 | 530.48 |  | 0.32 | 59.41 | 11.5 |  | 83.87 | 1015.75
377.10 | 40304006 | 现浇混凝土(圆钢筋 φ10以外) | t | 0.005 | 815.61 | 4734 |  | 96.54 | 389.58 | 75.39 |  | 550 | 6661.12
377.11 | 40304007T | 现浇混凝土(螺纹钢筋 φ10以外) | t | 0.101 | 598.45 | 4345.54 |  | 61.71 | 345.39 | 66.84 |  | 487.61 | 5905.54
377.12 | 40107011 | 钢管井字架(井深2m以内) | 座 | 1 | 73.68 | 6.28 |  |  | 5.52 | 1.07 |  | 7.79 | 94.34
378 | 040503001002 | 砌筑支墩 (1)C15砼 (2)垫层材质、厚度:M7.5浆砌块石 (3)砌筑材料、规格、强度等级:实心砖外抹灰 | m3 | 7.84 | 298.65 | 459.38 |  | 38.33 | 54.98 | 10.62 |  | 77.57 | 939.53
378.1 | 40303012 | 砖砌体(墩台) | m3 | 7.84 | 117.78 | 247.38 |  | 31.27 | 27.35 | 5.29 |  | 38.62 | 467.69
378.2 | 40303003 | 浆砌片石(基础护底) | m3 | 4.13 | 106.83 | 222.56 |  | 8.15 | 23.29 | 4.51 |  | 32.88 | 398.22
378.3 | 40501005T | C15排水井垫层(预拌非泵送普通混凝土) | m3 | 0.78 | 175.37 | 364.32 |  | 0.73 | 37.29 | 7.22 |  | 52.64 | 637.57
378.4 | 40501084 | 抹灰(砖墙墙面) | m2 | 51.6 | 16.28 | 8.89 |  | 0.41 | 1.77 | 0.34 |  | 2.49 | 30.18
分部分项工程量清单综合单价分析表
工程名称：南惠高速隧道消防系统完善工程 | [11 empty] | 第73页 共103页
序号 | 项目编码 | 项目名称及特征描述 | 单位 | 工程量 | 综合单价组成(元) | [7 empty] | 综合单价 (元)
[5 empty] | 人工费 | 材料费 | 其中： 设备费 | 施工机具使用费 | 企业管理费 | 利润 | 规费 | 税金
379 | 040503003002 | 金属支架制作、安装 (1)支架形式:洞外管支架 (2)支架材质:热镀锌角钢 | t | 0.094 | 2882.24 | 5434.29 |  | 78.01 | 579.22 | 112.08 |  | 817.73 | 9903.57
379.1 | 40408014T | 钢轨枕、钢支架(角钢支架) | t | 0.094 | 2882.24 | 5434.29 |  | 78.01 | 579.22 | 112.08 |  | 817.73 | 9903.57
检修便道
380 | 040203005002 | 黑色碎石 (1)检修便道 (2)材料品种:泥结碎石路面 (3)厚度:15Cm | m2 | 75 | 4.56 | 22.14 |  | 1.33 | 1.93 | 0.37 |  | 2.73 | 33.06
380.1 | 40203010 | 泥结碎石路面(人机配合铺装 厚度15cm) | m2 | 75 | 4.56 | 22.14 |  | 1.33 | 1.93 | 0.37 |  | 2.73 | 33.06
381 | 040202011002 | 碎石 (1)厚度:10cm (2)石料规格:Φ20-40 | m2 | 75 | 2.63 | 12.75 |  | 1.99 | 1.2 | 0.23 |  | 1.69 | 20.49
381.1 | 40202038 | 碎石底层(人机配合 厚度10cm) | m2 | 75 | 2.63 | 12.75 |  | 1.99 | 1.2 | 0.23 |  | 1.69 | 20.49
安装工程 | [13 empty] | 单位工程(17安装)
电气系统 | [13 empty] | 分项工程(17安装)
382 | 030404017005 | 配电箱 (1)名称:成套配电箱 (2)安装方式:(落地式) (3)型号:DAP (4)基础形式、材质、规格:基础槽钢制作、安装 | 台 | 1 | 281.53 | 5533.98 | 5352.42 | 109.19 | 8.22 | 7.25 |  | 534.61 | 6474.78
382.1 | 30402074 | 成套配电箱安装(落地式) DAP | 台 | 1 | 243.56 | 5376.2 | 5352.42 | 105.58 | 5.36 | 4.73 |  | 516.19 | 6251.62
382.2 | 30407001 | 基础槽钢制作、安装 | m | 2.8 | 13.56 | 56.35 |  | 1.29 | 1.02 | 0.9 |  | 6.58 | 79.7
383 | 030404017006 | 配电箱 (1)名称:成套配电箱 (2)安装方式:(落地式) (3)型号:DAP1 (4)基础形式、材质、规格:基础槽钢制作、安装 | 台 | 1 | 281.53 | 7348.95 | 7167.39 | 109.19 | 8.22 | 7.25 |  | 697.96 | 8453.1
383.1 | 30402074 | 成套配电箱安装(落地式) DAP1 | 台 | 1 | 243.56 | 7191.17 | 7167.39 | 105.58 | 5.36 | 4.73 |  | 679.54 | 8229.94
分部分项工程量清单综合单价分析表
工程名称：南惠高速隧道消防系统完善工程 | [11 empty] | 第74页 共103页
序号 | 项目编码 | 项目名称及特征描述 | 单位 | 工程量 | 综合单价组成(元) | [7 empty] | 综合单价 (元)
[5 empty] | 人工费 | 材料费 | 其中： 设备费 | 施工机具使用费 | 企业管理费 | 利润 | 规费 | 税金
383.2 | 30407001 | 基础槽钢制作、安装 | m | 2.8 | 13.56 | 56.35 |  | 1.29 | 1.02 | 0.9 |  | 6.58 | 79.7
384 | 030404017007 | 配电箱 (1)名称:成套配电箱 (2)安装方式:挂墙明装 (3)型号:WSXB | 台 | 1 | 120.66 | 1195.62 |  |  | 18.91 | 16.69 |  | 121.67 | 1473.55
384.1 | 30402076 | 成套配电箱安装 WSXB | 台 | 1 | 120.66 | 1195.62 |  |  | 18.91 | 16.69 |  | 121.67 | 1473.55
385 | 030404017008 | 配电箱 (1)名称:稳压泵控制箱(仅计安装费) (2)型号:WYXB | 台 | 1 | 120.66 | 35.43 |  |  | 2.24 | 1.98 |  | 14.43 | 174.74
385.1 | 30402076 | 稳压泵控制箱(仅计安装费) | 台 | 1 | 120.66 | 35.43 |  |  | 2.24 | 1.98 |  | 14.43 | 174.74
386 | 030411001008 | 配管 (1)规格:DN15 (2)名称:焊接钢管 (3)接地要求:防腐、刷油及接地 (4)配置形式:暗配 | m | 8.25 | 6.26 | 6.52 |  | 0.21 | 0.19 | 0.16 |  | 1.2 | 14.54
386.1 | 30412034 | 焊接钢管暗配 DN15 | m | 8.25 | 6.26 | 6.52 |  | 0.21 | 0.19 | 0.16 |  | 1.2 | 14.54
387 | 030411001009 | 配管 (1)规格:DN00 (2)名称:镀锌钢管 (3)接地要求:防腐、刷油及接地 (4)配置形式:埋地敷设 | m | 1008.29 | 23.57 | 81.83 |  | 0.17 | 1.52 | 1.34 |  | 9.76 | 118.19
387.1 | 30412127T | 镀锌钢管埋地敷设 DN100 | m | 1008.29 | 23.57 | 81.83 |  | 0.17 | 1.52 | 1.34 |  | 9.76 | 118.19
388 | 030411001010 | 配管 (1)规格:DN50 (2)名称:镀锌钢管 (3)接地要求:防腐、刷油及接地 (4)配置形式:埋地敷设 | m | 300 | 10.3 | 47.15 |  | 0.08 | 0.83 | 0.73 |  | 5.32 | 64.41
388.1 | 30412124T | 镀锌钢管埋地敷设 DN50 | m | 300 | 10.3 | 47.15 |  | 0.08 | 0.83 | 0.73 |  | 5.32 | 64.41
389 | 030411001011 | 配管 (1)规格:DN40 (2)名称:镀锌钢管 (3)接地要求:防腐、刷油及接地 | m | 17.78 | 10.82 | 29.29 |  |  | 0.58 | 0.51 |  | 3.71 | 44.91
分部分项工程量清单综合单价分析表
工程名称：南惠高速隧道消防系统完善工程 | [11 empty] | 第75页 共103页
序号 | 项目编码 | 项目名称及特征描述 | 单位 | 工程量 | 综合单价组成(元) | [7 empty] | 综合单价 (元)
[5 empty] | 人工费 | 材料费 | 其中： 设备费 | 施工机具使用费 | 企业管理费 | 利润 | 规费 | 税金
(4)配置形式:暗配
389.1 | 30412091T | 镀锌钢管暗配 DN40 | m | 17.78 | 10.82 | 29.29 |  |  | 0.58 | 0.51 |  | 3.71 | 44.91
390 | 030411001012 | 配管 (1)规格:DN25 (2)名称:镀锌钢管 (3)接地要求:防腐、刷油及接地 (4)配置形式:暗配 | m | 19.89 | 6.58 | 19.46 |  |  | 0.37 | 0.33 |  | 2.41 | 29.15
390.1 | 30412089T | 镀锌钢管暗配 DN25 | m | 19.89 | 6.58 | 19.46 |  |  | 0.37 | 0.33 |  | 2.41 | 29.15
391 | 030411001013 | 配管 (1)规格:DN20 (2)名称:镀锌钢管 (3)接地要求:防腐、刷油及接地 (4)配置形式:暗配 | m | 27.03 | 6.27 | 13.28 |  |  | 0.28 | 0.25 |  | 1.81 | 21.89
391.1 | 30412088T | 镀锌钢管暗配 DN20 | m | 27.03 | 6.27 | 13.28 |  |  | 0.28 | 0.25 |  | 1.81 | 21.89
392 | 030411001014 | 配管 (1)规格:DN25 (2)名称:金属软管 | m | 2 | 24.56 | 15.81 |  |  | 0.58 | 0.51 |  | 3.73 | 45.19
392.1 | 30412234 | 金属软管 DN25 | m | 2 | 24.56 | 15.81 |  |  | 0.58 | 0.51 |  | 3.73 | 45.19
393 | 030411006003 | 接线盒 (1)材质:铁制 (2)名称:灯头盒 (3)安装形式:暗装 | 个 | 4 | 3.65 | 2.17 |  |  | 0.08 | 0.07 |  | 0.54 | 6.51
393.1 | 30413193 | 接线盒安装(暗装接线盒) | 个 | 4 | 3.65 | 2.17 |  |  | 0.08 | 0.07 |  | 0.54 | 6.51
394 | 030411006004 | 接线盒 (1)名称:空白面板 | 个 | 2 | 1.59 | 1.32 |  |  | 0.04 | 0.04 |  | 0.27 | 3.26
394.1 | 30414290 | 普通开关、按钮安装(空白面板安装) | 套 | 2 | 1.59 | 1.32 |  |  | 0.04 | 0.04 |  | 0.27 | 3.26
395 | 030408001007 | 电力电缆 (1)型号:WDZBN-YJY (2)规格:5X50 (3)材质:铜芯 (4)名称:电力电缆敷设 (5)电压等级(kV):1KV | m | 1000 | 5.49 | 202.12 |  | 1.22 | 3 | 2.65 |  | 19.3 | 233.78
分部分项工程量清单综合单价分析表
工程名称：南惠高速隧道消防系统完善工程 | [11 empty] | 第76页 共103页
序号 | 项目编码 | 项目名称及特征描述 | 单位 | 工程量 | 综合单价组成(元) | [7 empty] | 综合单价 (元)
[5 empty] | 人工费 | 材料费 | 其中： 设备费 | 施工机具使用费 | 企业管理费 | 利润 | 规费 | 税金
(6)敷设方式、部位:室外
395.1 | 30409138T | 室内铜芯电力电缆敷设 WDZBN-YJY-5X50 室外敷设 五芯电力电缆敷设 | m | 1000 | 5.49 | 202.12 |  | 1.22 | 3 | 2.65 |  | 19.3 | 233.78
396 | 030408001008 | 电力电缆 (1)型号:WDZBN-YJY (2)规格:4X16-3X16 (3)材质:铜芯 (4)名称:电力电缆敷设 (5)电压等级(kV):1KV (6)敷设方式、部位:室内 | m | 20.29 | 5.23 | 108.07 |  | 1.54 | 1.65 | 1.46 |  | 10.62 | 128.57
396.1 | 30409136T | 室内铜芯电力电缆敷设 WDZBN-(YJY-4X16)+(YJY-3X16) 七芯电力电缆敷设 | m | 20.29 | 5.23 | 108.07 |  | 1.54 | 1.65 | 1.46 |  | 10.62 | 128.57
397 | 030408001009 | 电力电缆 (1)型号:WDZBN-YJY (2)规格:5X4 (3)材质:铜芯 (4)名称:电力电缆敷设 (5)电压等级(kV):1KV (6)敷设方式、部位:室内 | m | 23.67 | 3.18 | 27.8 |  | 1.22 | 0.46 | 0.41 |  | 2.98 | 36.05
397.1 | 30409135T | 室内铜芯电力电缆敷设 WDZBN-YJY-5X4 五芯电力电缆敷设 | m | 23.67 | 3.18 | 27.8 |  | 1.22 | 0.46 | 0.41 |  | 2.98 | 36.05
398 | 030408001010 | 电力电缆 (1)型号:NH-YJV (2)规格:5x25 (3)材质:铜芯 (4)名称:电力电缆敷设 (5)电压等级(kV):1KV (6)敷设方式、部位:隧道洞内 | m | 400 | 6.88 | 85.1 |  | 1.46 | 1.34 | 1.19 |  | 8.64 | 104.61
398.1 | 30409137T | 室内铜芯电力电缆敷设 NH-YJV-5x25 用于隧道洞内工程 五芯电力电缆敷设 | m | 400 | 6.88 | 85.1 |  | 1.46 | 1.34 | 1.19 |  | 8.64 | 104.61
399 | 030408001011 | 电力电缆 (1)型号:NH-YJV22 (2)规格:5x16 (3)材质:铜芯 | m | 250 | 3.11 | 62.89 |  | 1.22 | 0.97 | 0.85 |  | 6.21 | 75.25
分部分项工程量清单综合单价分析表
工程名称：南惠高速隧道消防系统完善工程 | [11 empty] | 第77页 共103页
序号 | 项目编码 | 项目名称及特征描述 | 单位 | 工程量 | 综合单价组成(元) | [7 empty] | 综合单价 (元)
[5 empty] | 人工费 | 材料费 | 其中： 设备费 | 施工机具使用费 | 企业管理费 | 利润 | 规费 | 税金
(4)名称:电力电缆敷设 (5)电压等级(kV):1KV (6)敷设方式、部位:室外
399.1 | 30409136T | 室内铜芯电力电缆敷设 NH-YJV22-5x16 室外敷设 五芯电力电缆敷设 | m | 250 | 3.11 | 62.89 |  | 1.22 | 0.97 | 0.85 |  | 6.21 | 75.25
400 | 030408001012 | 电力电缆 (1)名称:防水电缆(仅计安装费) | m | 32.42 | 2.76 | 3.83 |  | 1.06 | 0.11 | 0.1 |  | 0.71 | 8.57
400.1 | 30409135T | 防水电缆(仅计安装费) | m | 32.42 | 2.76 | 3.83 |  | 1.06 | 0.11 | 0.1 |  | 0.71 | 8.57
401 | 030408006005 | 电力电缆头 (1)名称:防水电缆头 | 个 | 6 | 22.06 | 39.06 |  |  | 0.88 | 0.77 |  | 5.65 | 68.42
401.1 | 30409221 | 1KV以下室内干包式铜芯电力电缆(电缆截面≤10mm2) | 个 | 6 | 22.06 | 39.06 |  |  | 0.88 | 0.77 |  | 5.65 | 68.42
402 | 030408006006 | 电力电缆头 (1)规格:5X50 (2)名称:电力电缆头 (3)安装部位:室内 (4)型号:WDZBN-YJY (5)电压等级(kV):1kV以下 (6)材质、类型:干包式铜芯 | 个 | 4 | 78.44 | 102.92 |  |  | 2.6 | 2.3 |  | 16.76 | 203.02
402.1 | 30409224T | 1KV以下室内干包式铜芯电力电缆 WDZBN-YJY-5X50 五芯电力电缆头制作安装 | 个 | 4 | 78.44 | 102.92 |  |  | 2.6 | 2.3 |  | 16.76 | 203.02
403 | 030408006007 | 电力电缆头 (1)规格:4X16+3X16 (2)名称:电力电缆头 (3)安装部位:室内 (4)型号:WDZBN-YJY (5)电压等级(kV):1kV以下 (6)材质、类型:干包式铜芯 | 个 | 4 | 54.9 | 79.31 |  |  | 1.93 | 1.7 |  | 12.41 | 150.25
403.1 | 30409222T | 1KV以下室内干包式铜芯电力电缆 WDZBN-(YJY-4X16)+(YJY-3X16) 七芯电力电缆头制作安装 | 个 | 4 | 54.9 | 79.31 |  |  | 1.93 | 1.7 |  | 12.41 | 150.25
404 | 030408006008 | 电力电缆头 (1)规格:5X4 | 个 | 4 | 27.57 | 48.82 |  |  | 1.1 | 0.97 |  | 7.06 | 85.52
分部分项工程量清单综合单价分析表
工程名称：南惠高速隧道消防系统完善工程 | [11 empty] | 第78页 共103页
序号 | 项目编码 | 项目名称及特征描述 | 单位 | 工程量 | 综合单价组成(元) | [7 empty] | 综合单价 (元)
[5 empty] | 人工费 | 材料费 | 其中： 设备费 | 施工机具使用费 | 企业管理费 | 利润 | 规费 | 税金
(2)名称:电力电缆头 (3)安装部位:室内 (4)型号:WDZBN-YJY (5)电压等级(kV):1kV以下 (6)材质、类型:干包式铜芯
404.1 | 30409221T | 1KV以下室内干包式铜芯电力电缆 WDZBN-YJY-5X4 五芯电力电缆头制作安装 | 个 | 4 | 27.57 | 48.82 |  |  | 1.1 | 0.97 |  | 7.06 | 85.52
405 | 030408002005 | 控制电缆 (1)型号:ZN-KVVP22 (2)规格:4x2.5 (3)材质:铜芯 (4)名称:控制电缆 (5)电压等级(kV):1kV以下 (6)敷设方式、部位:室外敷设 | m | 300 | 2.31 | 10.72 |  |  | 0.19 | 0.17 |  | 1.21 | 14.6
405.1 | 30409287T | 室内铜芯控制电缆敷设 ZN-KVVP22-4x2.5 室外敷设 | m | 300 | 2.31 | 10.72 |  |  | 0.19 | 0.17 |  | 1.21 | 14.6
406 | 030408002006 | 控制电缆 (1)型号:ZBN-KVV22 (2)规格:2X1.5 (3)材质:铜芯 (4)名称:控制电缆 (5)电压等级(kV):1kV以下 (6)敷设方式、部位:室内敷设 | m | 8.75 | 3.08 | 5.41 |  |  | 0.12 | 0.11 |  | 0.78 | 9.5
406.1 | 30409287T | 室内铜芯控制电缆敷设 ZBN-KVV22-2X1.5 | m | 8.75 | 3.08 | 5.41 |  |  | 0.12 | 0.11 |  | 0.78 | 9.5
407 | 030408002007 | 控制电缆 (1)型号:ZBN-KVV (2)规格:2X1.5 (3)材质:铜芯 (4)名称:控制电缆 (5)电压等级(kV):1kV以下 (6)敷设方式、部位:室内敷设 | m | 12.28 | 3.08 | 5.27 |  |  | 0.12 | 0.11 |  | 0.77 | 9.35
407.1 | 30409287T | 室内铜芯控制电缆敷设 ZBN-KVV-2X1.5 | m | 12.28 | 3.08 | 5.27 |  |  | 0.12 | 0.11 |  | 0.77 | 9.35
408 | 030408002008 | 控制电缆 (1)型号:ZBN-KVV | m | 8 | 3.08 | 7.23 |  |  | 0.15 | 0.13 |  | 0.95 | 11.54
分部分项工程量清单综合单价分析表
工程名称：南惠高速隧道消防系统完善工程 | [11 empty] | 第79页 共103页
序号 | 项目编码 | 项目名称及特征描述 | 单位 | 工程量 | 综合单价组成(元) | [7 empty] | 综合单价 (元)
[5 empty] | 人工费 | 材料费 | 其中： 设备费 | 施工机具使用费 | 企业管理费 | 利润 | 规费 | 税金
(2)规格:3X1.5 (3)材质:铜芯 (4)名称:控制电缆 (5)电压等级(kV):1kV以下 (6)敷设方式、部位:室内敷设
408.1 | 30409287T | 室内铜芯控制电缆敷设 ZBN-KVV-3X1.5 | m | 8 | 3.08 | 7.23 |  |  | 0.15 | 0.13 |  | 0.95 | 11.54
409 | 030408007002 | 控制电缆头 (1)规格:电缆芯数≤6芯 (2)名称:控制电缆终端头制作安装 | 个 | 6 | 31.25 | 26.54 |  |  | 0.83 | 0.73 |  | 5.34 | 64.69
409.1 | 30409297 | 控制电缆终端头制作安装(电缆芯数≤6芯) | 个 | 6 | 31.25 | 26.54 |  |  | 0.83 | 0.73 |  | 5.34 | 64.69
410 | 030412005002 | 荧光灯 (1)规格:2x28W(T8三基色直管荧光灯) (2)名称:应急单管防水防潮荧光灯 | 套 | 2 | 16.39 | 148.93 |  |  | 2.37 | 2.09 |  | 15.28 | 185.06
410.1 | 30414204 | 应急单管防水防潮荧光灯 2x28W(T8三基色直管荧光灯) | 套 | 2 | 16.39 | 148.93 |  |  | 2.37 | 2.09 |  | 15.28 | 185.06
411 | 030411004002 | 配线 (1)材质:铜芯 (2)规格:2.5 (3)名称:穿照明线 (4)型号:WDZBN-BYJ (5)配线形式:管内穿线 | m | 60.81 | 0.96 | 3.42 |  |  | 0.06 | 0.06 |  | 0.41 | 4.91
411.1 | 30413005T | 管内穿线 WDZBN-BYJ-2.5 | 单线 | 60.81 | 0.96 | 3.42 |  |  | 0.06 | 0.06 |  | 0.41 | 4.91
412 | 030406006003 | 低压交流异步电动机 (1)控制保护方式:电磁控制 (2)名称:交流异步机负载调试 (3)容量(kW):≤3kw | 台 | 2 | 270.12 | 59.12 |  | 217.97 | 7.86 | 6.94 |  | 50.58 | 612.59
412.1 | 30417114 | 交流异步机负载调试(低压笼型 电磁控制) | 台 | 2 | 250.87 | 10.32 |  | 212.78 | 6.81 | 6.01 |  | 43.81 | 530.6
412.2 | 30406017T | 交流异步电动机检查接线(交流异步电动机 功率≤3kw) 未发生部分检查工作内容 | 台 | 2 | 19.25 | 48.8 |  | 5.19 | 1.05 | 0.93 |  | 6.77 | 81.99
413 | 030406006004 | 低压交流异步电动机 (1)控制保护方式:电磁控制 (2)名称:交流异步机负载调试 | 台 | 2 | 308.45 | 109.4 |  | 221.94 | 9.19 | 8.11 |  | 59.14 | 716.23
分部分项工程量清单综合单价分析表
工程名称：南惠高速隧道消防系统完善工程 | [11 empty] | 第80页 共103页
序号 | 项目编码 | 项目名称及特征描述 | 单位 | 工程量 | 综合单价组成(元) | [7 empty] | 综合单价 (元)
[5 empty] | 人工费 | 材料费 | 其中： 设备费 | 施工机具使用费 | 企业管理费 | 利润 | 规费 | 税金
(3)容量(kW):≤30kw
413.1 | 30417114 | 交流异步机负载调试(低压笼型 电磁控制) | 台 | 2 | 250.87 | 10.32 |  | 212.78 | 6.81 | 6.01 |  | 43.81 | 530.6
413.2 | 30406019T | 交流异步电动机检查接线(交流异步电动机 功率≤30kw) 未发生部分检查工作内容 | 台 | 2 | 57.58 | 99.08 |  | 9.16 | 2.38 | 2.1 |  | 15.33 | 185.63
414 | 030414004002 | 自动投入装置 (1)自动投入装置系统调试(备用电源自动投入装置) | 系统(套) | 1 | 127.97 | 13.15 |  | 231.72 | 5.35 | 4.73 |  | 34.46 | 417.38
414.1 | 30417041T | 自动投入装置系统调试(备用电源自动投入装置) 增加遥调 | 系统(套) | 1 | 127.97 | 13.15 |  | 231.72 | 5.35 | 4.73 |  | 34.46 | 417.38
415 | 030414002002 | 送配电装置系统 (1)类型:交流供电 (2)名称:输配电装置系统调试 (3)电压等级(kV):≤1kV | 系统 | 2 | 218.2 | 3.09 |  | 48.36 | 3.87 | 3.42 |  | 24.92 | 301.86
415.1 | 30417028 | 输配电装置系统调试(≤1kV交流供电) | 系统 | 2 | 218.2 | 3.09 |  | 48.36 | 3.87 | 3.42 |  | 24.92 | 301.86
416 | 030905003002 | 防火控制装置调试 (1)名称:消防控制装置接线(压力开关信号阀) | 台 | 2 | 17.69 | 1.79 |  |  | 0.28 | 0.25 |  | 1.8 | 21.81
416.1 | 30904067 | 消防控制装置接线(压力开关信号阀) | 台 | 2 | 17.69 | 1.79 |  |  | 0.28 | 0.25 |  | 1.8 | 21.81
防雷接地系统
417 | 030409005004 | 避雷网 (1)规格:镀锌圆钢Φ12 (2)名称:避雷网安装 (3)安装形式:明敷 | m | 50.32 | 19.11 | 8.44 |  | 1.29 | 0.41 | 0.37 |  | 2.67 | 32.29
417.1 | 30410045T | 避雷网安装 镀锌圆钢Φ12 明敷 | m | 50.32 | 19.11 | 8.44 |  | 1.29 | 0.41 | 0.37 |  | 2.67 | 32.29
418 | 030409003003 | 避雷引下线 (1)名称:避雷引下线敷设(利用建筑结构钢筋引下) | m | 51.3 | 5.78 | 0.8 |  | 3.17 | 0.14 | 0.12 |  | 0.9 | 10.91
418.1 | 30410042 | 避雷引下线敷设(利用建筑结构钢筋引下) | m | 51.3 | 5.78 | 0.8 |  | 3.17 | 0.14 | 0.12 |  | 0.9 | 10.91
419 | 030409003004 | 避雷引下线 (1)名称:避雷网安装(接地测试点安装) | 处 | 4 | 13.08 | 2.99 |  | 1.22 | 0.25 | 0.22 |  | 1.6 | 19.36
419.1 | 30410048 | 避雷网安装(接地测试点安装) | 处 | 4 | 13.08 | 2.99 |  | 1.22 | 0.25 | 0.22 |  | 1.6 | 19.36
分部分项工程量清单综合单价分析表
工程名称：南惠高速隧道消防系统完善工程 | [11 empty] | 第81页 共103页
序号 | 项目编码 | 项目名称及特征描述 | 单位 | 工程量 | 综合单价组成(元) | [7 empty] | 综合单价 (元)
[5 empty] | 人工费 | 材料费 | 其中： 设备费 | 施工机具使用费 | 企业管理费 | 利润 | 规费 | 税金
420 | 030409005005 | 避雷网 (1)名称:避雷网安装(均压环敷设 利用圈梁钢筋) | m | 46.26 | 2.83 | 0.54 |  | 0.86 | 0.06 | 0.05 |  | 0.39 | 4.73
420.1 | 30410046 | 避雷网安装(均压环敷设 利用圈梁钢筋) | m | 46.26 | 2.83 | 0.54 |  | 0.86 | 0.06 | 0.05 |  | 0.39 | 4.73
421 | 030409005006 | 避雷网 (1)名称:避雷网安装(柱钢筋与圈梁钢筋焊接) | 处 | 9 | 26.54 | 2.78 |  | 4.84 | 0.49 | 0.43 |  | 3.16 | 38.24
421.1 | 30410047 | 避雷网安装(柱钢筋与圈梁钢筋焊接) | 处 | 9 | 26.54 | 2.78 |  | 4.84 | 0.49 | 0.43 |  | 3.16 | 38.24
422 | 030409002002 | 接地母线 (1)规格:热镀锌扁钢-40*4 (2)名称:接地母线 (3)安装部位:户内 (4)安装形式:暗敷设 | m | 7.12 | 9.68 | 8.59 |  | 0.54 | 0.27 | 0.24 |  | 1.74 | 21.06
422.1 | 30410058T | 户内接地母线 暗敷设 热镀锌扁钢-40*4 | m | 7.12 | 9.68 | 8.59 |  | 0.54 | 0.27 | 0.24 |  | 1.74 | 21.06
423 | 030409008002 | 等电位端子箱、测试板 (1)名称:等电位端子箱MEB | 套 | 1 | 52.35 | 23.36 |  |  | 1.09 | 0.96 |  | 7 | 84.76
423.1 | 30410084 | 等电位端子箱MEB | 个 | 1 | 52.35 | 23.36 |  |  | 1.09 | 0.96 |  | 7 | 84.76
424 | 030414011002 | 接地装置 (1)名称:接地系统测试(独立接地装置 6根接地极以内) | 系统 | 1 | 257.95 | 15.33 |  | 16.35 | 4.16 | 3.68 |  | 26.77 | 324.24
424.1 | 30410085 | 接地系统测试(独立接地装置 6根接地极以内) | 系统 | 1 | 257.95 | 15.33 |  | 16.35 | 4.16 | 3.68 |  | 26.77 | 324.24
隧道消防系统 | [13 empty] | 分项工程(17安装)
425 | 031001007004 | 复合管 (1)连接形式:电熔连接 (2)安装部位:室外 (3)材质、规格:钢丝网骨架塑料（聚乙烯）复合管DN65 (4)压力试验及吹、洗设计要求:管道消毒 冲洗 | m | 100 | 11.24 | 72.44 |  | 0.4 | 1.21 | 1.07 |  | 7.77 | 94.13
425.1 | 31001401T | 室外 钢丝网骨架塑料聚乙烯复合管(电熔连接) DN65 | m | 100 | 10.53 | 72.38 |  | 0.4 | 1.2 | 1.06 |  | 7.7 | 93.27
分部分项工程量清单综合单价分析表
工程名称：南惠高速隧道消防系统完善工程 | [11 empty] | 第82页 共103页
序号 | 项目编码 | 项目名称及特征描述 | 单位 | 工程量 | 综合单价组成(元) | [7 empty] | 综合单价 (元)
[5 empty] | 人工费 | 材料费 | 其中： 设备费 | 施工机具使用费 | 企业管理费 | 利润 | 规费 | 税金
425.2 | 31011138 | 管道消毒、冲洗(公称直径65mm以内) | m | 100 | 0.71 | 0.06 |  |  | 0.01 | 0.01 |  | 0.07 | 0.86
426 | 031001007005 | 复合管 (1)连接形式:电熔连接 (2)安装部位:室外 (3)材质、规格:钢丝网骨架塑料（聚乙烯）复合管DN100 (4)压力试验及吹、洗设计要求:管道消毒 冲洗 | m | 330 | 13.39 | 112.2 |  | 0.45 | 1.81 | 1.6 |  | 11.65 | 141.1
426.1 | 31001403T | 室外 钢丝网骨架塑料聚乙烯复合管(电熔连接) DN100 | m | 330 | 12.58 | 112.07 |  | 0.45 | 1.8 | 1.59 |  | 11.56 | 140.05
426.2 | 31011140 | 管道消毒、冲洗(公称直径100mm以内) | m | 330 | 0.81 | 0.13 |  |  | 0.01 | 0.01 |  | 0.09 | 1.05
427 | 031001007006 | 复合管 (1)连接形式:电熔连接 (2)安装部位:室外 (3)材质、规格:钢丝网骨架塑料（聚乙烯）复合管DN150 (4)压力试验及吹、洗设计要求:管道消毒 冲洗 | m | 588 | 15.49 | 173.79 |  | 3.7 | 2.77 | 2.45 |  | 17.84 | 216.04
427.1 | 31001405T | 室外 钢丝网骨架塑料聚乙烯复合管(电熔连接) DN150 | m | 588 | 14.58 | 173.5 |  | 3.7 | 2.75 | 2.43 |  | 17.73 | 214.69
427.2 | 31011142 | 管道消毒、冲洗(公称直径150mm以内) | m | 588 | 0.91 | 0.29 |  |  | 0.02 | 0.02 |  | 0.11 | 1.35
428 | 030901002006 | 消火栓钢管 (1)连接形式:沟槽连接 (2)安装部位:室外 (3)材质、规格:内外壁热浸镀锌钢管 DN150 | m | 1404 | 59.63 | 131.56 |  | 7.98 | 2.86 | 2.53 |  | 18.41 | 222.97
428.1 | 30901020 | 内外壁热浸镀锌钢管 (沟槽连接) DN150 | m | 1404 | 59.63 | 131.56 |  | 7.98 | 2.86 | 2.53 |  | 18.41 | 222.97
429 | 030901002007 | 消火栓钢管 (1)连接形式:螺纹连接 (2)安装部位:室外 (3)材质、规格:内外壁热浸镀锌钢管 DN25 | m | 113.68 | 21.52 | 18.68 |  | 0.26 | 0.58 | 0.51 |  | 3.74 | 45.29
429.1 | 30901001 | 内外壁热浸镀锌钢管 (螺纹连接) DN25 | m | 113.68 | 21.52 | 18.68 |  | 0.26 | 0.58 | 0.51 |  | 3.74 | 45.29
430 | 030901002008 | 消火栓钢管 | m | 50.4 | 41.9 | 56.88 |  | 0.66 | 1.43 | 1.26 |  | 9.19 | 111.32
分部分项工程量清单综合单价分析表
工程名称：南惠高速隧道消防系统完善工程 | [11 empty] | 第83页 共103页
序号 | 项目编码 | 项目名称及特征描述 | 单位 | 工程量 | 综合单价组成(元) | [7 empty] | 综合单价 (元)
[5 empty] | 人工费 | 材料费 | 其中： 设备费 | 施工机具使用费 | 企业管理费 | 利润 | 规费 | 税金
(1)连接形式:螺纹连接 (2)安装部位:室外 (3)材质、规格:内外壁热浸镀锌钢管 DN80
430.1 | 30901006 | 内外壁热浸镀锌钢管 (螺纹连接) DN80 | m | 50.4 | 41.9 | 56.88 |  | 0.66 | 1.43 | 1.26 |  | 9.19 | 111.32
431 | 031002001004 | 管道支架 (1)管架形式:管支架 | 套 | 572 | 4.87 | 3.65 |  | 1.11 | 0.14 | 0.12 |  | 0.89 | 10.79
431.1 | 31011001 | 管道支架制作(单件重量100kg以内) | kg | 355.44 | 5.09 | 4.96 |  | 1.05 | 0.16 | 0.14 |  | 1.03 | 12.43
431.2 | 31011002 | 管道支架安装(单件重量100kg以内) | kg | 355.44 | 2.75 | 0.92 |  | 0.74 | 0.06 | 0.06 |  | 0.41 | 4.94
432 | 031003001003 | 螺纹阀门 (1)连接形式:螺纹连接 (2)规格、压力等级:DN50 (3)类型:截止阀 | 个 | 2 | 31.85 | 151.22 |  | 2.08 | 2.66 | 2.35 |  | 17.11 | 207.27
432.1 | 31005006T | 截止阀DN50 | 个 | 2 | 31.85 | 151.22 |  | 2.08 | 2.66 | 2.35 |  | 17.11 | 207.27
433 | 031003001004 | 螺纹阀门 (1)名称:自动排气阀 (2)连接形式:螺纹连接 (3)规格、压力等级:DN50 | 个 | 2 | 35.38 | 249.76 |  | 0.12 | 4.1 | 3.62 |  | 26.37 | 319.35
433.1 | 31005033 | 自动排气阀DN50 | 个 | 2 | 35.38 | 249.76 |  | 0.12 | 4.1 | 3.62 |  | 26.37 | 319.35
434 | 031003003015 | 焊接法兰阀门 (1)名称:闸阀 (2)连接形式:法兰连接 (3)规格、压力等级:DN65 | 个 | 1 | 37.75 | 126.2 |  | 1.61 | 2.38 | 2.1 |  | 15.3 | 185.34
434.1 | 31005043T | 闸阀DN65 | 个 | 1 | 37.75 | 126.2 |  | 1.61 | 2.38 | 2.1 |  | 15.3 | 185.34
435 | 031003011009 | 法兰 (1)规格、压力等级:DN65 (2)名称:碳钢平焊法兰 | 副 | 1 | 44.81 | 46.85 |  | 6.15 | 1.4 | 1.24 |  | 9.04 | 109.49
435.1 | 31005146 | 碳钢平焊法兰 DN65 | 副 | 1 | 44.81 | 46.85 |  | 6.15 | 1.4 | 1.24 |  | 9.04 | 109.49
436 | 031003003016 | 焊接法兰阀门 (1)名称:蝶阀 (2)连接形式:法兰连接 (3)规格、压力等级:DN100 | 个 | 2 | 64.87 | 237.42 |  | 2.24 | 4.37 | 3.86 |  | 28.15 | 340.91
分部分项工程量清单综合单价分析表
工程名称：南惠高速隧道消防系统完善工程 | [11 empty] | 第84页 共103页
序号 | 项目编码 | 项目名称及特征描述 | 单位 | 工程量 | 综合单价组成(元) | [7 empty] | 综合单价 (元)
[5 empty] | 人工费 | 材料费 | 其中： 设备费 | 施工机具使用费 | 企业管理费 | 利润 | 规费 | 税金
436.1 | 31005076T | 蝶阀DN100 | 个 | 2 | 64.87 | 237.42 |  | 2.24 | 4.37 | 3.86 |  | 28.15 | 340.91
437 | 031003011010 | 法兰 (1)规格、压力等级:DN100 (2)名称:碳钢平焊法兰（蝶阀） | 副 | 2 | 58.97 | 57.17 |  | 9.15 | 1.8 | 1.59 |  | 11.58 | 140.26
437.1 | 31005148T | 碳钢平焊法兰 DN100（蝶阀） | 副 | 2 | 58.97 | 57.17 |  | 9.15 | 1.8 | 1.59 |  | 11.58 | 140.26
438 | 031003003017 | 焊接法兰阀门 (1)名称:蝶阀 (2)连接形式:法兰连接 (3)规格、压力等级:DN150 | 个 | 11 | 86.1 | 348.83 |  | 18.08 | 6.5 | 5.74 |  | 41.87 | 507.12
438.1 | 31005078T | 蝶阀DN150 | 个 | 11 | 86.1 | 348.83 |  | 18.08 | 6.5 | 5.74 |  | 41.87 | 507.12
439 | 031003003018 | 焊接法兰阀门 (1)名称:检修球阀 (2)连接形式:法兰连接 (3)规格、压力等级:DN150 | 个 | 4 | 97.89 | 824.83 |  | 19.22 | 13.52 | 11.94 |  | 87.07 | 1054.47
439.1 | 31005047T | 检修球阀DN150 | 个 | 4 | 97.89 | 824.83 |  | 19.22 | 13.52 | 11.94 |  | 87.07 | 1054.47
440 | 031003003019 | 焊接法兰阀门 (1)名称:止回阀 (2)连接形式:法兰连接 (3)规格、压力等级:DN150 | 个 | 1 | 97.89 | 549.63 |  | 19.22 | 9.57 | 8.45 |  | 61.63 | 746.39
440.1 | 31005047T | 止回阀DN150 | 个 | 1 | 97.89 | 549.63 |  | 19.22 | 9.57 | 8.45 |  | 61.63 | 746.39
441 | 031003003020 | 焊接法兰阀门 (1)名称:Y型过滤器 (2)连接形式:法兰连接 (3)规格、压力等级:DN150 | 个 | 2 | 97.89 | 553.65 |  | 19.22 | 9.63 | 8.51 |  | 62 | 750.9
441.1 | 31005047T | Y型过滤器DN150 | 个 | 2 | 97.89 | 553.65 |  | 19.22 | 9.63 | 8.51 |  | 62 | 750.9
442 | 031003011011 | 法兰 (1)规格、压力等级:DN150 (2)名称:碳钢平焊法兰（蝶阀） | 副 | 11 | 84.93 | 86.53 |  | 27.63 | 2.86 | 2.52 |  | 18.4 | 222.87
442.1 | 31005150T | 碳钢平焊法兰 DN150（蝶阀） | 副 | 11 | 84.93 | 86.53 |  | 27.63 | 2.86 | 2.52 |  | 18.4 | 222.87
443 | 031003011012 | 法兰 (1)规格、压力等级:DN150 (2)名称:碳钢平焊法兰 | 副 | 7 | 84.93 | 101.66 |  | 27.63 | 3.08 | 2.72 |  | 19.8 | 239.82
分部分项工程量清单综合单价分析表
工程名称：南惠高速隧道消防系统完善工程 | [11 empty] | 第85页 共103页
序号 | 项目编码 | 项目名称及特征描述 | 单位 | 工程量 | 综合单价组成(元) | [7 empty] | 综合单价 (元)
[5 empty] | 人工费 | 材料费 | 其中： 设备费 | 施工机具使用费 | 企业管理费 | 利润 | 规费 | 税金
443.1 | 31005150 | 碳钢平焊法兰 DN150 | 副 | 7 | 84.93 | 101.66 |  | 27.63 | 3.08 | 2.72 |  | 19.8 | 239.82
444 | 030901011003 | 室外消火栓 (1)型号、规格:SS100/65 (2)名称:室外消火栓（地上式） | 套 | 2 | 116.76 | 862.25 |  | 4.32 | 14.12 | 12.46 |  | 90.89 | 1100.8
444.1 | 30901082T | 室外消火栓（地上式）SS100/65 | 套 | 2 | 116.76 | 862.25 |  | 4.32 | 14.12 | 12.46 |  | 90.89 | 1100.8
445 | 030901012002 | 消防水泵接合器 (1)名称:消防水泵接合器 (2)安装部位:地上式 (3)型号、规格:DN100 | 套 | 2 | 246.5 | 956.95 |  | 4.32 | 17.33 | 15.33 |  | 111.64 | 1352.07
445.1 | 30901090T | 消防水泵接合器(地上式 DN100) | 套 | 2 | 246.5 | 956.95 |  | 4.32 | 17.33 | 15.33 |  | 111.64 | 1352.07
446 | 040504001005 | 砌筑井 (1)混凝土强度等级:C20 (2)砂浆强度等级、配合比:M10(42.5)、1:2(32.5) (3)盖板材质、规格:钢筋混凝土盖板 (4)砌筑材料品种、规格、强度等级:水泥实心砖 240×115×53 MU10 (5)井盖、井圈材质及规格:铸铁井盖井座 φ700 (6)消防水泵接合器井( 详图集 99S203-12 ） | 座 | 2 | 862.1 | 1436.59 |  | 19.25 | 159.96 | 30.92 |  | 225.85 | 2734.69
446.1 | 40601058T | C20预拌非泵送普通混凝土半地下室池底(平池底 厚度50cm以内) | m3 | 0.84 | 89.27 | 377.84 |  | 0.22 | 32.25 | 6.24 |  | 45.52 | 551.34
446.2 | 40501007 | 砌筑井壁(砖砌井壁 矩形) | m3 | 1.39 | 209.71 | 300.81 |  | 4.28 | 35.52 | 6.88 |  | 50.15 | 607.35
446.3 | 40501104T | C20预拌非泵送普通混凝土(矩形盖板 板厚20cm以内) | m3 | 0.22 | 327.83 | 501.87 |  | 0.32 | 57.27 | 11.09 |  | 80.85 | 979.23
446.4 | 40501116 | 安装(渠道盖板 矩形盖板(每块体积在0.7m3以内)) | m3 | 0.22 | 84.33 | 15.3 |  | 31.03 | 9.02 | 1.75 |  | 12.73 | 154.16
446.5 | 40304007 | 现浇混凝土(螺纹钢筋 φ10以外) | t | 0.015 | 598.45 | 4269.69 |  | 61.71 | 340.16 | 65.88 |  | 480.23 | 5816.12
446.6 | 40501025 | 勾缝及抹灰(砖墙 抹灰 井内侧) | m2 | 12.92 | 26.67 | 8.4 |  | 0.41 | 2.45 | 0.47 |  | 3.46 | 41.86
446.7 | 40501039T | 井盖、井箅安装(检查井井盖、座 普通铸铁) | 套 | 1 | 51.39 | 414.73 |  |  | 32.16 | 6.23 |  | 45.41 | 549.92
447 | 030901010003 | 室内消火栓 | 套 | 28 | 117 | 727.8 |  | 0.26 | 12.13 | 10.71 |  | 78.11 | 946.01
分部分项工程量清单综合单价分析表
工程名称：南惠高速隧道消防系统完善工程 | [11 empty] | 第86页 共103页
序号 | 项目编码 | 项目名称及特征描述 | 单位 | 工程量 | 综合单价组成(元) | [7 empty] | 综合单价 (元)
[5 empty] | 人工费 | 材料费 | 其中： 设备费 | 施工机具使用费 | 企业管理费 | 利润 | 规费 | 税金
(1)名称:消火栓箱（含两具6kg灭火器） (2)型号、规格:1000*700*320 (3)附件材质、规格:箱内配SNSS65型双阀双出口室内栓1个,65涤纶衬胶水龙带(25m)2条,19直流水枪2支
447.1 | 30901071T | 消火栓箱（含两具6kg灭火器）1000*700*320 | 套 | 28 | 117 | 727.8 |  | 0.26 | 12.13 | 10.71 |  | 78.11 | 946.01
448 | 030901010004 | 室内消火栓 (1)名称:AFFF水成膜泡沫栓箱 (2)型号、规格:1000*1000*350 (3)附件材质、规格:箱内配有Φ19软管(30m)、比例混合器、泡沫喷枪以及小型压力表、管道过滤器、放空阀 | 套 | 28 | 117 | 876.66 |  | 0.26 | 14.26 | 12.6 |  | 91.87 | 1112.65
448.1 | 30901071T | AFFF水成膜泡沫栓箱（1000*1000*350） | 套 | 28 | 117 | 876.66 |  | 0.26 | 14.26 | 12.6 |  | 91.87 | 1112.65
449 | 030905002002 | 水灭火控制装置调试 (1)水灭火控制装置调试(消火栓灭火系统) | 点 | 28 | 176.92 | 3.59 |  | 6.17 | 2.68 | 2.37 |  | 17.26 | 208.99
449.1 | 30905012 | 水灭火控制装置调试(消火栓灭火系统) | 点 | 28 | 176.92 | 3.59 |  | 6.17 | 2.68 | 2.37 |  | 17.26 | 208.99
50T高位消防水箱 | [13 empty] | 分项工程(17安装)
450 | 030901002009 | 消火栓钢管 (1)连接形式:沟槽连接 (2)安装部位:室外 (3)材质、规格:内外壁热浸镀锌钢管 DN150 (4)防虫网罩 DN150 (5)溢流口 DN200 | m | 5.23 | 59.63 | 143.02 |  | 7.98 | 3.65 | 2.67 |  | 19.53 | 236.47
450.1 | 30901020 | 内外壁热浸镀锌钢管 (沟槽连接) DN150 | m | 5.23 | 59.63 | 131.56 |  | 7.98 | 2.86 | 2.52 |  | 18.41 | 222.96
450.2 | 301BC001T | 防虫网罩 DN150 | 个 | 3 |  | 13.83 |  |  | 0.95 | 0.18 |  | 1.35 | 16.31
450.3 | 301BC002T | 溢流口 DN200 | 个 | 1 |  | 18.43 |  |  | 1.27 | 0.25 |  | 1.8 | 21.75
451 | 030901002010 | 消火栓钢管 (1)连接形式:沟槽连接 (2)安装部位:室外 (3)材质、规格:内外壁热浸镀锌钢管 DN100 | m | 3.5 | 51.7 | 86.72 |  | 1.88 | 2.01 | 1.78 |  | 12.97 | 157.06
451.1 | 30901018 | 内外壁热浸镀锌钢管 (沟槽连接) DN100 | m | 3.5 | 51.7 | 86.72 |  | 1.88 | 2.01 | 1.78 |  | 12.97 | 157.06
452 | 031002001005 | 管道支架 | kg | 5.24 | 7.84 | 5.88 |  | 1.79 | 0.22 | 0.2 |  | 1.44 | 17.37
分部分项工程量清单综合单价分析表
工程名称：南惠高速隧道消防系统完善工程 | [11 empty] | 第87页 共103页
序号 | 项目编码 | 项目名称及特征描述 | 单位 | 工程量 | 综合单价组成(元) | [7 empty] | 综合单价 (元)
[5 empty] | 人工费 | 材料费 | 其中： 设备费 | 施工机具使用费 | 企业管理费 | 利润 | 规费 | 税金
(1)名称:管道支架制作 安装
452.1 | 31011001 | 管道支架制作(单件重量100kg以内) | kg | 5.24 | 5.09 | 4.96 |  | 1.05 | 0.16 | 0.14 |  | 1.03 | 12.43
452.2 | 31011002 | 管道支架安装(单件重量100kg以内) | kg | 5.24 | 2.75 | 0.92 |  | 0.74 | 0.06 | 0.06 |  | 0.41 | 4.94
453 | 031201003005 | 金属结构刷油 (1)除锈级别:轻锈 (2)油漆品种:红丹防锈漆、灰色调和漆 (3)涂刷遍数、漆膜厚度:各两遍 | kg | 5.24 | 1.3 | 0.37 |  | 0.32 | 0.03 | 0.03 |  | 0.19 | 2.24
453.1 | 31101005 | 手工除锈(一般钢结构 轻锈) | kg | 5.24 | 0.35 | 0.02 |  | 0.11 | 0.01 | 0.01 |  | 0.05 | 0.55
453.2 | 31102049T | 一般钢结构(红丹防锈漆 第二遍) | kg | 5.24 | 0.48 | 0.18 |  | 0.21 | 0.01 | 0.01 |  | 0.08 | 0.97
453.3 | 31102058T | 一般钢结构(调和漆 第二遍) | kg | 5.24 | 0.47 | 0.17 |  |  | 0.01 | 0.01 |  | 0.06 | 0.72
454 | 031201001005 | 管道刷油 (1)除锈级别:轻锈 (2)油漆品种:红丹防锈漆、红色调和漆 (3)涂刷遍数、漆膜厚度:各两遍 | m2 | 3.96 | 13.91 | 4.85 |  |  | 0.27 | 0.24 |  | 1.73 | 21
454.1 | 31101001 | 手工除锈(管道 轻锈) | m2 | 3.96 | 3.57 | 0.26 |  |  | 0.05 | 0.05 |  | 0.35 | 4.28
454.2 | 31102001T | 管道刷油(红丹防锈漆 第二遍) | m2 | 3.96 | 5.13 | 2.39 |  |  | 0.11 | 0.1 |  | 0.7 | 8.43
454.3 | 31102008T | 管道刷油(调和漆 第二遍) | m2 | 3.96 | 5.21 | 2.2 |  |  | 0.11 | 0.09 |  | 0.68 | 8.29
455 | 031001002003 | 钢管 (1)名称:钢制通气管 (2)规格、压力等级:DN150 | 个 | 2 | 401.13 | 272.93 |  | 129.13 | 11.53 | 10.19 |  | 74.24 | 899.15
455.1 | 30807168 | 钢制水池通气管制作、安装(弯管型通气管外径×壁厚 (159×5mm)) | 个 | 2 | 401.13 | 272.93 |  | 129.13 | 11.53 | 10.19 |  | 74.24 | 899.15
456 | 031003003021 | 焊接法兰阀门 (1)名称:电动阀 (2)连接形式:法兰连接 (3)规格、压力等级:DN100 | 个 | 1 | 70.77 | 1796.57 |  | 2.24 | 26.87 | 23.69 |  | 172.81 | 2092.95
456.1 | 31005045T | 电动阀DN100 | 个 | 1 | 70.77 | 1796.57 |  | 2.24 | 26.87 | 23.69 |  | 172.81 | 2092.95
457 | 031003003022 | 焊接法兰阀门 (1)名称:浮球阀（两个浮球阀带一个连杆） (2)连接形式:法兰连接 (3)规格、压力等级:DN100 | 个 | 1 | 70.77 | 919.18 |  | 2.24 | 14.26 | 12.57 |  | 91.71 | 1110.73
分部分项工程量清单综合单价分析表
工程名称：南惠高速隧道消防系统完善工程 | [11 empty] | 第88页 共103页
序号 | 项目编码 | 项目名称及特征描述 | 单位 | 工程量 | 综合单价组成(元) | [7 empty] | 综合单价 (元)
[5 empty] | 人工费 | 材料费 | 其中： 设备费 | 施工机具使用费 | 企业管理费 | 利润 | 规费 | 税金
457.1 | 31005045T | 浮球阀（两个浮球阀带一个连杆）DN100 | 个 | 1 | 70.77 | 919.18 |  | 2.24 | 14.26 | 12.57 |  | 91.71 | 1110.73
458 | 031003003023 | 焊接法兰阀门 (1)名称:放空阀 (2)连接形式:法兰连接 (3)规格、压力等级:DN100 | 个 | 1 | 70.77 | 232.93 |  | 2.24 | 4.39 | 3.88 |  | 28.28 | 342.49
458.1 | 31005045T | 放空阀DN100 | 个 | 1 | 70.77 | 232.93 |  | 2.24 | 4.39 | 3.88 |  | 28.28 | 342.49
459 | 031003011013 | 法兰 (1)规格、压力等级:DN100 (2)名称:碳钢平焊法兰 | 副 | 3 | 58.97 | 74.91 |  | 9.15 | 2.05 | 1.81 |  | 13.22 | 160.11
459.1 | 31005148 | 碳钢平焊法兰 DN100 | 副 | 3 | 58.97 | 74.91 |  | 9.15 | 2.05 | 1.81 |  | 13.22 | 160.11
460 | 031003003024 | 焊接法兰阀门 (1)名称:蝶阀 (2)连接形式:法兰连接 (3)规格、压力等级:DN150 | 个 | 2 | 86.1 | 348.83 |  | 18.08 | 6.51 | 5.74 |  | 41.87 | 507.13
460.1 | 31005078T | 蝶阀DN150 | 个 | 2 | 86.1 | 348.83 |  | 18.08 | 6.51 | 5.74 |  | 41.87 | 507.13
461 | 031003011014 | 法兰 (1)规格、压力等级:DN150 (2)名称:碳钢平焊法兰（蝶阀） | 副 | 2 | 84.93 | 86.53 |  | 27.63 | 2.86 | 2.52 |  | 18.4 | 222.87
461.1 | 31005150T | 碳钢平焊法兰 DN150（蝶阀） | 副 | 2 | 84.93 | 86.53 |  | 27.63 | 2.86 | 2.52 |  | 18.4 | 222.87
462 | 031003003025 | 焊接法兰阀门 (1)名称:Y型过滤器 (2)连接形式:法兰连接 (3)规格、压力等级:DN150 | 个 | 1 | 97.89 | 553.65 |  | 19.22 | 9.63 | 8.5 |  | 62 | 750.89
462.1 | 31005047T | Y型过滤器DN150 | 个 | 1 | 97.89 | 553.65 |  | 19.22 | 9.63 | 8.5 |  | 62 | 750.89
463 | 031003003026 | 焊接法兰阀门 (1)名称:倒流防止器 (2)连接形式:法兰连接 (3)规格、压力等级:DN150 | 个 | 1 | 97.89 | 2103.41 |  | 19.22 | 31.91 | 28.18 |  | 205.25 | 2485.86
463.1 | 31005047T | 倒流防止器DN150 | 个 | 1 | 97.89 | 2103.41 |  | 19.22 | 31.91 | 28.18 |  | 205.25 | 2485.86
464 | 031003011015 | 法兰 (1)规格、压力等级:DN150 (2)名称:碳钢平焊法兰 | 副 | 2 | 84.93 | 101.66 |  | 27.63 | 3.08 | 2.71 |  | 19.8 | 239.81
分部分项工程量清单综合单价分析表
工程名称：南惠高速隧道消防系统完善工程 | [11 empty] | 第89页 共103页
序号 | 项目编码 | 项目名称及特征描述 | 单位 | 工程量 | 综合单价组成(元) | [7 empty] | 综合单价 (元)
[5 empty] | 人工费 | 材料费 | 其中： 设备费 | 施工机具使用费 | 企业管理费 | 利润 | 规费 | 税金
464.1 | 31005150 | 碳钢平焊法兰 DN150 | 副 | 2 | 84.93 | 101.66 |  | 27.63 | 3.08 | 2.71 |  | 19.8 | 239.81
465 | 030817006003 | 水位计安装 (1)名称:水位计 | 组 | 1 | 25.68 | 250.28 |  |  | 3.96 | 3.5 |  | 25.51 | 308.93
465.1 | 30807143 | 水位计 | 组 | 1 | 25.68 | 250.28 |  |  | 3.96 | 3.5 |  | 25.51 | 308.93
466 | 030601004002 | 流量仪表 (1)名称:流量开关 | 台 | 1 | 8.61 | 323.4 |  | 25.93 | 5.14 | 4.54 |  | 33.09 | 400.71
466.1 | 30601096T | 流量开关 | 台 | 1 | 8.61 | 323.4 |  | 25.93 | 5.14 | 4.54 |  | 33.09 | 400.71
467 | 030901004003 | 报警装置 (1)名称:水位显示装置 | 组 | 1 | 18.76 | 195.87 |  | 1.94 | 3.11 | 2.75 |  | 20.02 | 242.45
467.1 | 30605099 | 水位显示装置 | 台 | 1 | 18.76 | 195.87 |  | 1.94 | 3.11 | 2.75 |  | 20.02 | 242.45
468 | 040504001006 | 砌筑井 (1)φ1200圆形砖砌阀门井 参考图集：05S502-16 (2)混凝土强度等级:C25底板、预制盖板 (3)砂浆强度等级、配合比:M10水泥砂浆 (4)盖板材质、规格:树脂井盖φ700 (5)垫层、基础材质及厚度:100mm厚 C10砼垫层、200mm厚 C25砼底板 (6)砌筑材料品种、规格、强度等级:M10水泥砂浆砌筑MU10砖 | 座 | 1 | 685.68 | 1682.12 |  | 37.5 | 165.96 | 32.12 |  | 234.31 | 2837.68
468.1 | 40501005T | C10排水井垫层(预拌非泵送普通混凝土) | m3 | 0.34 | 175.37 | 364.32 |  | 0.73 | 37.29 | 7.22 |  | 52.64 | 637.57
468.2 | 40601058T | C25预拌非泵送普通混凝土半地下室池底(平池底 厚度50cm以内) | m3 | 0.55 | 89.27 | 391.01 |  | 0.22 | 33.15 | 6.42 |  | 46.81 | 566.88
468.3 | 40501006 | 砌筑井壁(砖砌井壁 圆形) | m3 | 1.3 | 250.61 | 315.89 |  | 6.02 | 39.5 | 7.64 |  | 55.77 | 675.43
468.4 | 40501104T | C25预拌非泵送普通混凝土(矩形盖板 板厚20cm以内) | m3 | 0.22 | 327.83 | 515.3 |  | 0.32 | 58.2 | 11.26 |  | 82.16 | 995.07
468.5 | 40501124 | 安装(井室盖板 矩形盖板(每块体积在0.7m3以内)) | m3 | 0.22 | 127.53 | 35.86 |  | 31.03 | 13.41 | 2.6 |  | 18.94 | 229.37
468.6 | 40105003 | 人力运输小型构件(人力车运输 运距50m) | m3 | 0.22 | 31.43 |  |  |  | 2.17 | 0.42 |  | 3.06 | 37.08
468.7 | 40501032 | 砌筑井筒(φ700) | m | 0.4 | 88.37 | 237.11 |  |  | 22.46 | 4.35 |  | 31.71 | 384
468.8 | 40304005 | 现浇混凝土(圆钢筋 φ10以内) | t | 0.004 | 1353.92 | 4278.74 |  | 72.6 | 393.66 | 76.18 |  | 555.76 | 6730.86
分部分项工程量清单综合单价分析表
工程名称：南惠高速隧道消防系统完善工程 | [11 empty] | 第90页 共103页
序号 | 项目编码 | 项目名称及特征描述 | 单位 | 工程量 | 综合单价组成(元) | [7 empty] | 综合单价 (元)
[5 empty] | 人工费 | 材料费 | 其中： 设备费 | 施工机具使用费 | 企业管理费 | 利润 | 规费 | 税金
468.9 | 40304007 | 现浇混凝土(螺纹钢筋 φ10以外) | t | 0.061 | 598.45 | 4269.69 |  | 61.71 | 340.16 | 65.82 |  | 480.22 | 5816.05
468.10 | 40304003 | 预制混凝土(螺纹钢筋 φ10以外) | t | 0.037 | 578.95 | 4274.34 |  | 65.67 | 339.41 | 65.68 |  | 479.16 | 5803.21
468.11 | 40501046T | 井盖、井箅安装(树脂复合井盖井座 Φ700) | 座 | 1 | 45.38 | 280.72 |  | 15.92 | 23.6 | 4.57 |  | 33.32 | 403.51
469 | 031002003005 | 套管 (1)规格:介质管道DN80以内 (2)名称、类型:刚性防水套管制作安装 | 个 | 1 | 139.3 | 80.89 |  | 18.25 | 3.43 | 3.03 |  | 22.04 | 266.94
469.1 | 31011054 | 刚性防水套管制作(介质管道公称直径80mm以内) | 个 | 1 | 82.21 | 76.79 |  | 18.25 | 2.55 | 2.25 |  | 16.38 | 198.43
469.2 | 31011066T | 刚性防水套管安装(介质管道公称直径80mm以内) | 个 | 1 | 57.09 | 4.1 |  |  | 0.88 | 0.78 |  | 5.66 | 68.51
470 | 031002003006 | 套管 (1)规格:介质管道DN100以内 (2)名称、类型:刚性防水套管制作安装 | 个 | 2 | 166.54 | 103.8 |  | 23.05 | 4.21 | 3.72 |  | 27.12 | 328.44
470.1 | 31011055 | 刚性防水套管制作(介质管道公称直径100mm以内) | 个 | 2 | 105.68 | 99.24 |  | 23.05 | 3.27 | 2.89 |  | 21.07 | 255.2
470.2 | 31011067T | 刚性防水套管安装(介质管道公称直径100mm以内) | 个 | 2 | 60.86 | 4.56 |  |  | 0.94 | 0.83 |  | 6.05 | 73.24
471 | 031002003007 | 套管 (1)规格:介质管道DN150以内 (2)名称、类型:刚性防水套管制作安装 | 个 | 4 | 216.19 | 150.81 |  | 27.59 | 5.67 | 5 |  | 36.47 | 441.73
471.1 | 31011057 | 刚性防水套管制作(介质管道公称直径150mm以内) | 个 | 4 | 136.34 | 143.21 |  | 27.59 | 4.41 | 3.89 |  | 28.39 | 343.83
471.2 | 31011069T | 刚性防水套管安装(介质管道公称直径150mm以内) | 个 | 4 | 79.85 | 7.6 |  |  | 1.26 | 1.11 |  | 8.08 | 97.9
集水坑系统 | [13 empty] | 分项工程(17安装)
472 | 031001001003 | 镀锌钢管 (1)规格、压力等级:热镀锌钢管 DN80 (2)连接形式:沟槽连接 (3)安装部位:室内 (4)压力试验及吹、洗设计要求:闭水试验 | m | 4.29 | 32.27 | 55.1 |  | 1.66 | 1.28 | 1.13 |  | 8.23 | 99.67
472.1 | 31001019 | 室内 热镀锌钢管(沟槽连接) DN80 | m | 4.29 | 32.27 | 55.1 |  | 1.66 | 1.28 | 1.13 |  | 8.23 | 99.67
分部分项工程量清单综合单价分析表
工程名称：南惠高速隧道消防系统完善工程 | [11 empty] | 第91页 共103页
序号 | 项目编码 | 项目名称及特征描述 | 单位 | 工程量 | 综合单价组成(元) | [7 empty] | 综合单价 (元)
[5 empty] | 人工费 | 材料费 | 其中： 设备费 | 施工机具使用费 | 企业管理费 | 利润 | 规费 | 税金
473 | 031001001004 | 镀锌钢管 (1)规格、压力等级:热镀锌钢管 DN100 (2)连接形式:沟槽连接 (3)安装部位:室内 (4)压力试验及吹、洗设计要求:闭水试验 (5)防虫网罩 DN100 | m | 3 | 36.87 | 73.61 |  | 5.97 | 1.84 | 1.48 |  | 10.78 | 130.55
473.1 | 31001020 | 室内 热镀锌钢管(沟槽连接) DN100 | m | 3 | 36.87 | 70.53 |  | 5.97 | 1.63 | 1.44 |  | 10.48 | 126.92
473.2 | 301BC001T | 防虫网罩 DN100 | 个 | 1 |  | 9.23 |  |  | 0.64 | 0.12 |  | 0.9 | 10.89
474 | 031002001006 | 管道支架 (1)名称:管道支架制作 安装 | kg | 3.55 | 7.84 | 5.88 |  | 1.79 | 0.22 | 0.2 |  | 1.44 | 17.37
474.1 | 31011001 | 管道支架制作(单件重量100kg以内) | kg | 3.55 | 5.09 | 4.96 |  | 1.05 | 0.16 | 0.14 |  | 1.03 | 12.43
474.2 | 31011002 | 管道支架安装(单件重量100kg以内) | kg | 3.55 | 2.75 | 0.92 |  | 0.74 | 0.06 | 0.06 |  | 0.41 | 4.94
475 | 031201003006 | 金属结构刷油 (1)除锈级别:轻锈 (2)油漆品种:红丹防锈漆、灰色调和漆 (3)涂刷遍数、漆膜厚度:各两遍 | kg | 3.55 | 1.3 | 0.37 |  | 0.32 | 0.03 | 0.03 |  | 0.19 | 2.24
475.1 | 31101005 | 手工除锈(一般钢结构 轻锈) | kg | 3.55 | 0.35 | 0.02 |  | 0.11 | 0.01 | 0.01 |  | 0.05 | 0.55
475.2 | 31102049T | 一般钢结构(红丹防锈漆 第二遍) | kg | 3.55 | 0.48 | 0.18 |  | 0.21 | 0.01 | 0.01 |  | 0.08 | 0.97
475.3 | 31102058T | 一般钢结构(调和漆 第二遍) | kg | 3.55 | 0.47 | 0.17 |  |  | 0.01 | 0.01 |  | 0.06 | 0.72
476 | 031201001006 | 管道刷油 (1)除锈级别:轻锈 (2)油漆品种:红丹防锈漆、红色调和漆 (3)涂刷遍数、漆膜厚度:各两遍 | m2 | 2.27 | 13.91 | 4.85 |  |  | 0.27 | 0.24 |  | 1.73 | 21
476.1 | 31101001 | 手工除锈(管道 轻锈) | m2 | 2.27 | 3.57 | 0.26 |  |  | 0.05 | 0.05 |  | 0.35 | 4.28
476.2 | 31102001T | 管道刷油(红丹防锈漆 第二遍) | m2 | 2.27 | 5.13 | 2.39 |  |  | 0.11 | 0.1 |  | 0.7 | 8.43
476.3 | 31102008T | 管道刷油(调和漆 第二遍) | m2 | 2.27 | 5.21 | 2.2 |  |  | 0.11 | 0.09 |  | 0.68 | 8.29
477 | 031003003027 | 焊接法兰阀门 (1)名称:闸阀 (2)连接形式:法兰连接 (3)规格、压力等级:DN80 | 个 | 2 | 51.89 | 175.98 |  | 1.85 | 3.3 | 2.92 |  | 21.23 | 257.17
477.1 | 31005044T | 闸阀DN80 | 个 | 2 | 51.89 | 175.98 |  | 1.85 | 3.3 | 2.92 |  | 21.23 | 257.17
分部分项工程量清单综合单价分析表
工程名称：南惠高速隧道消防系统完善工程 | [11 empty] | 第92页 共103页
序号 | 项目编码 | 项目名称及特征描述 | 单位 | 工程量 | 综合单价组成(元) | [7 empty] | 综合单价 (元)
[5 empty] | 人工费 | 材料费 | 其中： 设备费 | 施工机具使用费 | 企业管理费 | 利润 | 规费 | 税金
478 | 031003003028 | 焊接法兰阀门 (1)名称:止回阀 (2)连接形式:法兰连接 (3)规格、压力等级:DN80 | 个 | 2 | 51.89 | 232.42 |  | 1.85 | 4.11 | 3.63 |  | 26.45 | 320.35
478.1 | 31005044T | 止回阀DN80 | 个 | 2 | 51.89 | 232.42 |  | 1.85 | 4.11 | 3.63 |  | 26.45 | 320.35
479 | 031003011016 | 法兰 (1)规格、压力等级:DN80 (2)名称:碳钢平焊法兰 | 副 | 4 | 48.36 | 53.35 |  | 7.14 | 1.56 | 1.38 |  | 10.06 | 121.85
479.1 | 31005147 | 碳钢平焊法兰 DN80 | 副 | 4 | 48.36 | 53.35 |  | 7.14 | 1.56 | 1.38 |  | 10.06 | 121.85
480 | 030601002004 | 压力仪表 (1)名称:压力仪表、表弯及表阀 | 台 | 1 | 47.21 | 75.08 |  | 0.46 | 1.76 | 1.56 |  | 11.34 | 137.41
480.1 | 30601046 | 压力仪表 | 台 | 1 | 3.07 | 61.58 |  | 0.46 | 0.93 | 0.83 |  | 6.02 | 72.89
480.2 | 30610055 | 取源部件制作安装(压力表弯安装) | 个 | 1 | 12.06 | 12.86 |  |  | 0.36 | 0.32 |  | 2.3 | 27.9
480.3 | 30610050 | 取源部件制作安装(取源部件配合安装) | 个 | 1 | 32.08 | 0.64 |  |  | 0.47 | 0.41 |  | 3.02 | 36.62
481 | 031002003008 | 套管 (1)规格:介质管道DN100以内 (2)名称、类型:柔性防水套管制作安装 | 个 | 1 | 272.8 | 233.69 |  | 53.76 | 8.04 | 7.1 |  | 51.79 | 627.18
481.1 | 31011031 | 柔性防水套管制作(介质管道公称直径100mm以内) | 个 | 1 | 231.64 | 218.63 |  | 53.76 | 7.23 | 6.39 |  | 46.59 | 564.24
481.2 | 31011043T | 柔性防水套管安装(介质管道公称直径100mm以内) | 个 | 1 | 41.16 | 15.06 |  |  | 0.81 | 0.71 |  | 5.2 | 62.94
482 | 030109011002 | 潜水泵 (1)名称:潜污泵 (2)型号:80JYWQ40-10-1600-3Q=40m3/h，H=10m，N=3.0kW | 台 | 2 | 189.9 | 2374.08 | 2370.04 |  | 2.78 | 2.46 |  | 231.23 | 2800.45
482.1 | 30108120 | 潜污泵80JYWQ40-10-1600-3Q=40m3/h，H=10m，N=3.0kW | 台 | 2 | 189.9 | 2374.08 | 2370.04 |  | 2.78 | 2.46 |  | 231.23 | 2800.45
483 | 010501006003 | 设备基础 (1)C20预拌非泵送普通混凝土 | m3 | 0.15 | 32.52 | 367.16 |  |  | 27.58 | 5.34 |  | 38.93 | 471.53
483.1 | 10105008T | C20预拌非泵送普通混凝土(设备基础) | m3 | 0.15 | 32.52 | 367.16 |  |  | 27.58 | 5.34 |  | 38.93 | 471.53
消防泵房 | [13 empty] | 分项工程(17安装)
分部分项工程量清单综合单价分析表
工程名称：南惠高速隧道消防系统完善工程 | [11 empty] | 第93页 共103页
序号 | 项目编码 | 项目名称及特征描述 | 单位 | 工程量 | 综合单价组成(元) | [7 empty] | 综合单价 (元)
[5 empty] | 人工费 | 材料费 | 其中： 设备费 | 施工机具使用费 | 企业管理费 | 利润 | 规费 | 税金
消防水池
484 | 030801001009 | 低压碳钢管 (1)材质:内外壁热镀锌钢管 (2)规格:DN100 (3)连接形式、焊接方法:沟槽连接 (4)压力试验、吹扫与清洗设计要求:水压试验及水冲洗 | m | 6.68 | 26.21 | 69.71 |  | 0.52 | 1.39 | 1.23 |  | 8.92 | 107.98
484.1 | 30801474 | 内外壁热镀锌钢管（沟槽连接）DN100 | m | 6.68 | 17.47 | 67.07 |  | 0.34 | 1.22 | 1.08 |  | 7.85 | 95.03
484.2 | 30805002 | 管道压力试验(低中压管道液压试验 公称直径100mm以内) | m | 6.68 | 5.46 | 0.75 |  | 0.09 | 0.09 | 0.08 |  | 0.58 | 7.05
484.3 | 30805052 | 管道系统吹扫(水冲洗 公称直径100mm以内) | m | 6.68 | 3.28 | 1.89 |  | 0.09 | 0.08 | 0.07 |  | 0.49 | 5.9
485 | 030801001010 | 低压碳钢管 (1)材质:内外壁热镀锌钢管 (2)规格:DN150 (3)连接形式、焊接方法:沟槽连接 (4)压力试验、吹扫与清洗设计要求:水压试验及水冲洗 (5)防虫网罩 DN150 | m | 4.26 | 34.84 | 124.47 |  | 0.68 | 2.66 | 2.03 |  | 14.83 | 179.52
485.1 | 30801476 | 内外壁热镀锌钢管（沟槽连接）DN150 | m | 4.26 | 24.15 | 112.97 |  | 0.44 | 1.98 | 1.75 |  | 12.72 | 154.01
485.2 | 30805003 | 管道压力试验(低中压管道液压试验 公称直径200mm以内) | m | 4.26 | 6.68 | 1.72 |  | 0.12 | 0.12 | 0.11 |  | 0.79 | 9.54
485.3 | 30805053 | 管道系统吹扫(水冲洗 公称直径200mm以内) | m | 4.26 | 4.01 | 3.29 |  | 0.12 | 0.11 | 0.09 |  | 0.69 | 8.31
485.4 | 301BC001T | 防虫网罩 DN150 | 个 | 2 |  | 13.83 |  |  | 0.95 | 0.18 |  | 1.35 | 16.31
486 | 030801001011 | 低压碳钢管 (1)材质:内外壁热镀锌钢管 (2)规格:DN200 (3)连接形式、焊接方法:沟槽连接 (4)压力试验、吹扫与清洗设计要求:水压试验及水冲洗 (5)防虫网罩 DN200 (6)溢流口 DN250 | m | 4.2 | 37.57 | 101.17 |  | 1.35 | 2.55 | 1.78 |  | 13 | 157.42
486.1 | 30801477 | 内外壁热镀锌钢管（沟槽连接）DN200 | m | 4.2 | 26.88 | 86.28 |  | 1.11 | 1.64 | 1.45 |  | 10.56 | 127.92
分部分项工程量清单综合单价分析表
工程名称：南惠高速隧道消防系统完善工程 | [11 empty] | 第94页 共103页
序号 | 项目编码 | 项目名称及特征描述 | 单位 | 工程量 | 综合单价组成(元) | [7 empty] | 综合单价 (元)
[5 empty] | 人工费 | 材料费 | 其中： 设备费 | 施工机具使用费 | 企业管理费 | 利润 | 规费 | 税金
486.2 | 30805003 | 管道压力试验(低中压管道液压试验 公称直径200mm以内) | m | 4.2 | 6.68 | 1.72 |  | 0.12 | 0.12 | 0.11 |  | 0.79 | 9.54
486.3 | 30805053 | 管道系统吹扫(水冲洗 公称直径200mm以内) | m | 4.2 | 4.01 | 3.29 |  | 0.12 | 0.11 | 0.09 |  | 0.69 | 8.31
486.4 | 301BC001T | 防虫网罩 DN200 | 个 | 1 |  | 18.44 |  |  | 1.27 | 0.25 |  | 1.8 | 21.76
486.5 | 301BC002T | 溢流口 DN250 | 个 | 1 |  | 23.04 |  |  | 1.59 | 0.31 |  | 2.24 | 27.18
487 | 031201001007 | 管道刷油 (1)除锈级别:轻锈 (2)油漆品种:红丹防锈漆 调和漆 (3)涂刷遍数、漆膜厚度:各刷两遍 | m2 | 7.65 | 13.91 | 4.85 |  |  | 0.28 | 0.24 |  | 1.73 | 21.01
487.1 | 31101001 | 手工除锈(管道 轻锈) | m2 | 7.65 | 3.57 | 0.26 |  |  | 0.06 | 0.05 |  | 0.35 | 4.29
487.2 | 31102001T | 管道刷油(红丹防锈漆 第二遍) | m2 | 7.65 | 5.13 | 2.39 |  |  | 0.11 | 0.1 |  | 0.7 | 8.43
487.3 | 31102008T | 管道刷油(调和漆 第二遍) | m2 | 7.65 | 5.21 | 2.2 |  |  | 0.11 | 0.09 |  | 0.68 | 8.29
488 | 030815001003 | 管架制作安装 (1)管道支吊架制作安装(一般管架) | kg | 11.92 | 7.08 | 5.4 |  | 1.18 | 0.2 | 0.17 |  | 1.26 | 15.29
488.1 | 30807001 | 管道支吊架制作安装(一般管架) | kg | 11.92 | 7.08 | 5.4 |  | 1.18 | 0.2 | 0.17 |  | 1.26 | 15.29
489 | 031201003007 | 金属结构刷油 (1)除锈级别:轻锈 (2)油漆品种:红丹防锈漆，调和漆 (3)涂刷遍数、漆膜厚度:各刷两遍 | kg | 11.92 | 1.3 | 0.37 |  | 0.32 | 0.03 | 0.03 |  | 0.19 | 2.24
489.1 | 31101005 | 手工除锈(一般钢结构 轻锈) | kg | 11.92 | 0.35 | 0.02 |  | 0.11 | 0.01 | 0.01 |  | 0.05 | 0.55
489.2 | 31102049T | 一般钢结构(红丹防锈漆 第二遍) | kg | 11.92 | 0.48 | 0.18 |  | 0.21 | 0.01 | 0.01 |  | 0.08 | 0.97
489.3 | 31102058T | 一般钢结构(调和漆 第二遍) | kg | 11.92 | 0.47 | 0.17 |  |  | 0.01 | 0.01 |  | 0.06 | 0.72
490 | 030804001013 | 低压碳钢管件 (1)规格:DN100 (2)名称:沟槽弯头 | 个 | 2 | 66.52 | 80.69 |  | 2.22 | 2.15 | 1.89 |  | 13.81 | 167.28
490.1 | 30802418T | 沟槽弯头 DN100 | 个 | 2 | 66.52 | 80.69 |  | 2.22 | 2.15 | 1.89 |  | 13.81 | 167.28
491 | 030804001014 | 低压碳钢管件 (1)规格:DN150 (2)名称:沟槽弯头 | 个 | 2 | 91.99 | 131.37 |  | 2.97 | 3.25 | 2.87 |  | 20.92 | 253.37
491.1 | 30802420T | 沟槽弯头 DN150 | 个 | 2 | 91.99 | 131.37 |  | 2.97 | 3.25 | 2.87 |  | 20.92 | 253.37
分部分项工程量清单综合单价分析表
工程名称：南惠高速隧道消防系统完善工程 | [11 empty] | 第95页 共103页
序号 | 项目编码 | 项目名称及特征描述 | 单位 | 工程量 | 综合单价组成(元) | [7 empty] | 综合单价 (元)
[5 empty] | 人工费 | 材料费 | 其中： 设备费 | 施工机具使用费 | 企业管理费 | 利润 | 规费 | 税金
492 | 030804001015 | 低压碳钢管件 (1)规格:DN200 (2)名称:沟槽弯头 | 个 | 2 | 102.37 | 215.32 |  | 4.33 | 4.62 | 4.08 |  | 29.76 | 360.48
492.1 | 30802421T | 沟槽弯头 DN200 | 个 | 2 | 102.37 | 215.32 |  | 4.33 | 4.62 | 4.08 |  | 29.76 | 360.48
493 | 030901011004 | 室外消火栓 (1)型号、规格:DN150 (2)名称:取水栓口 | 套 | 2 | 159.81 | 1422.49 |  | 6.69 | 22.83 | 20.16 |  | 146.88 | 1778.86
493.1 | 30901084T | 取水栓口DN150 | 套 | 2 | 159.81 | 1422.49 |  | 6.69 | 22.83 | 20.16 |  | 146.88 | 1778.86
494 | 030817006004 | 水位计安装 (1)名称:水位计 | 组 | 2 | 25.68 | 250.28 |  |  | 3.97 | 3.5 |  | 25.51 | 308.94
494.1 | 30807143 | 水位计 | 组 | 2 | 25.68 | 250.28 |  |  | 3.97 | 3.5 |  | 25.51 | 308.94
495 | 030901004004 | 报警装置 (1)名称:水位监视器 | 组 | 1 | 18.76 | 195.87 |  | 1.94 | 3.11 | 2.75 |  | 20.02 | 242.45
495.1 | 30605099T | 水位监视器 | 台 | 1 | 18.76 | 195.87 |  | 1.94 | 3.11 | 2.75 |  | 20.02 | 242.45
496 | 031001002004 | 钢管 (1)名称:钢制通气管 (2)规格、压力等级:DN150 | 个 | 2 | 401.13 | 272.93 |  | 129.13 | 11.53 | 10.18 |  | 74.24 | 899.14
496.1 | 30807168 | 钢制水池通气管制作、安装(弯管型通气管外径×壁厚 (159×5mm)) | 个 | 2 | 401.13 | 272.93 |  | 129.13 | 11.53 | 10.18 |  | 74.24 | 899.14
497 | 030807003012 | 低压法兰阀门 (1)名称:电动阀 (2)连接形式:法兰连接 (3)型号、规格:DN100 | 个 | 1 | 48.48 | 1770.22 |  | 35.07 | 26.6 | 23.52 |  | 171.35 | 2075.24
497.1 | 30803024T | 电动阀DN100 | 个 | 1 | 48.48 | 1770.22 |  | 35.07 | 26.6 | 23.52 |  | 171.35 | 2075.24
498 | 030807003013 | 低压法兰阀门 (1)名称:放空阀 (2)连接形式:法兰连接 (3)型号、规格:DN100 | 个 | 1 | 48.48 | 206.58 |  | 35.07 | 4.17 | 3.68 |  | 26.82 | 324.8
498.1 | 30803024T | 放空阀DN100 | 个 | 1 | 48.48 | 206.58 |  | 35.07 | 4.17 | 3.68 |  | 26.82 | 324.8
499 | 030807003014 | 低压法兰阀门 (1)名称:液压水位控制阀 | 个 | 1 | 48.48 | 893.3 |  | 35.07 | 14.03 | 12.38 |  | 90.29 | 1093.55
分部分项工程量清单综合单价分析表
工程名称：南惠高速隧道消防系统完善工程 | [11 empty] | 第96页 共103页
序号 | 项目编码 | 项目名称及特征描述 | 单位 | 工程量 | 综合单价组成(元) | [7 empty] | 综合单价 (元)
[5 empty] | 人工费 | 材料费 | 其中： 设备费 | 施工机具使用费 | 企业管理费 | 利润 | 规费 | 税金
(2)连接形式:法兰连接 (3)型号、规格:DN100
499.1 | 30803024T | 液压水位控制阀DN100 | 个 | 1 | 48.48 | 893.3 |  | 35.07 | 14.03 | 12.38 |  | 90.29 | 1093.55
500 | 030810002007 | 低压碳钢焊接法兰 (1)型号、规格:DN100 (2)名称:碳钢平焊法兰 | 副 | 3 | 61.16 | 59.11 |  | 13.72 | 1.92 | 1.7 |  | 12.38 | 149.99
500.1 | 30804018 | 碳钢平焊法兰 DN100 | 副 | 3 | 61.16 | 59.11 |  | 13.72 | 1.92 | 1.7 |  | 12.38 | 149.99
501 | 030807003015 | 低压法兰阀门 (1)名称:闸阀 (2)连接形式:法兰连接 (3)型号、规格:DN150 | 个 | 2 | 64.38 | 797.09 |  | 35.64 | 12.88 | 11.38 |  | 82.92 | 1004.29
501.1 | 30803026T | 闸阀DN150 | 个 | 2 | 64.38 | 797.09 |  | 35.64 | 12.88 | 11.38 |  | 82.92 | 1004.29
502 | 030810002008 | 低压碳钢焊接法兰 (1)型号、规格:DN150 (2)名称:碳钢平焊法兰 | 副 | 2 | 70.42 | 88.14 |  | 16.04 | 2.51 | 2.21 |  | 16.14 | 195.46
502.1 | 30804020 | 碳钢平焊法兰 DN150 | 副 | 2 | 70.42 | 88.14 |  | 16.04 | 2.51 | 2.21 |  | 16.14 | 195.46
503 | 030817008008 | 套管制作安装 (1)规格:主管管径DN150以内 (2)名称:刚性防水套管制作安装 | 个 | 2 | 212.61 | 126.67 |  | 32.99 | 5.35 | 4.72 |  | 34.41 | 416.75
503.1 | 30807105 | 刚性防水套管制作(公称直径150mm以内) | 个 | 2 | 135.01 | 114.3 |  | 32.99 | 4.06 | 3.58 |  | 26.09 | 316.03
503.2 | 30807122 | 刚性防水套管安装(公称直径150mm以内) | 个 | 2 | 77.6 | 12.37 |  |  | 1.29 | 1.14 |  | 8.32 | 100.72
504 | 030817008009 | 套管制作安装 (1)规格:主管管径DN50以内 (2)名称:柔性防水套管制作安装 | 个 | 2 | 199.84 | 134.01 |  | 36.8 | 5.33 | 4.71 |  | 34.27 | 414.96
504.1 | 30807070 | 柔性防水套管制作(公称直径50mm以内) | 个 | 2 | 158.38 | 126.07 |  | 36.8 | 4.62 | 4.08 |  | 29.7 | 359.65
504.2 | 30807089 | 柔性防水套管安装(公称直径50mm以内) | 个 | 2 | 41.46 | 7.94 |  |  | 0.71 | 0.63 |  | 4.57 | 55.31
505 | 030817008010 | 套管制作安装 (1)规格:主管管径DN100以内 (2)名称:柔性防水套管制作安装 | 个 | 3 | 284.59 | 230 |  | 68.48 | 8.38 | 7.39 |  | 53.9 | 652.74
505.1 | 30807072 | 柔性防水套管制作(公称直径100mm以内) | 个 | 3 | 240.23 | 211.72 |  | 68.48 | 7.48 | 6.6 |  | 48.11 | 582.62
分部分项工程量清单综合单价分析表
工程名称：南惠高速隧道消防系统完善工程 | [11 empty] | 第97页 共103页
序号 | 项目编码 | 项目名称及特征描述 | 单位 | 工程量 | 综合单价组成(元) | [7 empty] | 综合单价 (元)
[5 empty] | 人工费 | 材料费 | 其中： 设备费 | 施工机具使用费 | 企业管理费 | 利润 | 规费 | 税金
505.2 | 30807090 | 柔性防水套管安装(公称直径100mm以内) | 个 | 3 | 44.36 | 18.28 |  |  | 0.9 | 0.79 |  | 5.79 | 70.12
506 | 030817008011 | 套管制作安装 (1)规格:主管管径DN200以内 (2)名称:柔性防水套管制作安装 | 个 | 1 | 414.56 | 461.78 |  | 89.31 | 13.87 | 12.26 |  | 89.26 | 1081.04
506.1 | 30807075 | 柔性防水套管制作(公称直径200mm以内) | 个 | 1 | 350.78 | 433.57 |  | 89.31 | 12.55 | 11.09 |  | 80.76 | 978.06
506.2 | 30807092 | 柔性防水套管安装(公称直径200mm以内) | 个 | 1 | 63.78 | 28.21 |  |  | 1.32 | 1.17 |  | 8.5 | 102.98
消防水泵房
507 | 030801001012 | 低压碳钢管 (1)材质:内外壁热镀锌钢管 (2)规格:D32 (3)连接形式、焊接方法:螺纹连接 (4)压力试验、吹扫与清洗设计要求:水压试验及水冲洗 | m | 7.5 | 15.23 | 20.63 |  | 0.21 | 0.51 | 0.46 |  | 3.34 | 40.38
507.1 | 30801004T | 内外壁热镀锌钢管（螺纹连接）DN32 | m | 7.5 | 7.72 | 18.7 |  | 0.04 | 0.38 | 0.34 |  | 2.45 | 29.63
507.2 | 30805001 | 管道压力试验(低中压管道液压试验 公称直径50mm以内) | m | 7.5 | 4.53 | 0.48 |  | 0.09 | 0.07 | 0.06 |  | 0.47 | 5.7
507.3 | 30805051 | 管道系统吹扫(水冲洗 公称直径50mm以内) | m | 7.5 | 2.98 | 1.45 |  | 0.08 | 0.06 | 0.06 |  | 0.42 | 5.05
508 | 030801001013 | 低压碳钢管 (1)材质:内外壁热镀锌钢管 (2)规格:DN100 (3)连接形式、焊接方法:沟槽连接 (4)压力试验、吹扫与清洗设计要求:水压试验及水冲洗 | m | 1.75 | 26.21 | 69.71 |  | 0.52 | 1.39 | 1.23 |  | 8.92 | 107.98
508.1 | 30801474 | 内外壁热镀锌钢管（沟槽连接）DN100 | m | 1.75 | 17.47 | 67.07 |  | 0.34 | 1.22 | 1.08 |  | 7.85 | 95.03
508.2 | 30805002 | 管道压力试验(低中压管道液压试验 公称直径100mm以内) | m | 1.75 | 5.46 | 0.75 |  | 0.09 | 0.09 | 0.08 |  | 0.58 | 7.05
508.3 | 30805052 | 管道系统吹扫(水冲洗 公称直径100mm以内) | m | 1.75 | 3.28 | 1.89 |  | 0.09 | 0.08 | 0.07 |  | 0.49 | 5.9
509 | 030801001014 | 低压碳钢管 (1)材质:内外壁热镀锌钢管 (2)规格:DN150 (3)连接形式、焊接方法:沟槽连接 (4)压力试验、吹扫与清洗设计要求:水压试 | m | 14.99 | 34.84 | 117.98 |  | 0.68 | 2.21 | 1.95 |  | 14.2 | 171.86
分部分项工程量清单综合单价分析表
工程名称：南惠高速隧道消防系统完善工程 | [11 empty] | 第98页 共103页
序号 | 项目编码 | 项目名称及特征描述 | 单位 | 工程量 | 综合单价组成(元) | [7 empty] | 综合单价 (元)
[5 empty] | 人工费 | 材料费 | 其中： 设备费 | 施工机具使用费 | 企业管理费 | 利润 | 规费 | 税金
验及水冲洗
509.1 | 30801476 | 内外壁热镀锌钢管（沟槽连接）DN150 | m | 14.99 | 24.15 | 112.97 |  | 0.44 | 1.98 | 1.75 |  | 12.72 | 154.01
509.2 | 30805003 | 管道压力试验(低中压管道液压试验 公称直径200mm以内) | m | 14.99 | 6.68 | 1.72 |  | 0.12 | 0.12 | 0.11 |  | 0.79 | 9.54
509.3 | 30805053 | 管道系统吹扫(水冲洗 公称直径200mm以内) | m | 14.99 | 4.01 | 3.29 |  | 0.12 | 0.11 | 0.09 |  | 0.69 | 8.31
510 | 030801001015 | 低压碳钢管 (1)材质:内外壁热镀锌钢管 (2)规格:DN200 (3)连接形式、焊接方法:沟槽连接 (4)压力试验、吹扫与清洗设计要求:水压试验及水冲洗 | m | 8.66 | 37.57 | 91.29 |  | 1.35 | 1.87 | 1.65 |  | 12.04 | 145.77
510.1 | 30801477 | 内外壁热镀锌钢管（沟槽连接）DN200 | m | 8.66 | 26.88 | 86.28 |  | 1.11 | 1.64 | 1.45 |  | 10.56 | 127.92
510.2 | 30805003 | 管道压力试验(低中压管道液压试验 公称直径200mm以内) | m | 8.66 | 6.68 | 1.72 |  | 0.12 | 0.12 | 0.11 |  | 0.79 | 9.54
510.3 | 30805053 | 管道系统吹扫(水冲洗 公称直径200mm以内) | m | 8.66 | 4.01 | 3.29 |  | 0.12 | 0.11 | 0.09 |  | 0.69 | 8.31
511 | 030801001016 | 低压碳钢管 (1)材质:内外壁热镀锌钢管 (2)规格:DN300 (3)连接形式、焊接方法:沟槽连接 (4)压力试验、吹扫与清洗设计要求:水压试验及水冲洗 | m | 2 | 50.77 | 172.32 |  | 4.4 | 3.27 | 2.88 |  | 21.02 | 254.66
511.1 | 30801479 | 内外壁热镀锌钢管（沟槽连接）DN300 | m | 2 | 36.3 | 163.9 |  | 4.08 | 2.94 | 2.59 |  | 18.88 | 228.69
511.2 | 30805004 | 管道压力试验(低中压管道液压试验 公称直径300mm以内) | m | 2 | 9.04 | 2.66 |  | 0.12 | 0.17 | 0.15 |  | 1.09 | 13.23
511.3 | 30805054 | 管道系统吹扫(水冲洗 公称直径300mm以内) | m | 2 | 5.43 | 5.76 |  | 0.2 | 0.16 | 0.14 |  | 1.05 | 12.74
512 | 031201001008 | 管道刷油 (1)除锈级别:轻锈 (2)油漆品种:红丹防锈漆 调和漆 (3)涂刷遍数、漆膜厚度:各刷两遍 | m2 | 17.27 | 13.91 | 4.85 |  |  | 0.28 | 0.24 |  | 1.73 | 21.01
512.1 | 31101001 | 手工除锈(管道 轻锈) | m2 | 17.27 | 3.57 | 0.26 |  |  | 0.06 | 0.05 |  | 0.35 | 4.29
512.2 | 31102001T | 管道刷油(红丹防锈漆 第二遍) | m2 | 17.27 | 5.13 | 2.39 |  |  | 0.11 | 0.1 |  | 0.7 | 8.43
分部分项工程量清单综合单价分析表
工程名称：南惠高速隧道消防系统完善工程 | [11 empty] | 第99页 共103页
序号 | 项目编码 | 项目名称及特征描述 | 单位 | 工程量 | 综合单价组成(元) | [7 empty] | 综合单价 (元)
[5 empty] | 人工费 | 材料费 | 其中： 设备费 | 施工机具使用费 | 企业管理费 | 利润 | 规费 | 税金
512.3 | 31102008T | 管道刷油(调和漆 第二遍) | m2 | 17.27 | 5.21 | 2.2 |  |  | 0.11 | 0.09 |  | 0.68 | 8.29
513 | 030815001004 | 管架制作安装 (1)管道支吊架制作安装(一般管架) | kg | 26.82 | 7.08 | 5.4 |  | 1.18 | 0.2 | 0.17 |  | 1.26 | 15.29
513.1 | 30807001 | 管道支吊架制作安装(一般管架) | kg | 26.82 | 7.08 | 5.4 |  | 1.18 | 0.2 | 0.17 |  | 1.26 | 15.29
514 | 031201003008 | 金属结构刷油 (1)除锈级别:轻锈 (2)油漆品种:红丹防锈漆，调和漆 (3)涂刷遍数、漆膜厚度:各刷两遍 | kg | 26.82 | 1.3 | 0.37 |  | 0.32 | 0.03 | 0.03 |  | 0.19 | 2.24
514.1 | 31101005 | 手工除锈(一般钢结构 轻锈) | kg | 26.82 | 0.35 | 0.02 |  | 0.11 | 0.01 | 0.01 |  | 0.05 | 0.55
514.2 | 31102049T | 一般钢结构(红丹防锈漆 第二遍) | kg | 26.82 | 0.48 | 0.18 |  | 0.21 | 0.01 | 0.01 |  | 0.08 | 0.97
514.3 | 31102058T | 一般钢结构(调和漆 第二遍) | kg | 26.82 | 0.47 | 0.17 |  |  | 0.01 | 0.01 |  | 0.06 | 0.72
515 | 030804001016 | 低压碳钢管件 (1)规格:DN32 (2)名称:沟槽弯头 | 个 | 2 | 37.75 | 30.61 |  | 1.09 | 1 | 0.88 |  | 6.42 | 77.75
515.1 | 30802413T | 沟槽弯头 DN32 | 个 | 2 | 37.75 | 30.61 |  | 1.09 | 1 | 0.88 |  | 6.42 | 77.75
516 | 030804001017 | 低压碳钢管件 (1)规格:DN100 (2)名称:沟槽弯头 | 个 | 1 | 66.52 | 80.69 |  | 2.22 | 2.15 | 1.9 |  | 13.81 | 167.29
516.1 | 30802418T | 沟槽弯头 DN100 | 个 | 1 | 66.52 | 80.69 |  | 2.22 | 2.15 | 1.9 |  | 13.81 | 167.29
517 | 030804001018 | 低压碳钢管件 (1)规格:DN150 (2)名称:沟槽弯头 | 个 | 4 | 91.99 | 131.37 |  | 2.97 | 3.25 | 2.87 |  | 20.92 | 253.37
517.1 | 30802420T | 沟槽弯头 DN150 | 个 | 4 | 91.99 | 131.37 |  | 2.97 | 3.25 | 2.87 |  | 20.92 | 253.37
518 | 030804001019 | 低压碳钢管件 (1)规格:DN200 (2)名称:沟槽弯头 | 个 | 3 | 102.37 | 215.32 |  | 4.33 | 4.62 | 4.09 |  | 29.77 | 360.5
518.1 | 30802421T | 沟槽弯头 DN200 | 个 | 3 | 102.37 | 215.32 |  | 4.33 | 4.62 | 4.09 |  | 29.77 | 360.5
519 | 030804001020 | 低压碳钢管件 (1)规格:DN150 (2)名称:沟槽三通 | 个 | 1 | 91.99 | 112.85 |  | 2.97 | 2.98 | 2.63 |  | 19.21 | 232.63
分部分项工程量清单综合单价分析表
工程名称：南惠高速隧道消防系统完善工程 | [11 empty] | 第100页 共103页
序号 | 项目编码 | 项目名称及特征描述 | 单位 | 工程量 | 综合单价组成(元) | [7 empty] | 综合单价 (元)
[5 empty] | 人工费 | 材料费 | 其中： 设备费 | 施工机具使用费 | 企业管理费 | 利润 | 规费 | 税金
519.1 | 30802420T | 沟槽三通DN150 | 个 | 1 | 91.99 | 112.85 |  | 2.97 | 2.98 | 2.63 |  | 19.21 | 232.63
520 | 030804001021 | 低压碳钢管件 (1)规格:DN200 (2)名称:沟槽三通 | 个 | 3 | 102.37 | 178.95 |  | 4.33 | 4.1 | 3.62 |  | 26.4 | 319.77
520.1 | 30802421T | 沟槽三通DN200 | 个 | 3 | 102.37 | 178.95 |  | 4.33 | 4.1 | 3.62 |  | 26.4 | 319.77
521 | 030804001022 | 低压碳钢管件 (1)规格:DN300 (2)名称:沟槽三通 | 个 | 1 | 138.24 | 410.59 |  | 6.69 | 7.98 | 7.04 |  | 51.35 | 621.89
521.1 | 30802423T | 沟槽三通DN300 | 个 | 1 | 138.24 | 410.59 |  | 6.69 | 7.98 | 7.04 |  | 51.35 | 621.89
522 | 030804001023 | 低压碳钢管件 (1)规格:DN150 (2)名称:异径管 | 个 | 2 | 91.99 | 132.96 |  | 2.97 | 3.27 | 2.89 |  | 21.07 | 255.15
522.1 | 30802420T | 异径管DN150 | 个 | 2 | 91.99 | 132.96 |  | 2.97 | 3.27 | 2.89 |  | 21.07 | 255.15
523 | 030804001024 | 低压碳钢管件 (1)规格:DN200 (2)名称:异径管 | 个 | 2 | 102.37 | 199.46 |  | 4.33 | 4.4 | 3.89 |  | 28.3 | 342.75
523.1 | 30802421T | 异径管DN200 | 个 | 2 | 102.37 | 199.46 |  | 4.33 | 4.4 | 3.89 |  | 28.3 | 342.75
524 | 030807003016 | 低压法兰阀门 (1)名称:电磁阀 (2)连接形式:法兰连接 (3)型号、规格:DN300 | 个 | 1 | 234.92 | 7852.12 |  | 39.32 | 116.78 | 103.12 |  | 751.16 | 9097.42
524.1 | 30803029T | 电磁阀DN300 | 个 | 1 | 234.92 | 7852.12 |  | 39.32 | 116.78 | 103.12 |  | 751.16 | 9097.42
525 | 030810002009 | 低压碳钢焊接法兰 (1)型号、规格:DN300 (2)名称:碳钢平焊法兰 | 副 | 1 | 184.78 | 277.21 |  | 63.78 | 7.54 | 6.66 |  | 48.6 | 588.57
525.1 | 30804023 | 碳钢平焊法兰 DN300 | 副 | 1 | 184.78 | 277.21 |  | 63.78 | 7.54 | 6.66 |  | 48.6 | 588.57
526 | 030807003017 | 低压法兰阀门 (1)名称:闸阀 (2)连接形式:法兰连接 (3)型号、规格:DN200 | 个 | 3 | 132.4 | 1217.5 |  | 35.64 | 19.88 | 17.57 |  | 128.07 | 1551.06
526.1 | 30803027T | 闸阀DN200 | 个 | 3 | 132.4 | 1217.5 |  | 35.64 | 19.88 | 17.57 |  | 128.07 | 1551.06
分部分项工程量清单综合单价分析表
工程名称：南惠高速隧道消防系统完善工程 | [11 empty] | 第101页 共103页
序号 | 项目编码 | 项目名称及特征描述 | 单位 | 工程量 | 综合单价组成(元) | [7 empty] | 综合单价 (元)
[5 empty] | 人工费 | 材料费 | 其中： 设备费 | 施工机具使用费 | 企业管理费 | 利润 | 规费 | 税金
527 | 030807003018 | 低压法兰阀门 (1)名称:橡胶接头 (2)连接形式:法兰连接 (3)型号、规格:DN200 | 个 | 2 | 132.4 | 468.06 |  | 35.64 | 9.13 | 8.07 |  | 58.8 | 712.1
527.1 | 30803027T | 橡胶接头DN200 | 个 | 2 | 132.4 | 468.06 |  | 35.64 | 9.13 | 8.07 |  | 58.8 | 712.1
528 | 030810002010 | 低压碳钢焊接法兰 (1)型号、规格:DN200 (2)名称:碳钢平焊法兰 | 副 | 5 | 110.25 | 133.68 |  | 37.09 | 4.03 | 3.56 |  | 25.97 | 314.58
528.1 | 30804021 | 碳钢平焊法兰 DN200 | 副 | 5 | 110.25 | 133.68 |  | 37.09 | 4.03 | 3.56 |  | 25.97 | 314.58
529 | 030807003019 | 低压法兰阀门 (1)名称:蝶阀 (2)连接形式:法兰连接 (3)型号、规格:DN150 | 个 | 2 | 64.38 | 299.99 |  | 35.64 | 5.74 | 5.07 |  | 36.97 | 447.79
529.1 | 30803026T | 蝶阀DN150 | 个 | 2 | 64.38 | 299.99 |  | 35.64 | 5.74 | 5.07 |  | 36.97 | 447.79
530 | 030807003020 | 低压法兰阀门 (1)名称:止回阀 (2)连接形式:法兰连接 (3)型号、规格:DN150 | 个 | 2 | 64.38 | 520.55 |  | 35.64 | 8.91 | 7.87 |  | 57.36 | 694.71
530.1 | 30803026T | 止回阀DN150 | 个 | 2 | 64.38 | 520.55 |  | 35.64 | 8.91 | 7.87 |  | 57.36 | 694.71
531 | 030807003021 | 低压法兰阀门 (1)名称:橡胶接头 (2)连接形式:法兰连接 (3)型号、规格:DN150 | 个 | 2 | 64.38 | 299.16 |  | 35.64 | 5.74 | 5.06 |  | 36.9 | 446.88
531.1 | 30803026T | 橡胶接头DN150 | 个 | 2 | 64.38 | 299.16 |  | 35.64 | 5.74 | 5.06 |  | 36.9 | 446.88
532 | 030810002011 | 低压碳钢焊接法兰 (1)型号、规格:DN150 (2)名称:碳钢平焊法兰 | 副 | 6 | 70.42 | 88.14 |  | 16.04 | 2.51 | 2.22 |  | 16.14 | 195.47
532.1 | 30804020 | 碳钢平焊法兰 DN150 | 副 | 6 | 70.42 | 88.14 |  | 16.04 | 2.51 | 2.22 |  | 16.14 | 195.47
533 | 030807003022 | 低压法兰阀门 (1)名称:止回阀 (2)连接形式:法兰连接 (3)型号、规格:DN100 | 个 | 1 | 48.48 | 296.32 |  | 35.07 | 5.45 | 4.82 |  | 35.11 | 425.25
分部分项工程量清单综合单价分析表
工程名称：南惠高速隧道消防系统完善工程 | [11 empty] | 第102页 共103页
序号 | 项目编码 | 项目名称及特征描述 | 单位 | 工程量 | 综合单价组成(元) | [7 empty] | 综合单价 (元)
[5 empty] | 人工费 | 材料费 | 其中： 设备费 | 施工机具使用费 | 企业管理费 | 利润 | 规费 | 税金
533.1 | 30803024T | 止回阀DN100 | 个 | 1 | 48.48 | 296.32 |  | 35.07 | 5.45 | 4.82 |  | 35.11 | 425.25
534 | 030810002012 | 低压碳钢焊接法兰 (1)型号、规格:DN100 (2)名称:碳钢平焊法兰 | 副 | 1 | 61.16 | 59.11 |  | 13.72 | 1.93 | 1.7 |  | 12.39 | 150.01
534.1 | 30804018 | 碳钢平焊法兰 DN100 | 副 | 1 | 61.16 | 59.11 |  | 13.72 | 1.93 | 1.7 |  | 12.39 | 150.01
535 | 030601002005 | 压力仪表 (1)名称:压力仪表、表弯及表阀 | 台 | 2 | 47.21 | 75.08 |  | 0.46 | 1.77 | 1.57 |  | 11.34 | 137.43
535.1 | 30601046 | 压力仪表 | 台 | 2 | 3.07 | 61.58 |  | 0.46 | 0.94 | 0.83 |  | 6.02 | 72.9
535.2 | 30610055 | 取源部件制作安装(压力表弯安装) | 个 | 2 | 12.06 | 12.86 |  |  | 0.36 | 0.32 |  | 2.3 | 27.9
535.3 | 30610050 | 取源部件制作安装(取源部件配合安装) | 个 | 2 | 32.08 | 0.64 |  |  | 0.47 | 0.42 |  | 3.02 | 36.63
536 | 030601002006 | 压力仪表 (1)压力仪表(压力开关) | 台 | 2 | 5.07 | 62.15 |  | 9.84 | 1.11 | 0.98 |  | 7.12 | 86.27
536.1 | 30601053 | 压力仪表(压力开关) | 台 | 2 | 5.07 | 62.15 |  | 9.84 | 1.11 | 0.98 |  | 7.12 | 86.27
537 | 031004014003 | 给、排水附(配)件 (1)材质:吸水喇叭口及支架制作、安装 (2)型号、规格:吸水管外径×壁厚 (108×6mm)) | 个 | 2 | 75.13 | 35.65 |  | 22.69 | 1.92 | 1.69 |  | 12.34 | 149.42
537.1 | 30807158 | 吸水喇叭口及支架制作、安装(吸水管外径×壁厚 (108×6mm)) | 个 | 2 | 75.13 | 35.65 |  | 22.69 | 1.92 | 1.69 |  | 12.34 | 149.42
538 | 031004014004 | 给、排水附(配)件 (1)材质:吸水喇叭口及支架制作、安装 (2)型号、规格:吸水管外径×壁厚 (219×6mm)) | 个 | 2 | 175.62 | 101.2 |  | 44.49 | 4.62 | 4.07 |  | 29.7 | 359.7
538.1 | 30807160 | 吸水喇叭口及支架制作、安装(吸水管外径×壁厚 (219×6mm)) | 个 | 2 | 175.62 | 101.2 |  | 44.49 | 4.62 | 4.07 |  | 29.7 | 359.7
539 | 030817008012 | 套管制作安装 (1)规格:主管管径DN50以内 (2)名称:柔性防水套管制作安装 | 个 | 2 | 199.84 | 134.01 |  | 36.8 | 5.33 | 4.71 |  | 34.27 | 414.96
539.1 | 30807070 | 柔性防水套管制作(公称直径50mm以内) | 个 | 2 | 158.38 | 126.07 |  | 36.8 | 4.62 | 4.08 |  | 29.7 | 359.65
539.2 | 30807089 | 柔性防水套管安装(公称直径50mm以内) | 个 | 2 | 41.46 | 7.94 |  |  | 0.71 | 0.63 |  | 4.57 | 55.31
分部分项工程量清单综合单价分析表
工程名称：南惠高速隧道消防系统完善工程 | [11 empty] | 第103页 共103页
序号 | 项目编码 | 项目名称及特征描述 | 单位 | 工程量 | 综合单价组成(元) | [7 empty] | 综合单价 (元)
[5 empty] | 人工费 | 材料费 | 其中： 设备费 | 施工机具使用费 | 企业管理费 | 利润 | 规费 | 税金
540 | 030817008013 | 套管制作安装 (1)规格:主管管径DN150以内 (2)名称:柔性防水套管制作安装 | 个 | 2 | 361.42 | 301.54 |  | 77.08 | 10.64 | 9.39 |  | 68.41 | 828.48
540.1 | 30807074 | 柔性防水套管制作(公称直径150mm以内) | 个 | 2 | 314.64 | 277.39 |  | 77.08 | 9.62 | 8.49 |  | 61.85 | 749.07
540.2 | 30807091 | 柔性防水套管安装(公称直径150mm以内) | 个 | 2 | 46.78 | 24.15 |  |  | 1.02 | 0.9 |  | 6.56 | 79.41
541 | 030817008014 | 套管制作安装 (1)规格:主管管径DN200以内 (2)名称:柔性防水套管制作安装 | 个 | 2 | 414.56 | 461.78 |  | 89.31 | 13.87 | 12.26 |  | 89.26 | 1081.04
541.1 | 30807075 | 柔性防水套管制作(公称直径200mm以内) | 个 | 2 | 350.78 | 433.57 |  | 89.31 | 12.55 | 11.09 |  | 80.76 | 978.06
541.2 | 30807092 | 柔性防水套管安装(公称直径200mm以内) | 个 | 2 | 63.78 | 28.21 |  |  | 1.32 | 1.17 |  | 8.5 | 102.98
542 | 010501006004 | 设备基础 (1)C20预拌非泵送普通混凝土 | m3 | 0.15 | 32.52 | 367.16 |  |  | 27.58 | 5.35 |  | 38.93 | 471.54
542.1 | 10105008T | C20预拌非泵送普通混凝土(设备基础) | m3 | 0.15 | 32.52 | 367.16 |  |  | 27.58 | 5.35 |  | 38.93 | 471.54
543 | 030109001002 | 离心式泵 (1)型号:XBD4.5/20-100-185（L）Q=20L/S,H=45M,N=15KW (2)名称:立式多级消火栓泵 | 台 | 2 | 720.06 | 8062.91 | 7999.99 | 69.08 | 12.23 | 10.79 |  | 798.76 | 9673.83
543.1 | 30108002 | 立式多级消火栓泵XBD4.5/20-100-185（L）Q=20L/S,H=45M,N=15KW | 台 | 2 | 720.06 | 8062.91 | 7999.99 | 69.08 | 12.23 | 10.79 |  | 798.76 | 9673.83
544 | 031006002002 | 稳压给水设备 (1)型号、规格:XW（L）-Ⅱ-1.0-45-ADL (2)设备名称:稳压设备（含控制柜） (3)附件名称、规格、数量:含一个气压罐 带阀门，压力表 ,钢架，基础，管件等 (4)水泵主要技术参数:稳压罐型号SQL800x0.6，ADL3-12（一用一备） Q=1.0L/S H=45m N=1.10kW，P0=0.38MPa,P1=042MPa,P2=0.49MPa | 套 | 1 | 3001.61 | 19796.94 | 19629.92 | 1467.5 | 66.57 | 58.78 |  | 2195.23 | 26586.63
544.1 | 31009010 | 稳压设备XW（L）-Ⅱ-1.0-45-ADL | 套 | 1 | 3001.61 | 19796.94 | 19629.92 | 1467.5 | 66.57 | 58.78 |  | 2195.23 | 26586.63

## 单价措施项目清单综合单价分析表
单价措施项目清单综合单价分析表
工程名称：南惠高速隧道消防系统完善工程 | [11 empty] | 第1页 共11页
序号 | 项目编码 | 项目名称及特征描述 | 单位 | 工程量 | 综合单价组成(元) | [7 empty] | 综合单价 (元)
[5 empty] | 人工费 | 材料费 | 施工机具使用费 | 企业管理费 | 利润 | 规费 | 税金
石砻隧道660 | [13 empty] | 单项工程(17房屋建筑与装饰)
水泵房土建工程 | [13 empty] | 单位工程(17房屋建筑与装饰)
土方工程 | [13 empty] | 分项工程(17房屋建筑与装饰)
1 | 011705001001 | 大型机械设备进出场及安拆 | 项 | 1 | 175.52 | 188.6 | 1811.15 | 31.26 | 27.6 |  | 201.07 |  | 2435.2
1.1 | 10117124 | 履带式单斗挖掘机进出场费(1m3以外) | 台次 | 1 | 175.52 | 188.6 | 1811.15 | 31.26 | 27.6 |  | 201.07 |  | 2435.2
砌筑工程 | [13 empty] | 分项工程(17房屋建筑与装饰)
2 | 011701003001 | 砌筑脚手架 (1)服务对象:砌筑用架 (2)搭设高度:3.6m以内 | m2 | 50.22 | 2.29 | 0.37 | 0.71 | 0.05 | 0.04 |  | 0.31 |  | 3.77
2.1 | 10117017 | 砌筑脚手架(里脚手架) | m2 | 50.22 | 2.29 | 0.37 | 0.71 | 0.05 | 0.04 |  | 0.31 |  | 3.77
混凝土工程 | [13 empty] | 分项工程(17房屋建筑与装饰)
3 | 01B001 | 砖胎膜 (1)水泥实心砖 (2)20厚1:2.5水泥砂浆抹面 | m3 | 7.38 | 485.27 | 158.02 | 6.04 | 9.32 | 8.23 |  | 59.99 |  | 726.87
3.1 | 10104015T | 砖模（水泥实心砖） | m3 | 7.38 | 363.71 | 115.52 | 2.71 | 6.93 | 6.12 |  | 44.55 |  | 539.54
3.2 | 10112058T | 砖模水泥砂浆找平抹灰(20mm厚) | m2 | 41 | 21.88 | 7.65 | 0.6 | 0.43 | 0.38 |  | 2.78 |  | 33.72
4 | 011702033001 | 垫层模板 (1)构件类型:垫层 (2)支撑高度:3.6m以内 | m2 | 7.23 | 44.31 | 17.05 | 0.87 | 0.89 | 0.79 |  | 5.75 |  | 69.66
4.1 | 10117035 | 现浇混凝土胶合板模板(基础 垫层) | m2 | 7.23 | 44.31 | 17.05 | 0.87 | 0.89 | 0.79 |  | 5.75 |  | 69.66
5 | 011702001001 | 基础模板 (1)基础类型:满堂基础、桩承台 无梁式 | m2 | 13.26 | 32.61 | 17.32 | 0.83 | 0.73 | 0.64 |  | 4.69 |  | 56.82
5.1 | 10117039 | 现浇混凝土胶合板模板(基础 满堂基础、桩承台 无梁式) | m2 | 13.26 | 32.61 | 17.32 | 0.83 | 0.73 | 0.64 |  | 4.69 |  | 56.82
6 | 011702011001 | 墙模板 (1)支撑高度:4.2m以内 (2)止水措施:拉杆螺栓不能回收 | m2 | 253.47 | 44.86 | 53.94 | 2.06 | 1.45 | 1.28 |  | 9.33 |  | 112.92
6.1 | 10117062T | 现浇混凝土胶合板模板(墙 直形墙) 拉杆螺栓不能回收 三层及以下的其他类建筑模板 | m2 | 253.47 | 44.58 | 53.94 | 2.06 | 1.45 | 1.28 |  | 9.3 |  | 112.61
单价措施项目清单综合单价分析表
工程名称：南惠高速隧道消防系统完善工程 | [11 empty] | 第2页 共11页
序号 | 项目编码 | 项目名称及特征描述 | 单位 | 工程量 | 综合单价组成(元) | [7 empty] | 综合单价 (元)
[5 empty] | 人工费 | 材料费 | 施工机具使用费 | 企业管理费 | 利润 | 规费 | 税金
6.2 | 10117085 | 增加费(柱、墙模板支撑高度超过3.6m、不超过6m 每增加0.5m) | m2 | 72.7 | 0.97 |  |  | 0.01 | 0.01 |  | 0.09 |  | 1.08
7 | 011702011002 | 墙模板 (1)支撑高度:3.6m以内 | m2 | 25.92 | 44.58 | 28.45 | 1.58 | 1.07 | 0.95 |  | 6.9 |  | 83.53
7.1 | 10117062T | 现浇混凝土胶合板模板(墙 直形墙) 三层及以下的其他类建筑模板 | m2 | 25.92 | 44.58 | 28.45 | 1.58 | 1.07 | 0.95 |  | 6.9 |  | 83.53
8 | 011702002001 | 柱模板 (1)支撑高度:4.2m以内 (2)构件形状:矩形 | m2 | 18.97 | 50.34 | 30.81 | 1.09 | 1.18 | 1.04 |  | 7.61 |  | 92.07
8.1 | 10117045T | 现浇混凝土胶合板模板(柱 独立矩形柱) 三层及以下的其他类建筑模板 | m2 | 18.97 | 50.07 | 30.81 | 1.09 | 1.18 | 1.04 |  | 7.58 |  | 91.77
8.2 | 10117085 | 增加费(柱、墙模板支撑高度超过3.6m、不超过6m 每增加0.5m) | m2 | 5.3 | 0.97 |  |  | 0.01 | 0.01 |  | 0.09 |  | 1.08
9 | 011702014001 | 有梁板模板 (1)支撑高度:3.6m以内 (2)止水措施:无 | m2 | 108.52 | 44.12 | 30.87 | 2.08 | 1.11 | 0.98 |  | 7.12 |  | 86.28
9.1 | 10117053T | 现浇混凝土胶合板模板(板 有梁板) 三层及以下的其他类建筑模板 | m2 | 108.52 | 44.12 | 30.87 | 2.08 | 1.11 | 0.98 |  | 7.12 |  | 86.28
10 | 011702009001 | 过梁模板 (1)支撑高度:3.6m以内 | m2 | 6.09 | 64.66 | 26.94 | 1.23 | 1.33 | 1.18 |  | 8.58 |  | 103.92
10.1 | 10117052T | 现浇混凝土胶合板模板(梁 过梁) 三层及以下的其他类建筑模板 | m2 | 6.09 | 64.66 | 26.94 | 1.23 | 1.33 | 1.18 |  | 8.58 |  | 103.92
11 | 011702025001 | 其他现浇构件模板 (1)构件类型:3.6m以内 | m2 | 1.4 | 48.15 | 25.15 | 0.7 | 1.06 | 0.94 |  | 6.84 |  | 82.84
11.1 | 10117070T | 现浇混凝土胶合板模板(其他构件 压顶) 三层及以下的其他类建筑模板 | m2 | 1.4 | 48.15 | 25.15 | 0.7 | 1.06 | 0.94 |  | 6.84 |  | 82.84
12 | 011702023001 | 雨篷、悬挑构件模板 (1)构件类型:雨蓬 (2)支撑高度:3.6m以内 | m2 | 1.84 | 74.38 | 26.49 | 2.55 | 1.49 | 1.31 |  | 9.56 |  | 115.78
12.1 | 10117059 | 现浇混凝土胶合板模板(板 雨篷) | m2 | 1.84 | 74.38 | 26.49 | 2.55 | 1.49 | 1.31 |  | 9.56 |  | 115.78
单价措施项目清单综合单价分析表
工程名称：南惠高速隧道消防系统完善工程 | [11 empty] | 第3页 共11页
序号 | 项目编码 | 项目名称及特征描述 | 单位 | 工程量 | 综合单价组成(元) | [7 empty] | 综合单价 (元)
[5 empty] | 人工费 | 材料费 | 施工机具使用费 | 企业管理费 | 利润 | 规费 | 税金
13 | 011702021001 | 栏板模板 (1)构件形状:矩形栏板 | m2 | 28.92 | 43.38 | 17.83 | 1.04 | 0.89 | 0.79 |  | 5.75 |  | 69.68
13.1 | 10117057 | 现浇混凝土胶合板模板(板 栏板) | m2 | 28.92 | 43.38 | 17.83 | 1.04 | 0.89 | 0.79 |  | 5.75 |  | 69.68
14 | 011703001001 | 垂直运输 (1)建筑物建筑类型及结构形式:框剪结构 (2)建筑物檐口高度、层数:檐口3.8m，一层 | 项 | 1 | 485.01 |  | 608.05 | 15.25 | 14.24 |  | 100.66 |  | 1223.21
14.1 | 10117101 | 垂直运输工程(垂直运输费 单层) | m2 | 101.68 | 4.77 |  | 5.98 | 0.15 | 0.14 |  | 0.99 |  | 12.03
15 | 011701002001 | 外脚手架及垂直封闭安全网 (1)服务对象:外墙 (2)搭设方式:双排 (3)搭设高度:30m以内 (4)脚手架材质:扣件式钢管脚手架 (5)安全网材质:阻燃安全网 | m2 | 168.92 | 28.16 | 15.94 | 1 | 0.65 | 0.57 |  | 4.17 |  | 50.49
15.1 | 10117001T | 外脚手架（落地式钢管）(外墙扣件式钢管脚手架 双排 建筑物高度30m以内) | m2 | 168.92 | 24.4 | 11.85 | 1 | 0.54 | 0.47 |  | 3.44 |  | 41.7
15.2 | 10117015 | 建筑物垂直封闭(阻燃安全网) | m2 | 168.92 | 3.76 | 4.09 |  | 0.11 | 0.1 |  | 0.73 |  | 8.79
16 | 041108002001 | 施工监测、监控 (1)沉降观测点 | 项 | 1 | 92.68 | 1115.04 | 26.36 | 85.16 | 16.52 |  | 120.2 |  | 1455.96
16.1 | 40201044 | 沉降位移观测设施(高5m) | 处 | 4 | 23.17 | 278.76 | 6.59 | 21.29 | 4.13 |  | 30.05 |  | 363.99
17 | 040601030001 | 井、池渗漏试验 | m3 | 217.18 | 5.55 | 3.14 | 0.07 | 0.6 | 0.12 |  | 0.85 |  | 10.33
17.1 | 40601224 | 井、池渗漏试验(井 容量500m3以内) | m3 | 217.18 | 5.55 | 3.14 | 0.07 | 0.6 | 0.12 |  | 0.85 |  | 10.33
钢筋工程 | [13 empty] | 分项工程(17房屋建筑与装饰)
屋面工程 | [13 empty] | 分项工程(17房屋建筑与装饰)
防水 | [13 empty] | 分项工程(17房屋建筑与装饰)
其他一般土建工程 | [13 empty] | 分项工程(17房屋建筑与装饰)
18 | 011702027001 | 台阶模板 | m2 | 1.8 | 21.2 | 10.8 | 0.56 | 0.47 | 0.41 |  | 3.01 |  | 36.45
18.1 | 10117069 | 现浇混凝土胶合板模板(其他构件 台阶) | m2 | 1.8 | 21.2 | 10.8 | 0.56 | 0.47 | 0.41 |  | 3.01 |  | 36.45
楼地面工程 | [13 empty] | 分项工程(17房屋建筑与装饰)
内墙柱面工程 | [13 empty] | 分项工程(17房屋建筑与装饰)
单价措施项目清单综合单价分析表
工程名称：南惠高速隧道消防系统完善工程 | [11 empty] | 第4页 共11页
序号 | 项目编码 | 项目名称及特征描述 | 单位 | 工程量 | 综合单价组成(元) | [7 empty] | 综合单价 (元)
[5 empty] | 人工费 | 材料费 | 施工机具使用费 | 企业管理费 | 利润 | 规费 | 税金
外墙面工程 | [13 empty] | 分项工程(17房屋建筑与装饰)
天棚工程 | [13 empty] | 分项工程(17房屋建筑与装饰)
19 | 011701006001 | 满堂装饰脚手架 (1)服务对象（天棚和墙面或天棚）:墙面和天棚 (2)服务高度:5.2m以内 | m2 | 89.33 | 6.26 | 3.04 | 0.35 | 0.14 | 0.12 |  | 0.89 |  | 10.8
19.1 | 10117019 | 装修脚手架(装修满堂脚手架 基本层3.6m-5.2m) | m2 | 89.33 | 6.26 | 3.04 | 0.35 | 0.14 | 0.12 |  | 0.89 |  | 10.8
门窗工程 | [13 empty] | 分项工程(17房屋建筑与装饰)
其他装饰工程 | [13 empty] | 分项工程(17房屋建筑与装饰)
50T水池土建工程 | [13 empty] | 单位工程(17房屋建筑与装饰)
土方工程 | [13 empty] | 分项工程(17房屋建筑与装饰)
混凝土工程 | [13 empty] | 分项工程(17房屋建筑与装饰)
20 | 011702033002 | 垫层模板 (1)构件类型:垫层 (2)支撑高度:3.6m以内 | m2 | 2.16 | 44.31 | 17.05 | 0.87 | 0.89 | 0.79 |  | 5.75 |  | 69.66
20.1 | 10117035 | 现浇混凝土胶合板模板(基础 垫层) | m2 | 2.16 | 44.31 | 17.05 | 0.87 | 0.89 | 0.79 |  | 5.75 |  | 69.66
21 | 011702001002 | 基础模板 (1)基础类型:满堂基础、桩承台 无梁式 | m2 | 8.32 | 32.61 | 17.32 | 0.83 | 0.73 | 0.64 |  | 4.69 |  | 56.82
21.1 | 10117039 | 现浇混凝土胶合板模板(基础 满堂基础、桩承台 无梁式) | m2 | 8.32 | 32.61 | 17.32 | 0.83 | 0.73 | 0.64 |  | 4.69 |  | 56.82
22 | 011702011003 | 墙模板 (1)支撑高度:3.6m以内 | m2 | 109.21 | 44.58 | 28.45 | 1.58 | 1.07 | 0.95 |  | 6.9 |  | 83.53
22.1 | 10117062T | 现浇混凝土胶合板模板(墙 直形墙) 三层及以下的其他类建筑模板 | m2 | 109.21 | 44.58 | 28.45 | 1.58 | 1.07 | 0.95 |  | 6.9 |  | 83.53
23 | 011702014002 | 有梁板模板 (1)支撑高度:3.6m以内 (2)止水措施:无 | m2 | 15.32 | 44.12 | 30.87 | 2.08 | 1.11 | 0.98 |  | 7.12 |  | 86.28
23.1 | 10117053T | 现浇混凝土胶合板模板(板 有梁板) 三层及以下的其他类建筑模板 | m2 | 15.32 | 44.12 | 30.87 | 2.08 | 1.11 | 0.98 |  | 7.12 |  | 86.28
24 | 011703001002 | 垂直运输 | 项 | 1 | 79.37 |  | 99.51 | 2.5 | 2.33 |  | 16.47 |  | 200.18
单价措施项目清单综合单价分析表
工程名称：南惠高速隧道消防系统完善工程 | [11 empty] | 第5页 共11页
序号 | 项目编码 | 项目名称及特征描述 | 单位 | 工程量 | 综合单价组成(元) | [7 empty] | 综合单价 (元)
[5 empty] | 人工费 | 材料费 | 施工机具使用费 | 企业管理费 | 利润 | 规费 | 税金
24.1 | 10117101 | 垂直运输工程(垂直运输费 单层) | m2 | 16.64 | 4.77 |  | 5.98 | 0.15 | 0.14 |  | 0.99 |  | 12.03
25 | 040601030002 | 井、池渗漏试验 | m3 | 41.86 | 5.55 | 3.14 | 0.07 | 0.6 | 0.12 |  | 0.85 |  | 10.33
25.1 | 40601224 | 井、池渗漏试验(井 容量500m3以内) | m3 | 41.86 | 5.55 | 3.14 | 0.07 | 0.6 | 0.12 |  | 0.85 |  | 10.33
钢筋工程 | [13 empty] | 分项工程(17房屋建筑与装饰)
装修 | [13 empty] | 分项工程(17房屋建筑与装饰)
室外其他土建工程 | [13 empty] | 单位工程(17房屋建筑与装饰)
总体道路 | [13 empty] | 分项工程(17房屋建筑与装饰)
安装工程 | [13 empty] | 单位工程(17安装)
电气系统 | [13 empty] | 分项工程(17安装)
26 | 031301017001 | 脚手架搭拆 | 项 | 1 | 148.45 | 275.69 |  | 29.69 | 4.24 |  | 42.41 |  | 500.49
26.1 | BJ-4 | 电气设备安装工程脚手架搭拆费 | 元 | 424.141 | 0.35 | 0.65 |  | 0.07 | 0.01 |  | 0.1 |  | 1.18
隧道消防系统 | [13 empty] | 分项工程(17安装)
50T高位消防水箱 | [13 empty] | 分项工程(17安装)
27 | 031301017002 | 脚手架搭拆 | 项 | 1 | 82.91 | 153.98 |  | 16.58 | 2.37 |  | 23.69 |  | 279.52
27.1 | BJ-9 | 消防工程脚手架搭拆费 | 元 | 24.639 | 0.35 | 0.65 |  | 0.07 | 0.01 |  | 0.1 |  | 1.18
27.2 | BJ-10 | 给排水、采暖、燃气工程脚手架搭拆费 | 元 | 123.754 | 0.35 | 0.65 |  | 0.07 | 0.01 |  | 0.1 |  | 1.18
27.3 | BJ-1101 | 刷油、防腐工程脚手架搭拆费 | 元 | 4.331 | 0.35 | 0.65 |  | 0.07 | 0.01 |  | 0.1 |  | 1.18
27.4 | BJ-8 | 工业管道脚手架搭拆费 | 元 | 82.795 | 0.35 | 0.65 |  | 0.07 | 0.01 |  | 0.1 |  | 1.18
27.5 | BJ-6 | 自动化控制仪表脚手架搭拆费 | 元 | 1.368 | 0.35 | 0.65 |  | 0.07 | 0.01 |  | 0.1 |  | 1.18
集水坑系统 | [13 empty] | 分项工程(17安装)
28 | 031301017003 | 脚手架搭拆 | 项 | 1 | 18.35 | 34.08 |  | 3.67 | 0.52 |  | 5.24 |  | 61.87
28.1 | BJ-10 | 给排水、采暖、燃气工程脚手架搭拆费 | 元 | 47.536 | 0.35 | 0.65 |  | 0.07 | 0.01 |  | 0.1 |  | 1.18
28.2 | BJ-1101 | 刷油、防腐工程脚手架搭拆费 | 元 | 2.533 | 0.35 | 0.65 |  | 0.07 | 0.01 |  | 0.1 |  | 1.18
28.3 | BJ-6 | 自动化控制仪表脚手架搭拆费 | 元 | 2.361 | 0.35 | 0.65 |  | 0.07 | 0.01 |  | 0.1 |  | 1.18
消防泵房 | [13 empty] | 分项工程(17安装)
29 | 031301017004 | 脚手架搭拆 | 项 | 1 | 461.26 | 856.63 |  | 92.25 | 13.18 |  | 131.79 |  | 1555.11
单价措施项目清单综合单价分析表
工程名称：南惠高速隧道消防系统完善工程 | [11 empty] | 第6页 共11页
序号 | 项目编码 | 项目名称及特征描述 | 单位 | 工程量 | 综合单价组成(元) | [7 empty] | 综合单价 (元)
[5 empty] | 人工费 | 材料费 | 施工机具使用费 | 企业管理费 | 利润 | 规费 | 税金
29.1 | BJ-8 | 工业管道脚手架搭拆费 | 元 | 1267.975 | 0.35 | 0.65 |  | 0.07 | 0.01 |  | 0.1 |  | 1.18
29.2 | BJ-1101 | 刷油、防腐工程脚手架搭拆费 | 元 | 27.763 | 0.35 | 0.65 |  | 0.07 | 0.01 |  | 0.1 |  | 1.18
29.3 | BJ-9 | 消防工程脚手架搭拆费 | 元 | 15.981 | 0.35 | 0.65 |  | 0.07 | 0.01 |  | 0.1 |  | 1.18
29.4 | BJ-6 | 自动化控制仪表脚手架搭拆费 | 元 | 6.166 | 0.35 | 0.65 |  | 0.07 | 0.01 |  | 0.1 |  | 1.18
正兜1号隧道820 | [13 empty] | 单项工程(17房屋建筑与装饰)
水泵房土建工程 | [13 empty] | 单位工程(17房屋建筑与装饰)
土方工程 | [13 empty] | 分项工程(17房屋建筑与装饰)
30 | 011705001002 | 大型机械设备进出场及安拆 | 项 | 1 | 175.52 | 188.6 | 1811.15 | 31.24 | 27.56 |  | 201.07 |  | 2435.14
30.1 | 10117124 | 履带式单斗挖掘机进出场费(1m3以外) | 台次 | 1 | 175.52 | 188.6 | 1811.15 | 31.24 | 27.56 |  | 201.07 |  | 2435.14
砌筑工程 | [13 empty] | 分项工程(17房屋建筑与装饰)
31 | 011701003002 | 砌筑脚手架 (1)服务对象:砌筑用架 (2)搭设高度:3.6m以内 | m2 | 50.22 | 2.29 | 0.37 | 0.71 | 0.05 | 0.04 |  | 0.31 |  | 3.77
31.1 | 10117017 | 砌筑脚手架(里脚手架) | m2 | 50.22 | 2.29 | 0.37 | 0.71 | 0.05 | 0.04 |  | 0.31 |  | 3.77
混凝土工程 | [13 empty] | 分项工程(17房屋建筑与装饰)
32 | 01B005 | 砖胎膜 (1)水泥实心砖 (2)20厚1:2.5水泥砂浆抹面 | m3 | 7.38 | 485.27 | 157.58 | 6.04 | 9.31 | 8.22 |  | 59.98 |  | 726.4
32.1 | 10104015T | 砖模（水泥实心砖） | m3 | 7.38 | 363.71 | 115.41 | 2.71 | 6.92 | 6.11 |  | 44.54 |  | 539.4
32.2 | 10112058T | 砖模水泥砂浆找平抹灰(20mm厚) | m2 | 41 | 21.88 | 7.59 | 0.6 | 0.43 | 0.38 |  | 2.78 |  | 33.66
33 | 011702033003 | 垫层模板 (1)构件类型:垫层 (2)支撑高度:3.6m以内 | m2 | 7.23 | 44.31 | 17.79 | 0.87 | 0.9 | 0.8 |  | 5.82 |  | 70.49
33.1 | 10117035 | 现浇混凝土胶合板模板(基础 垫层) | m2 | 7.23 | 44.31 | 17.79 | 0.87 | 0.9 | 0.8 |  | 5.82 |  | 70.49
34 | 011702001003 | 基础模板 (1)基础类型:满堂基础、桩承台 无梁式 | m2 | 13.26 | 32.61 | 18.07 | 0.83 | 0.74 | 0.65 |  | 4.76 |  | 57.66
34.1 | 10117039 | 现浇混凝土胶合板模板(基础 满堂基础、桩承台 无梁式) | m2 | 13.26 | 32.61 | 18.07 | 0.83 | 0.74 | 0.65 |  | 4.76 |  | 57.66
单价措施项目清单综合单价分析表
工程名称：南惠高速隧道消防系统完善工程 | [11 empty] | 第7页 共11页
序号 | 项目编码 | 项目名称及特征描述 | 单位 | 工程量 | 综合单价组成(元) | [7 empty] | 综合单价 (元)
[5 empty] | 人工费 | 材料费 | 施工机具使用费 | 企业管理费 | 利润 | 规费 | 税金
35 | 011702011004 | 墙模板 (1)支撑高度:4.2m以内 (2)止水措施:拉杆螺栓不能回收 | m2 | 253.47 | 44.86 | 54.88 | 2.06 | 1.46 | 1.29 |  | 9.41 |  | 113.96
35.1 | 10117062T | 现浇混凝土胶合板模板(墙 直形墙) 拉杆螺栓不能回收 三层及以下的其他类建筑模板 | m2 | 253.47 | 44.58 | 54.88 | 2.06 | 1.46 | 1.29 |  | 9.38 |  | 113.65
35.2 | 10117085 | 增加费(柱、墙模板支撑高度超过3.6m、不超过6m 每增加0.5m) | m2 | 72.7 | 0.97 |  |  | 0.01 | 0.01 |  | 0.09 |  | 1.08
36 | 011702011005 | 墙模板 (1)支撑高度:3.6m以内 | m2 | 25.92 | 44.58 | 29.4 | 1.58 | 1.09 | 0.96 |  | 6.98 |  | 84.59
36.1 | 10117062T | 现浇混凝土胶合板模板(墙 直形墙) 三层及以下的其他类建筑模板 | m2 | 25.92 | 44.58 | 29.4 | 1.58 | 1.09 | 0.96 |  | 6.98 |  | 84.59
37 | 011702002002 | 柱模板 (1)支撑高度:4.2m以内 (2)构件形状:矩形 | m2 | 18.97 | 50.34 | 31.73 | 1.09 | 1.19 | 1.05 |  | 7.69 |  | 93.09
37.1 | 10117045T | 现浇混凝土胶合板模板(柱 独立矩形柱) 三层及以下的其他类建筑模板 | m2 | 18.97 | 50.07 | 31.73 | 1.09 | 1.19 | 1.05 |  | 7.66 |  | 92.79
37.2 | 10117085 | 增加费(柱、墙模板支撑高度超过3.6m、不超过6m 每增加0.5m) | m2 | 5.3 | 0.97 |  |  | 0.01 | 0.01 |  | 0.09 |  | 1.08
38 | 011702014003 | 有梁板模板 (1)支撑高度:3.6m以内 (2)止水措施:无 | m2 | 108.52 | 44.12 | 31.84 | 2.08 | 1.12 | 0.99 |  | 7.21 |  | 87.36
38.1 | 10117053T | 现浇混凝土胶合板模板(板 有梁板) 三层及以下的其他类建筑模板 | m2 | 108.52 | 44.12 | 31.84 | 2.08 | 1.12 | 0.99 |  | 7.21 |  | 87.36
39 | 011702009002 | 过梁模板 (1)支撑高度:3.6m以内 | m2 | 6.09 | 64.66 | 27.85 | 1.23 | 1.35 | 1.19 |  | 8.67 |  | 104.95
39.1 | 10117052T | 现浇混凝土胶合板模板(梁 过梁) 三层及以下的其他类建筑模板 | m2 | 6.09 | 64.66 | 27.85 | 1.23 | 1.35 | 1.19 |  | 8.67 |  | 104.95
40 | 011702025002 | 其他现浇构件模板 (1)构件类型:3.6m以内 | m2 | 1.4 | 48.15 | 26.94 | 0.7 | 1.09 | 0.96 |  | 7.01 |  | 84.85
40.1 | 10117070T | 现浇混凝土胶合板模板(其他构件 压顶) 三层及以下的其他类建筑模板 | m2 | 1.4 | 48.15 | 26.94 | 0.7 | 1.09 | 0.96 |  | 7.01 |  | 84.85
单价措施项目清单综合单价分析表
工程名称：南惠高速隧道消防系统完善工程 | [11 empty] | 第8页 共11页
序号 | 项目编码 | 项目名称及特征描述 | 单位 | 工程量 | 综合单价组成(元) | [7 empty] | 综合单价 (元)
[5 empty] | 人工费 | 材料费 | 施工机具使用费 | 企业管理费 | 利润 | 规费 | 税金
41 | 011702023002 | 雨篷、悬挑构件模板 (1)构件类型:雨蓬 (2)支撑高度:3.6m以内 | m2 | 1.84 | 74.38 | 27.39 | 2.55 | 1.5 | 1.32 |  | 9.64 |  | 116.78
41.1 | 10117059 | 现浇混凝土胶合板模板(板 雨篷) | m2 | 1.84 | 74.38 | 27.39 | 2.55 | 1.5 | 1.32 |  | 9.64 |  | 116.78
42 | 011702021002 | 栏板模板 (1)构件形状:矩形栏板 | m2 | 28.92 | 43.38 | 18.75 | 1.04 | 0.91 | 0.8 |  | 5.84 |  | 70.72
42.1 | 10117057 | 现浇混凝土胶合板模板(板 栏板) | m2 | 28.92 | 43.38 | 18.75 | 1.04 | 0.91 | 0.8 |  | 5.84 |  | 70.72
43 | 011703001003 | 垂直运输 (1)建筑物建筑类型及结构形式:框剪结构 (2)建筑物檐口高度、层数:檐口3.8m，一层 | 项 | 1 | 485.01 |  | 608.05 | 15.25 | 14.24 |  | 100.66 |  | 1223.21
43.1 | 10117101 | 垂直运输工程(垂直运输费 单层) | m2 | 101.68 | 4.77 |  | 5.98 | 0.15 | 0.14 |  | 0.99 |  | 12.03
44 | 011701002002 | 外脚手架及垂直封闭安全网 (1)服务对象:外墙 (2)搭设方式:双排 (3)搭设高度:30m以内 (4)脚手架材质:扣件式钢管脚手架 (5)安全网材质:阻燃安全网 | m2 | 168.92 | 28.16 | 15.94 | 1 | 0.65 | 0.57 |  | 4.17 |  | 50.49
44.1 | 10117001T | 外脚手架（落地式钢管）(外墙扣件式钢管脚手架 双排 建筑物高度30m以内) | m2 | 168.92 | 24.4 | 11.85 | 1 | 0.54 | 0.47 |  | 3.44 |  | 41.7
44.2 | 10117015 | 建筑物垂直封闭(阻燃安全网) | m2 | 168.92 | 3.76 | 4.09 |  | 0.11 | 0.1 |  | 0.73 |  | 8.79
45 | 041108002002 | 施工监测、监控 (1)沉降观测点 | 项 | 1 | 92.68 | 1114.48 | 26.36 | 85.12 | 16.48 |  | 120.16 |  | 1455.28
45.1 | 40201044 | 沉降位移观测设施(高5m) | 处 | 4 | 23.17 | 278.62 | 6.59 | 21.28 | 4.12 |  | 30.04 |  | 363.82
46 | 040601030003 | 井、池渗漏试验 | m3 | 217.18 | 5.55 | 3.14 | 0.07 | 0.6 | 0.12 |  | 0.85 |  | 10.33
46.1 | 40601224 | 井、池渗漏试验(井 容量500m3以内) | m3 | 217.18 | 5.55 | 3.14 | 0.07 | 0.6 | 0.12 |  | 0.85 |  | 10.33
钢筋工程 | [13 empty] | 分项工程(17房屋建筑与装饰)
屋面工程 | [13 empty] | 分项工程(17房屋建筑与装饰)
防水 | [13 empty] | 分项工程(17房屋建筑与装饰)
其他一般土建工程 | [13 empty] | 分项工程(17房屋建筑与装饰)
单价措施项目清单综合单价分析表
工程名称：南惠高速隧道消防系统完善工程 | [11 empty] | 第9页 共11页
序号 | 项目编码 | 项目名称及特征描述 | 单位 | 工程量 | 综合单价组成(元) | [7 empty] | 综合单价 (元)
[5 empty] | 人工费 | 材料费 | 施工机具使用费 | 企业管理费 | 利润 | 规费 | 税金
47 | 011702027002 | 台阶模板 | m2 | 1.8 | 21.2 | 11.42 | 0.56 | 0.48 | 0.42 |  | 3.07 |  | 37.15
47.1 | 10117069 | 现浇混凝土胶合板模板(其他构件 台阶) | m2 | 1.8 | 21.2 | 11.42 | 0.56 | 0.48 | 0.42 |  | 3.07 |  | 37.15
楼地面工程 | [13 empty] | 分项工程(17房屋建筑与装饰)
内墙柱面工程 | [13 empty] | 分项工程(17房屋建筑与装饰)
外墙面工程 | [13 empty] | 分项工程(17房屋建筑与装饰)
天棚工程 | [13 empty] | 分项工程(17房屋建筑与装饰)
48 | 011701006002 | 满堂装饰脚手架 (1)服务对象（天棚和墙面或天棚）:墙面和天棚 (2)服务高度:5.2m以内 | m2 | 89.33 | 6.26 | 3.04 | 0.35 | 0.14 | 0.12 |  | 0.89 |  | 10.8
48.1 | 10117019 | 装修脚手架(装修满堂脚手架 基本层3.6m-5.2m) | m2 | 89.33 | 6.26 | 3.04 | 0.35 | 0.14 | 0.12 |  | 0.89 |  | 10.8
门窗工程 | [13 empty] | 分项工程(17房屋建筑与装饰)
其他装饰工程 | [13 empty] | 分项工程(17房屋建筑与装饰)
50T水池土建工程 | [13 empty] | 单位工程(17房屋建筑与装饰)
土方工程 | [13 empty] | 分项工程(17房屋建筑与装饰)
混凝土工程 | [13 empty] | 分项工程(17房屋建筑与装饰)
49 | 011702033004 | 垫层模板 (1)构件类型:垫层 (2)支撑高度:3.6m以内 | m2 | 2.16 | 44.31 | 17.79 | 0.87 | 0.9 | 0.8 |  | 5.82 |  | 70.49
49.1 | 10117035 | 现浇混凝土胶合板模板(基础 垫层) | m2 | 2.16 | 44.31 | 17.79 | 0.87 | 0.9 | 0.8 |  | 5.82 |  | 70.49
50 | 011702001004 | 基础模板 (1)基础类型:满堂基础、桩承台 无梁式 | m2 | 8.32 | 32.61 | 18.07 | 0.83 | 0.74 | 0.65 |  | 4.76 |  | 57.66
50.1 | 10117039 | 现浇混凝土胶合板模板(基础 满堂基础、桩承台 无梁式) | m2 | 8.32 | 32.61 | 18.07 | 0.83 | 0.74 | 0.65 |  | 4.76 |  | 57.66
51 | 011702011006 | 墙模板 (1)支撑高度:3.6m以内 | m2 | 109.21 | 44.58 | 29.4 | 1.58 | 1.08 | 0.96 |  | 6.98 |  | 84.58
51.1 | 10117062T | 现浇混凝土胶合板模板(墙 直形墙) 三层及以下的其他类建筑模板 | m2 | 109.21 | 44.58 | 29.4 | 1.58 | 1.08 | 0.96 |  | 6.98 |  | 84.58
52 | 011702014004 | 有梁板模板 | m2 | 15.32 | 44.12 | 31.84 | 2.08 | 1.12 | 0.99 |  | 7.21 |  | 87.36
单价措施项目清单综合单价分析表
工程名称：南惠高速隧道消防系统完善工程 | [11 empty] | 第10页 共11页
序号 | 项目编码 | 项目名称及特征描述 | 单位 | 工程量 | 综合单价组成(元) | [7 empty] | 综合单价 (元)
[5 empty] | 人工费 | 材料费 | 施工机具使用费 | 企业管理费 | 利润 | 规费 | 税金
|  | (1)支撑高度:3.6m以内 (2)止水措施:无 |  | 0
52.1 | 10117053T | 现浇混凝土胶合板模板(板 有梁板) 三层及以下的其他类建筑模板 | m2 | 15.32 | 44.12 | 31.84 | 2.08 | 1.12 | 0.99 |  | 7.21 |  | 87.36
53 | 011703001004 | 垂直运输 | 项 | 1 | 79.37 |  | 99.51 | 2.5 | 2.33 |  | 16.47 |  | 200.18
53.1 | 10117101 | 垂直运输工程(垂直运输费 单层) | m2 | 16.64 | 4.77 |  | 5.98 | 0.15 | 0.14 |  | 0.99 |  | 12.03
54 | 040601030004 | 井、池渗漏试验 | m3 | 41.86 | 5.55 | 3.14 | 0.07 | 0.6 | 0.12 |  | 0.85 |  | 10.33
54.1 | 40601224 | 井、池渗漏试验(井 容量500m3以内) | m3 | 41.86 | 5.55 | 3.14 | 0.07 | 0.6 | 0.12 |  | 0.85 |  | 10.33
钢筋工程 | [13 empty] | 分项工程(17房屋建筑与装饰)
装修 | [13 empty] | 分项工程(17房屋建筑与装饰)
室外其他土建工程 | [13 empty] | 单位工程(17房屋建筑与装饰)
总体道路 | [13 empty] | 分项工程(17房屋建筑与装饰)
安装工程 | [13 empty] | 单位工程(17安装)
电气系统 | [13 empty] | 分项工程(17安装)
55 | 031301017005 | 脚手架搭拆 | 项 | 1 | 136.41 | 253.34 |  | 27.28 | 3.9 |  | 38.97 |  | 459.9
55.1 | BJ-4 | 电气设备安装工程脚手架搭拆费 | 元 | 389.747 | 0.35 | 0.65 |  | 0.07 | 0.01 |  | 0.1 |  | 1.18
隧道消防系统 | [13 empty] | 分项工程(17安装)
50T高位消防水箱 | [13 empty] | 分项工程(17安装)
56 | 031301017006 | 脚手架搭拆 | 项 | 1 | 82.91 | 153.98 |  | 16.58 | 2.37 |  | 23.69 |  | 279.52
56.1 | BJ-9 | 消防工程脚手架搭拆费 | 元 | 24.639 | 0.35 | 0.65 |  | 0.07 | 0.01 |  | 0.1 |  | 1.18
56.2 | BJ-10 | 给排水、采暖、燃气工程脚手架搭拆费 | 元 | 123.754 | 0.35 | 0.65 |  | 0.07 | 0.01 |  | 0.1 |  | 1.18
56.3 | BJ-1101 | 刷油、防腐工程脚手架搭拆费 | 元 | 4.331 | 0.35 | 0.65 |  | 0.07 | 0.01 |  | 0.1 |  | 1.18
56.4 | BJ-8 | 工业管道脚手架搭拆费 | 元 | 82.795 | 0.35 | 0.65 |  | 0.07 | 0.01 |  | 0.1 |  | 1.18
56.5 | BJ-6 | 自动化控制仪表脚手架搭拆费 | 元 | 1.368 | 0.35 | 0.65 |  | 0.07 | 0.01 |  | 0.1 |  | 1.18
集水坑系统 | [13 empty] | 分项工程(17安装)
57 | 031301017007 | 脚手架搭拆 | 项 | 1 | 18.35 | 34.08 |  | 3.67 | 0.52 |  | 5.24 |  | 61.87
单价措施项目清单综合单价分析表
工程名称：南惠高速隧道消防系统完善工程 | [11 empty] | 第11页 共11页
序号 | 项目编码 | 项目名称及特征描述 | 单位 | 工程量 | 综合单价组成(元) | [7 empty] | 综合单价 (元)
[5 empty] | 人工费 | 材料费 | 施工机具使用费 | 企业管理费 | 利润 | 规费 | 税金
57.1 | BJ-10 | 给排水、采暖、燃气工程脚手架搭拆费 | 元 | 47.536 | 0.35 | 0.65 |  | 0.07 | 0.01 |  | 0.1 |  | 1.18
57.2 | BJ-1101 | 刷油、防腐工程脚手架搭拆费 | 元 | 2.533 | 0.35 | 0.65 |  | 0.07 | 0.01 |  | 0.1 |  | 1.18
57.3 | BJ-6 | 自动化控制仪表脚手架搭拆费 | 元 | 2.361 | 0.35 | 0.65 |  | 0.07 | 0.01 |  | 0.1 |  | 1.18
消防泵房 | [13 empty] | 分项工程(17安装)
58 | 031301017008 | 脚手架搭拆 | 项 | 1 | 461.26 | 856.63 |  | 92.25 | 13.18 |  | 131.79 |  | 1555.11
58.1 | BJ-8 | 工业管道脚手架搭拆费 | 元 | 1267.975 | 0.35 | 0.65 |  | 0.07 | 0.01 |  | 0.1 |  | 1.18
58.2 | BJ-1101 | 刷油、防腐工程脚手架搭拆费 | 元 | 27.763 | 0.35 | 0.65 |  | 0.07 | 0.01 |  | 0.1 |  | 1.18
58.3 | BJ-6 | 自动化控制仪表脚手架搭拆费 | 元 | 6.166 | 0.35 | 0.65 |  | 0.07 | 0.01 |  | 0.1 |  | 1.18
58.4 | BJ-9 | 消防工程脚手架搭拆费 | 元 | 15.981 | 0.35 | 0.65 |  | 0.07 | 0.01 |  | 0.1 |  | 1.18

## 人工、材料设备、机械汇总表
人工、材料设备、机械汇总表
工程名称：南惠高速隧道消防系统完善工程 | [5 empty] | 第1页 共20页
序号 | 工料机编码 | 工料机名称 | 规格、型号等特殊要求 | 单位 | 数量 | 单价 | 合价
一 |  | 人工 |  |  |  |  | 0
1 | 00010040 | 定额人工费 |  | 元 |  |  | 732901.43
二 |  | 材料
1 | 01000030 | 型钢 | 综合 | kg | 841.09 | 4.277 | 3597.34
2 | 01000050 | 不锈钢型材 |  | t | 0.458 | 15211.858 | 6965.81
3 | 01010030 | 钢筋 | Φ10以内 | kg | 4.603 | 3.07 | 14.13
4 | 01010060 | 螺纹钢筋 |  | kg | 6.4 | 4.033 | 25.81
5 | 01010060 | 螺纹钢筋 |  | kg | 6.4 | 4.109 | 26.3
6 | 01010120 | 螺纹钢筋 | HRB335Φ16 | t | 0.133 | 4120.408 | 548.51
7 | 01010120 | 螺纹钢筋 | HRB335Φ16 | t | 0.133 | 4023.462 | 535.6
8 | 01010210 | 螺纹钢筋 | HRB400Φ20以内 | t | 1.891 | 4188.706 | 7919.67
9 | 01010210 | 螺纹钢筋 | HRB400Φ20以内 | t | 1.891 | 4096.032 | 7744.45
10 | 01010330 | 螺纹钢筋 | HRB400EΦ12 | t | 3.039 | 4513.344 | 13716.62
11 | 01010330 | 螺纹钢筋 | HRB400EΦ12 | t | 3.039 | 4420.235 | 13433.65
12 | 01010340 | 螺纹钢筋 | HRB400EΦ14 | t | 10.039 | 4416.284 | 44334.41
13 | 01010340 | 螺纹钢筋 | HRB400EΦ14 | t | 10.039 | 4325.752 | 43425.58
14 | 01010350 | 螺纹钢筋 | HRB400EΦ16 | t | 7.029 | 4367.747 | 30702.86
15 | 01010350 | 螺纹钢筋 | HRB400EΦ16 | t | 7.029 | 4265.614 | 29984.92
16 | 01010360 | 螺纹钢筋 | HRB400EΦ18 | t | 0.809 | 4367.747 | 3532.31
17 | 01010360 | 螺纹钢筋 | HRB400EΦ18 | t | 0.809 | 4265.612 | 3449.71
18 | 01010370 | 螺纹钢筋 | HRB400EΦ20 | t | 0.586 | 4375.065 | 2565.1
19 | 01010370 | 螺纹钢筋 | HRB400EΦ20 | t | 0.586 | 4272.931 | 2505.22
20 | 01010380 | 螺纹钢筋 | HRB400EΦ22 | t | 0.075 | 4272.93 | 319.72
21 | 01010380 | 螺纹钢筋 | HRB400EΦ22 | t | 0.075 | 4375.065 | 327.36
22 | 01010580 | 线材 | HRB400EΦ6 | t | 0.009 | 4868.41 | 44.69
23 | 01010580 | 线材 | HRB400EΦ6 | t | 0.009 | 4905.774 | 45.04
24 | 01010590 | 线材 | HRB400EΦ8 | t | 0.607 | 4519.231 | 2742.72
25 | 01010590 | 线材 | HRB400EΦ8 | t | 0.607 | 4557.794 | 2766.13
26 | 01010600 | 线材 | HRB400EΦ10 | t | 1.028 | 4557.792 | 4686.14
27 | 01010600 | 线材 | HRB400EΦ10 | t | 1.028 | 4519.233 | 4646.49
28 | 01010790 | 热轧圆盘条 | Φ10以内 | kg | 27.612 | 3.013 | 83.19
29 | 01030040 | 镀锌铁丝 | 13#-17# | kg | 0.109 | 5.295 | 0.58
30 | 01030080 | 镀锌铁丝 | 10# | kg | 11.072 | 4.502 | 49.85
31 | 01030110 | 镀锌铁丝 | 16# | kg | 0.755 | 5.39 | 4.07
32 | 01030140 | 镀锌铁丝 | 22# | kg | 260.867 | 5.76 | 1502.6
33 | 01030190 | 镀锌铁丝 | Φ2.2～1.2 | kg | 12.16 | 5.39 | 65.54
34 | 01030230 | 镀锌铁丝 | Φ4.0～2.8 | kg | 7.733 | 5.16 | 39.9
35 | 01030390 | 镀锌低碳钢丝 | Φ3 | kg | 2.582 | 9.419 | 24.32
36 | 01090080 | 镀锌圆钢 | Φ12 | m | 105.672 | 5.217 | 551.29
37 | 01090130 | 圆钢 | Φ8～14 | kg | 17.5 | 4.335 | 75.86
人工、材料设备、机械汇总表
工程名称：南惠高速隧道消防系统完善工程 | [5 empty] | 第2页 共20页
序号 | 工料机编码 | 工料机名称 | 规格、型号等特殊要求 | 单位 | 数量 | 单价 | 合价
38 | 01090150 | 圆钢 | Φ15～24 | kg | 40.112 | 4.334 | 173.85
39 | 01090200 | 圆钢 | Φ10以内 | kg | 0.06 | 4.638 | 0.28
40 | 01090200 | 圆钢 | Φ10以内 | kg | 0.06 | 4.601 | 0.28
41 | 01090240 | 圆钢 | Φ6 | t | 0.114 | 4426.346 | 505.67
42 | 01090240 | 圆钢 | Φ6 | t | 0.114 | 4599.347 | 525.43
43 | 01090290 | 圆钢 | Ф10 | t | 0.004 | 4127.152 | 16.84
44 | 01090290 | 圆钢 | Ф10 | t | 0.004 | 4291.393 | 17.51
45 | 01090300 | 圆钢 | Ф12 | t | 0.187 | 4463.357 | 835.54
46 | 01090310 | 圆钢 | Φ12 | kg | 2.8 | 1.595 | 4.47
47 | 01110010 | 方钢 | 综合 | kg | 19.7 | 3.376 | 66.51
48 | 01130060 | 扁钢 | 59以内 | kg | 26.3 | 5.32 | 139.92
49 | 01130070 | 扁钢 | 60以内 | kg | 71.172 | 5.32 | 378.64
50 | 01130190 | 镀锌扁钢 | 综合 | kg | 25.454 | 6.67 | 169.78
51 | 01190020 | 槽钢 | 综合 | m | 11.312 | 51.861 | 586.65
52 | 01210010 | 角钢 | 综合 | kg | 2.832 | 4.946 | 14.01
53 | 01210320 | 镀锌角钢 | 综合 | kg | 199.28 | 4.591 | 914.89
54 | 01290110 | 钢板 | 综合 | kg | 167.52 | 3.342 | 559.85
55 | 01290150 | 钢板 | δ3-4 | kg | 576.085 | 5.235 | 3015.8
56 | 01290420 | 钢板（Q235） | δ6 | t | 0.017 | 4692.575 | 80.34
57 | 01290570 | 普通钢板 | 0#-3# δ1.6-1.9 | kg | 0.4 | 4.915 | 1.97
58 | 01290620 | 普通钢板 | δ4.5-7 | kg | 46.456 | 3.134 | 145.59
59 | 01290860 | 不锈钢板 | δ0.2 | m2 | 3.095 | 30 | 92.86
60 | 01291300 | 镀锌钢板 | 综合 | kg | 2.08 | 5.437 | 11.31
61 | 01291590 | 热轧薄钢板 | δ1.6～1.9 | kg | 2.352 | 4.803 | 11.3
62 | 01291750 | 热轧厚钢板 | δ8.0～15 | kg | 18.495 | 5.527 | 102.22
63 | 01291760 | 热轧厚钢板 | δ8～20 | kg | 15.251 | 5.52 | 84.18
64 | 01291770 | 热轧厚钢板 | δ10～15 | kg | 32.96 | 3.366 | 110.94
65 | 01291780 | 热轧厚钢板 | δ10～20 | kg | 152.176 | 4.95 | 753.27
66 | 01291780 | 热轧厚钢板 | δ10～20 | kg | 658.26 | 4.983 | 3280.11
67 | 01291790 | 热轧厚钢板 | δ12～20 | kg | 463.124 | 5.53 | 2561.07
68 | 01291870 | 热轧厚钢板 | δ20 | kg | 1.484 | 5.53 | 8.21
69 | 01350001 | 紫铜板 | 综合 | kg | 0.24 | 58.476 | 14.03
70 | 01430050 | 铝板 | 1.0 | m2 | 3.095 | 54.985 | 170.2
71 | 01510020 | 铝合金型材 | 氟碳喷涂 | kg | 58.224 | 23.435 | 1364.48
72 | 01510020 | 铝合金型材 | 氟碳喷涂 | kg | 24.614 | 23.395 | 575.85
73 | 01530010 | 封铅 | 含铅65% 锡35% | kg | 42.814 | 48.668 | 2083.66
74 | 01610250 | 铁件 | 综合 | kg | 6.034 | 3.67 | 22.15
75 | 02010180 | 橡胶板 | δ1-3 | kg | 3.11 | 3.669 | 11.41
76 | 02051720 | 橡胶密封圈 | DN50 | 个 | 16 | 1.577 | 25.23
77 | 02051740 | 橡胶密封圈 | DN100 | 个 | 16 | 5.326 | 85.22
人工、材料设备、机械汇总表
工程名称：南惠高速隧道消防系统完善工程 | [5 empty] | 第3页 共20页
序号 | 工料机编码 | 工料机名称 | 规格、型号等特殊要求 | 单位 | 数量 | 单价 | 合价
78 | 02051760 | 橡胶密封圈 | DN150 | 个 | 8 | 5.761 | 46.09
79 | 02051780 | 橡胶密封圈 | DN200 | 个 | 12 | 7.114 | 85.37
80 | 02070240 | 橡胶垫 | δ2 | m2 | 4.146 | 3.267 | 13.54
81 | 02090040 | 塑料薄膜 |  | kg | 143.91 | 6.045 | 869.94
82 | 02090050 | 塑料薄膜 |  | m2 | 309.959 | 0.361 | 111.9
83 | 02130040 | 聚四氟乙烯生料带 |  | m | 4.884 | 0.09 | 0.44
84 | 02130050 | 聚四氟乙烯生料带 | 宽20 | m | 231.451 | 0.11 | 25.46
85 | 02130120 | 三色塑料带 | 20mm×40m | m | 8.136 | 0.28 | 2.28
86 | 02190040 | 尼龙网 |  | m2 | 0.64 | 9.877 | 6.32
87 | 02270001 | 白布 |  | kg | 36.215 | 25.11 | 909.36
88 | 02270040 | 细白布 | 宽900 | m | 0.26 | 4.049 | 1.05
89 | 02270260 | 棉纱 |  | kg | 1.387 | 5.29 | 7.34
90 | 02270270 | 棉纱头 |  | kg | 44.432 | 5.48 | 243.49
91 | 02270310 | 破布 |  | kg | 23.138 | 5.85 | 135.36
92 | 02290110 | 线麻 |  | kg | 0.459 | 7.74 | 3.55
93 | 02290120 | 油麻 |  | kg | 29.418 | 2.371 | 69.75
94 | 03010010 | 加固锚栓 |  | 个 | 395.52 | 2.154 | 851.95
95 | 03010550 | 圆钉 |  | kg | 21.165 | 8.749 | 185.18
96 | 03010640 | 木螺钉 | M2-4×6-65 | 个 | 8.32 | 0.06 | 0.5
97 | 03010900 | 半圆头螺钉 | M6～12×12～50 | 套 | 22.864 | 0.107 | 2.45
98 | 03011680 | 螺母 | 综合 | kg | 1.68 | 6.625 | 11.13
99 | 03011950 | 镀锌锁紧螺母 | 3×15-20 | 个 | 2.549 | 0.22 | 0.56
100 | 03011980 | 镀锌锁紧螺母 | 1.5×20 | 个 | 22.273 | 0.23 | 5.12
101 | 03011990 | 镀锌锁紧螺母 | 3×20 | 个 | 1.784 | 0.25 | 0.45
102 | 03012000 | 镀锌锁紧螺母 | 3×25 | 个 | 7.956 | 0.27 | 2.15
103 | 03012020 | 镀锌锁紧螺母 | 3×40 | 个 | 7.112 | 0.66 | 4.69
104 | 03012030 | 镀锌锁紧螺母 | 3×50 | 个 | 56 | 0.729 | 40.82
105 | 03012060 | 镀锌锁紧螺母 | 3×100 | 个 | 161.326 | 1.46 | 235.54
106 | 03012440 | 半圆头镀锌螺栓 | M2～5×15～50 | 个 | 20 | 0.39 | 7.8
107 | 03012680 | 地脚螺栓 | M8×120 | 套 | 33.6 | 3.23 | 108.53
108 | 03014530 | 精制六角带帽螺栓 | M20×80 | 套 | 1.536 | 1.819 | 2.79
109 | 03014550 | 精制六角带帽螺栓 | M22×90 | 套 | 3.072 | 2.936 | 9.02
110 | 03014570 | 精制六角带帽螺栓 | M27×95 | 套 | 2.88 | 4.63 | 13.33
111 | 03014590 | 精制六角带帽螺栓 | M27×115 | 套 | 0.768 | 5.01 | 3.85
112 | 03014950 | 拉杆螺栓 |  | kg | 1858.183 | 7.518 | 13969.82
113 | 03014970 | 六角螺栓 |  | kg | 58.783 | 6.46 | 379.74
114 | 03014980 | 六角螺栓 |  | 套 | 6.012 | 0.669 | 4.02
115 | 03015010 | 六角螺栓 | M6～8×20～70 | 套 | 16 | 0.27 | 4.32
116 | 03015070 | 六角螺栓 | M16×20～100 | 套 | 32 | 0.61 | 19.52
人工、材料设备、机械汇总表
工程名称：南惠高速隧道消防系统完善工程 | [5 empty] | 第4页 共20页
序号 | 工料机编码 | 工料机名称 | 规格、型号等特殊要求 | 单位 | 数量 | 单价 | 合价
117 | 03015160 | 螺栓 | 综合 | kg | 5.68 | 6 | 34.08
118 | 03015340 | 膨胀螺栓 |  | kg | 16.553 | 6.943 | 114.92
119 | 03015420 | 膨胀螺栓 | M6 | 个 | 129.7 | 6.15 | 797.65
120 | 03015450 | 膨胀螺栓 | M8 | 套 | 444.96 | 0.63 | 280.32
121 | 03015460 | 膨胀螺栓 | M10 | 套 | 533.6 | 0.93 | 496.25
122 | 03016360 | 镀锌六角螺栓带螺母 | 2平垫1弹垫 M16×100以内 | 套 | 131.84 | 1.7 | 224.13
123 | 03016380 | 镀锌六角螺栓带螺母 | 2平垫1弹垫 M20×100以内 | 套 | 65.92 | 8.62 | 568.23
124 | 03016490 | 六角螺母 |  | kg | 1.123 | 7.41 | 8.32
125 | 03016890 | 六角螺栓带螺母、垫圈 | 综合 | kg | 22.118 | 5.418 | 119.84
126 | 03016970 | 六角螺栓带螺母、垫圈 | M16×65～80 | 套 | 156.56 | 0.62 | 97.07
127 | 03016990 | 六角螺栓带螺母、垫圈 | M16×85～140 | 套 | 98.88 | 2.11 | 208.64
128 | 03017000 | 六角螺栓带螺母、垫圈 | M20×85～100 | 套 | 296.64 | 1.8 | 533.95
129 | 03017140 | 双头螺柱带螺母 |  | kg | 19.52 | 5.437 | 106.13
130 | 03017170 | 双头螺柱带螺母 | M16×120～140 | 套 | 32.96 | 1.84 | 60.65
131 | 03017180 | 双头螺柱带螺母 | M20×150～190 | 套 | 222.48 | 4.2 | 934.42
132 | 03030100 | 合页 | 75以内 | 副 | 8.4 | 19.252 | 161.72
133 | 03130160 | 低合金实芯焊丝 | Φ1.2 | kg | 10.706 | 8.76 | 93.79
134 | 03130280 | 焊锡丝 |  | kg | 4.54 | 82.869 | 376.23
135 | 03130300 | 松香焊锡丝 | 综合 | m | 0.88 | 1.38 | 1.21
136 | 03130340 | 电焊条 | 结422 | kg | 0.576 | 6.02 | 3.47
137 | 03130370 | 电焊条 | 结422Φ3.2 | kg | 92.792 | 5.93 | 550.26
138 | 03130410 | 电焊条 | Φ3.2 | kg | 0.24 | 5.146 | 1.24
139 | 03130620 | 焊剂 |  | kg | 20.218 | 3.92 | 79.25
140 | 03130640 | 焊锡 |  | kg | 0.2 | 24.625 | 4.93
141 | 03130650 | 焊锡膏 |  | kg | 0.994 | 33.63 | 33.43
142 | 03130700 | 埋弧焊剂 |  | kg | 6.04 | 3.56 | 21.5
143 | 03130740 | 钻头 | Φ6-13 | 个 | 0.434 | 3.639 | 1.58
144 | 03130790 | 冲击钻头 | Φ6～8 | 个 | 0.056 | 5.098 | 0.29
145 | 03130820 | 冲击钻头 | Φ10～20 | 个 | 7.084 | 9.744 | 69.02
146 | 03130830 | 冲击钻头 | Φ8 | 个 | 0.811 | 4.732 | 3.84
147 | 03130850 | 冲击钻头 | Φ12 | 只 | 3.335 | 8.848 | 29.51
148 | 03130970 | 合金钢钻头 | Φ10 | 个 | 8.291 | 3.66 | 30.35
149 | 03130980 | 合金钢钻头 | Φ16 | 个 | 200 | 9.894 | 1978.8
150 | 03131100 | 钢丝刷 |  | 把 | 19.801 | 1.64 | 32.47
151 | 03131110 | 锯条 | 综合 | 根 | 53.667 | 0.438 | 23.51
152 | 03131120 | 钢锯条 |  | 根 | 149.302 | 0.23 | 34.34
153 | 03131180 | 砂轮片 | Φ400 | 片 | 0.112 | 15.037 | 1.68
154 | 03131190 | 砂轮片 | Φ500×25×4 | 片 | 0.96 | 15.356 | 14.74
155 | 03131240 | 尼龙砂轮片 | Φ100 | 片 | 13.994 | 2.11 | 29.53
人工、材料设备、机械汇总表
工程名称：南惠高速隧道消防系统完善工程 | [5 empty] | 第5页 共20页
序号 | 工料机编码 | 工料机名称 | 规格、型号等特殊要求 | 单位 | 数量 | 单价 | 合价
156 | 03131270 | 尼龙砂轮片 | Φ400 | 片 | 100.728 | 8.877 | 894.16
157 | 03131280 | 尼龙砂轮片 | Φ100×16×3 | 片 | 42.264 | 2.12 | 89.6
158 | 03131290 | 尼龙砂轮片 | Φ500×25×4 | 片 | 7.751 | 10.22 | 79.22
159 | 03131360 | 塑料胀管 | Φ6-8 | 个 | 8.8 | 0.04 | 0.35
160 | 03131420 | 砂纸 |  | 张 | 8.872 | 0.25 | 2.22
161 | 03131480 | 铁砂布 |  | 张 | 16.954 | 0.879 | 14.9
162 | 03131490 | 铁砂布 | 0#-2# | 张 | 10.381 | 0.714 | 7.41
163 | 03131540 | 金属片 | Φ150 | 片 | 0.487 | 0.98 | 0.48
164 | 03131590 | 低碳钢焊条 | 综合 | kg | 25.497 | 6.88 | 175.42
165 | 03131600 | 低碳钢焊条 | J422 综合 | kg | 1.224 | 6.062 | 7.42
166 | 03131630 | 低碳钢焊条 | J422 Φ3.2 | kg | 87.534 | 6.88 | 602.23
167 | 03131660 | 低碳钢焊条 | J427 Φ3.2 | kg | 96.353 | 6.88 | 662.91
168 | 03131790 | 磨头 |  | 个 | 0.933 | 4.678 | 4.37
169 | 03131890 | 锡基钎料 |  | kg | 0.243 | 42.363 | 10.3
170 | 03131970 | 低合金钢焊条 | E43系列 | kg | 226.577 | 12.57 | 2848.07
171 | 03210110 | 不锈钢装饰盖 | Φ63 | 个 | 7.418 | 1.46 | 10.83
172 | 03210180 | 垫铁 |  | kg | 1.56 | 4.247 | 6.63
173 | 03210610 | 零星卡具 |  | kg | 59.344 | 4.652 | 276.07
174 | 03210640 | 钢垫片 | 0.8 | kg | 0.542 | 4.802 | 2.6
175 | 03210660 | 平垫铁 | 综合 | kg | 29.96 | 4.478 | 134.16
176 | 03210760 | 斜垫铁 | 综合 | kg | 28.056 | 3.041 | 85.32
177 | 03211370 | 金属滤网 |  | m2 | 0.26 | 8.775 | 2.28
178 | 03211480 | 镀锌钢丝网 | Φ1*10*10 | m2 | 427.203 | 8.57 | 3661.13
179 | 04010001 | 水泥 | 32.5 | kg | 2799.808 | 0.418 | 1170.32
180 | 04010001 | 水泥 | 32.5 | kg | 2801.176 | 0.389 | 1089.66
181 | 04010010 | 水泥 | 42.5 | kg | 3253.513 | 0.398 | 1294.9
182 | 04010010 | 水泥 | 42.5 | kg | 3253.513 | 0.363 | 1181.03
183 | 04010050 | 袋装水泥 | 32.5 | kg | 5.601 | 0.389 | 2.18
184 | 04010050 | 袋装水泥 | 32.5 | kg | 5.601 | 0.42 | 2.35
185 | 04010090 | 袋装水泥 | 42.5 | kg | 110.099 | 0.365 | 40.19
186 | 04010090 | 袋装水泥 | 42.5 | kg | 110.099 | 0.397 | 43.71
187 | 04010170 | 散装水泥 | 42.5 | kg | 79572.451 | 0.42 | 33420.43
188 | 04010170 | 散装水泥 | 42.5 | kg | 67749.908 | 0.416 | 28183.96
189 | 04010170 | 散装水泥 | 42.5 | kg | 11822.543 | 0.415 | 4906.36
190 | 04030120 | 中(细)砂 | 损耗2%+膨胀1.18 | m3 | 9.382 | 177.022 | 1660.78
人工、材料设备、机械汇总表
工程名称：南惠高速隧道消防系统完善工程 | [5 empty] | 第6页 共20页
序号 | 工料机编码 | 工料机名称 | 规格、型号等特殊要求 | 单位 | 数量 | 单价 | 合价
191 | 04030150 | 中(粗)砂 | 损耗2%+膨胀1.18 | m3 | 15.562 | 165.041 | 2568.31
192 | 04030150 | 中(粗)砂 | 损耗2%+膨胀1.18 | m3 | 15.562 | 198.868 | 3094.71
193 | 04030200 | 天然中砂 |  | m3 | 3.608 | 154.126 | 556.01
194 | 04030200 | 天然中砂 |  | m3 | 3.608 | 186.808 | 673.91
195 | 04030230 | 净干砂（机制砂） |  | m3 | 268.39 | 126.21 | 33873.44
196 | 04030230 | 净干砂（机制砂） |  | m3 | 43.105 | 111.198 | 4793.22
197 | 04030240 | 陶砂 |  | m3 | 2.649 | 576 | 1525.72
198 | 04050120 | 砾石 | Φ5-10 | m3 | 0.483 | 89.816 | 43.38
199 | 04050190 | 碎石 | 综合 | m3 | 1.824 | 76.142 | 138.91
200 | 04050200 | 碎石 | Φ5-10 （细石） | m3 | 6.662 | 106.8 | 711.51
201 | 04050200 | 碎石 | Φ5-10 （细石） | m3 | 6.662 | 110 | 732.83
202 | 04050210 | 碎石 | Φ5-16 | m3 | 19.34 | 94.097 | 1819.84
203 | 04050210 | 碎石 | Φ5-16 | m3 | 19.34 | 96.915 | 1874.34
204 | 04050230 | 碎石 | Φ5-25 | m3 | 0.119 | 110 | 13.11
205 | 04050230 | 碎石 | Φ5-25 | m3 | 0.119 | 106.8 | 12.73
206 | 04050240 | 碎石 | Φ5-31.5 | m3 | 0.02 | 109.966 | 2.21
207 | 04050240 | 碎石 | Φ5-31.5 | m3 | 141.324 | 110 | 15545.63
208 | 04050240 | 碎石 | Φ5-31.5 | m3 | 141.324 | 106.8 | 15093.4
209 | 04050240 | 碎石 | Φ5-31.5 | m3 | 0.02 | 95.905 | 1.93
210 | 04050260 | 碎石 | Φ5-80 | m3 | 10.943 | 96.916 | 1060.5
211 | 04050260 | 碎石 | Φ5-80 | m3 | 10.943 | 94.097 | 1029.66
212 | 04050290 | 碎石 | Φ20-40 | m3 | 9.945 | 95.687 | 951.61
213 | 04050290 | 碎石 | Φ20-40 | m3 | 9.945 | 98.671 | 981.28
214 | 04050430 | 卵石 |  | m3 | 5.41 | 93.45 | 505.57
215 | 04070080 | 淤泥陶粒 | 密度等级≥500kg/m3 | m3 | 4.324 | 336 | 1452.72
216 | 04090030 | 粉煤灰 | Ⅱ级 | kg | 33331.622 | 0.18 | 5999.69
217 | 04090080 | 海菜粉 |  | kg | 0.084 | 131.649 | 11.08
218 | 04090110 | 黄土 |  | m3 | 5.595 | 22.15 | 123.93
219 | 04090170 | 石灰膏 |  | m3 | 0.522 | 585.022 | 305.51
220 | 04090250 | 生石灰 |  | kg | 2087.08 | 0.378 | 788.92
221 | 04090350 | 粘土 |  | m3 | 9.877 | 43.462 | 429.28
222 | 04090360 | 粘土膏 |  | m3 | 0.079 | 25.559 | 2.02
223 | 04110200 | 片石 |  | m3 | 9.524 | 112.406 | 1070.53
224 | 04130720 | 水泥实心砖 | 240×115×53 MU10 | 块 | 47436.603 | 0.336 | 15938.7
225 | 04150090 | 加气混凝土砌块 | A5.0 | m3 | 14.361 | 293.555 | 4215.88
226 | 04270050 | 混凝土垫块 |  | m3 | 0.005 | 433.549 | 2.1
227 | 04270100 | 混凝土内撑条 | 20mm×25mm | m | 439.154 | 0.95 | 417.2
228 | 04290170 | 混凝土板 | 390*390*40 | 块 | 1235.177 | 6.869 | 8484.43
人工、材料设备、机械汇总表
工程名称：南惠高速隧道消防系统完善工程 | [5 empty] | 第7页 共20页
序号 | 工料机编码 | 工料机名称 | 规格、型号等特殊要求 | 单位 | 数量 | 单价 | 合价
229 | 05030001 | 杉板枋材 |  | m3 | 0.147 | 1847.573 | 271.96
230 | 05030060 | 杉枋材 |  | m3 | 0.225 | 1961.402 | 441.44
231 | 05030150 | 木板 |  | m3 | 0.024 | 1511.011 | 36.26
232 | 05030210 | 杉木锯材 |  | m3 | 1.865 | 1559.469 | 2908.42
233 | 05030220 | 松木锯材 |  | m3 | 7.337 | 1380.957 | 10131.87
234 | 05030240 | 枕木 | 综合 | m3 | 0.16 | 1724.226 | 275.88
235 | 05030650 | 板枋材 |  | m3 | 0.008 | 1828.19 | 14.63
236 | 05050010 | 胶合板 | 5厚 | m2 | 3.18 | 15.49 | 49.25
237 | 05050050 | 胶合板 | 13厚 | m2 | 0.704 | 18.925 | 13.32
238 | 06050040 | 钢化玻璃 | δ12 | m2 | 11.952 | 100 | 1195.2
239 | 07010100 | 文化砖 | 240×60 | m2 | 14.924 | 38.733 | 578.05
240 | 09270001 | 玻璃纤维网格布 |  | m2 | 211.8 | 1.057 | 223.87
241 | 09330040 | 真丝绸布 | 宽900 | m | 0.2 | 6.183 | 1.24
242 | 11000001 | 不锈钢门 |  | m2 | 6.162 | 565.1 | 3482.16
243 | 11270001 | 钢楼梯 |  | t | 0.424
244 | 12210140 | 不锈钢装饰圆管 | 25.4×1.5 | m | 17.808 | 15.621 | 278.18
245 | 12210180 | 不锈钢装饰圆管 | 45×1.5 | m | 6.874 | 29.59 | 203.4
246 | 12210200 | 不锈钢装饰圆管 | 63.5×2 | m | 5.936 | 47.832 | 283.93
247 | 13010050 | 醇酸磁漆 |  | kg | 26.382 | 15.33 | 404.44
248 | 13010070 | 醇酸清漆 |  | kg | 86.878 | 12.39 | 1076.42
249 | 13010160 | 酚醛调和漆 |  | kg | 0.563 | 11.97 | 6.74
250 | 13010160 | 酚醛调和漆 |  | kg | 13.761 | 10.883 | 149.76
251 | 13010390 | 煤焦沥青漆 | L01-17 | kg | 22.862 | 10.44 | 238.68
252 | 13030300 | 水性水泥漆 |  | kg | 2.621 | 8.88 | 23.27
253 | 13030370 | 乳液型涂料 |  | kg | 104.681 | 9.563 | 1001.06
254 | 13030480 | 腻子粉 |  | kg | 1082.612 | 3.519 | 3809.71
255 | 13030600 | 环氧富锌底漆(封闭漆) |  | kg | 0.899 | 21.067 | 18.94
256 | 13030660 | 真石漆 |  | kg | 1300.333 | 5.081 | 6606.99
257 | 13030670 | 真石面漆 |  | kg | 97.525 | 16.407 | 1600.09
258 | 13050060 | 防锈漆 | C53-1 | kg | 0.503 | 9.61 | 4.84
259 | 13050100 | 醇酸防锈漆 | C53-1 | kg | 8.044 | 8.91 | 71.67
260 | 13050100 | 醇酸防锈漆 | C53-1 | kg | 19.263 | 8.105 | 156.13
261 | 13050110 | 酚醛防锈漆 |  | kg | 5.1 | 9.36 | 47.74
262 | 13050220 | 沥青绝缘漆 |  | kg | 4.146 | 13.268 | 55
263 | 13090050 | 银粉漆 |  | kg | 0.692 | 13.43 | 9.3
264 | 13310050 | 石油沥青 | 10# | kg | 96.956 | 2.959 | 286.89
265 | 13330070 | SBS改性沥青玻璃布胎防水卷材(铝箔) | 3 | m2 | 15.824 | 16.371 | 259.06
266 | 13330070 | APP改性沥青玻璃布胎防 | 3 | m2 | 250.893 | 18.06 | 4531.12
人工、材料设备、机械汇总表
工程名称：南惠高速隧道消防系统完善工程 | [5 empty] | 第8页 共20页
序号 | 工料机编码 | 工料机名称 | 规格、型号等特殊要求 | 单位 | 数量 | 单价 | 合价
水卷材(铝箔)
267 | 13330070 | SBS改性沥青玻璃布胎防水卷材(铝箔) | 3 | m2 | 114.214 | 17.486 | 1997.15
268 | 13330200 | 高聚物改性沥青自粘卷材 | 4mm | m2 | 550.643 | 24.067 | 13252.34
269 | 13350010 | 高分子防水涂料 |  | kg | 587.267 | 8.52 | 5003.52
270 | 13350040 | 防水粉 |  | kg | 304.819 | 0.915 | 278.91
271 | 13350210 | 模板嵌缝料 |  | kg | 5.767 | 4.661 | 26.88
272 | 13350280 | 密封油膏 | 塑料油膏 | kg | 6.284 | 1.56 | 9.8
273 | 13350310 | 嵌缝油膏 | CSPE 330mL | 支 | 122.054 | 4.31 | 526.05
274 | 13350430 | 橡胶石棉盘根编制 | Φ11-25 250℃ | kg | 4.56 | 19.45 | 88.69
275 | 13350440 | 油浸麻丝 |  | kg | 42.439 | 8.85 | 375.58
276 | 13350600 | 填充绒 |  | kg | 3.472 | 7.691 | 26.7
277 | 13350610 | 水泥基渗透结晶防水涂料 | I型 | kg | 622.153 | 5.91 | 3676.93
278 | 13350630 | 聚合物复合改性沥青防水涂料 |  | kg | 971.981 | 5.114 | 4970.71
279 | 13350660 | 聚氨酯发泡密封胶 | 750ml/支 | 支 | 24.404 | 6.239 | 152.26
280 | 13410030 | 嵌缝料 |  | kg | 127.874 | 5.39 | 689.24
281 | 14030030 | 煤油 |  | kg | 10.452 | 5.849 | 61.13
282 | 14030050 | 汽油 | 90# | kg | 153.393 | 7.559 | 1159.5
283 | 14030060 | 汽油 | 92# | kg | 50.317 | 10 | 503.17
284 | 14030100 | 铅油 | 厚漆 | kg | 79.819 | 5.93 | 473.33
285 | 14050020 | 溶剂油 |  | kg | 24.021 | 6.09 | 146.29
286 | 14050050 | 溶剂汽油 | 200# | kg | 3.186 | 7.08 | 22.55
287 | 14070001 | 白铅油 |  | kg | 22.103 | 10.93 | 241.59
288 | 14070090 | 黄干油 |  | kg | 2.34 | 5.88 | 13.76
289 | 14070130 | 机油 | 综合 | kg | 18.536 | 5.535 | 102.6
290 | 14070140 | 机油 | 5-7# | kg | 1.3 | 5 | 6.5
291 | 14070240 | 清油 |  | kg | 0.101 | 11.786 | 1.19
292 | 14070250 | 清油 | C01-1 | kg | 1.77 | 6.267 | 11.09
293 | 14090010 | 电力复合酯 | 综合 | kg | 3.388 | 25.4 | 86.06
294 | 14090040 | 黄油 | 钙基脂 | kg | 2.56 | 5.065 | 12.97
295 | 14230280 | 漂白粉 |  | kg | 4.306 | 1.164 | 5.01
296 | 14310080 | 二硫化钼 |  | kg | 0.71 | 31.115 | 22.1
297 | 14330001 | 丙酮 |  | kg | 0.039 | 6.899 | 0.27
298 | 14330190 | 硬脂酸 | 一级 | ㎏ | 4.146 | 7.379 | 30.59
299 | 14350080 | 醇酸漆稀释剂 |  | kg | 9.752 | 5.697 | 55.56
300 | 14350270 | 酒精 | 工业用 99.5% | kg | 8.64 | 4.794 | 41.42
301 | 14350440 | 膨胀剂 |  | kg | 10967.464 | 0.65 | 7128.85
302 | 14350480 | 清洗剂 | 500mL | 瓶 | 0.39 | 5.797 | 2.26
303 | 14350570 | 脱模剂 |  | kg | 13.706 | 2.537 | 34.77
人工、材料设备、机械汇总表
工程名称：南惠高速隧道消防系统完善工程 | [5 empty] | 第9页 共20页
序号 | 工料机编码 | 工料机名称 | 规格、型号等特殊要求 | 单位 | 数量 | 单价 | 合价
304 | 14350970 | 环氧富锌漆稀释剂 |  | kg | 0.09 | 9.771 | 0.88
305 | 14350980 | 聚合物防水砂浆添加剂 |  | kg | 118.357 | 2.979 | 352.59
306 | 14351100 | 减水剂 | WR-S | kg | 1901.65 | 3.57 | 6788.89
307 | 14351100 | 减水剂 | WR-S | kg | 15.189 | 3.566 | 54.16
308 | 14351110 | 增稠剂 | 10万粘度 | kg | 51.524 | 17 | 875.91
309 | 14351160 | 专用减水剂（清水、自密实、轻骨料混凝土） | HWR-S | kg | 171.746 | 5.1 | 875.91
310 | 14351200 | 金属清洁剂 |  | kg | 1.3 | 5.656 | 7.35
311 | 14390050 | 二氧化碳气体 |  | m3 | 8.533 | 2.05 | 17.49
312 | 14390070 | 可燃气体(丙烷) |  | kg | 3.02 | 2.88 | 8.7
313 | 14390180 | 氧气 |  | m3 | 239.879 | 4.01 | 961.91
314 | 14390190 | 乙炔气 |  | kg | 78.064 | 21.35 | 1666.66
315 | 14410070 | 玻璃胶 | 300ml | 支 | 27.389 | 9.92 | 271.7
316 | 14410090 | 玻璃胶 | 350g | 支 | 8.016 | 12.727 | 102.02
317 | 14410310 | 加气混凝土界面剂粉料 |  | kg | 360.127 | 1.44 | 518.58
318 | 14410320 | 加气混凝土界面剂胶料 |  | kg | 179.279 | 5.805 | 1040.72
319 | 14410450 | 密封胶 |  | kg | 256.166 | 6.56 | 1680.45
320 | 14410860 | 建筑胶 |  | kg | 25.471 | 1.736 | 44.22
321 | 15010050 | 石棉板 |  | kg | 0.52 | 1.974 | 1.03
322 | 15010320 | 石棉绒 | 综合 | kg | 9.962 | 1.867 | 18.6
323 | 15010410 | 石棉橡胶板 | δ3-6 | kg | 10.904 | 6.433 | 70.15
324 | 15010420 | 石棉橡胶板 | 低压 δ0.8-6 | kg | 55.019 | 7.27 | 399.99
325 | 15010510 | 橡胶石棉垫圈 | δ4 | kg | 10.109 | 5.049 | 51.04
326 | 15030001 | 岩棉板 |  | m3 | 0.097 | 230.088 | 22.27
327 | 15050050 | 憎水膨胀珍珠岩板 |  | m3 | 3.894 | 269.097 | 1047.8
328 | 15130190 | 聚酯乙烯泡沫塑料板 |  | kg | 1.586 | 5.109 | 8.1
329 | 15130220 | 聚苯乙烯泡沫板 | δ30 | m2 | 55.267 | 14.16 | 782.58
330 | 17010010 | 钢管 |  | kg | 96.8 | 2.642 | 255.75
331 | 17010010 | 钢管 |  | kg | 275.2 | 2.643 | 727.35
332 | 17010210 | 钢管 | DN200 | m | 26.286 | 76.174 | 2002.3
333 | 17010230 | 钢管 | DN300 | m | 4.088 | 137.316 | 561.35
334 | 17010310 | 焊接钢管 |  | kg | 301.098 | 5.078 | 1528.97
335 | 17010410 | 焊接钢管 | DN15 | m | 16.995 | 5.989 | 101.78
336 | 17010430 | 焊接钢管 | DN20 | m | 4.788 | 8.298 | 39.73
337 | 17010600 | 焊接钢管 | DN200 | kg | 3671.52 | 4.566 | 16764.16
338 | 17011020 | 镀锌钢管 | DN32 | m | 15 | 18.625 | 279.38
339 | 17030010 | 镀锌钢管 | DN50 | m | 721 | 27.856 | 20084.18
340 | 17030010 | 镀锌钢管 | DN40 | m | 36.627 | 22.627 | 828.75
341 | 17030010 | 镀锌钢管 | DN20 | m | 55.682 | 10.085 | 561.55
人工、材料设备、机械汇总表
工程名称：南惠高速隧道消防系统完善工程 | [5 empty] | 第10页 共20页
序号 | 工料机编码 | 工料机名称 | 规格、型号等特殊要求 | 单位 | 数量 | 单价 | 合价
342 | 17030050 | 镀锌钢管 | DN25 | m | 0.8 | 15.831 | 12.66
343 | 17030050 | 镀锌钢管 | DN25 | m | 235.597 | 15.072 | 3550.92
344 | 17030050 | 镀锌钢管 | DN25 | m | 20.487 | 15.071 | 308.76
345 | 17030130 | 镀锌钢管 | DN80 | m | 105.311 | 46.653 | 4913.08
346 | 17030140 | 镀锌钢管 | DN100 | m | 2107.425 | 61.678 | 129981.78
347 | 17030160 | 镀锌钢管 | DN150 | m | 2865.792 | 104.692 | 300025.45
348 | 17070030 | 无缝钢管 | Φ22×2 | m | 0.662 | 4.02 | 2.66
349 | 17070370 | 无缝钢管 | Φ133×4 | m | 0.848 | 45.638 | 38.7
350 | 17070390 | 无缝钢管 | Φ159×4.5 | m | 2.544 | 69.782 | 177.53
351 | 17070450 | 无缝钢管 | Φ219×6 | m | 3.392 | 118.392 | 401.59
352 | 17070590 | 无缝钢管 | DN20 | m | 0.801 | 5.532 | 4.43
353 | 17071420 | 高压合金钢管 | DN32 | m | 0.216 | 17.86 | 3.86
354 | 17190001 | 金属软管 | DN25 | m | 4.12 | 2.555 | 10.53
355 | 17250001 | 塑料管 |  | kg | 1.8 | 11.62 | 20.92
356 | 17250590 | 塑料软管 | DE5 | m | 0.48 | 0.222 | 0.11
357 | 17250720 | 塑料软管 | DE20 | m | 10.362 | 1.226 | 12.7
358 | 17250900 | 硬塑料管 | DN100 | m | 42.4 | 23.621 | 1001.53
359 | 17251260 | 硬聚氯乙烯管 | Φ15 | m | 506.111 | 2.39 | 1209.6
360 | 17270250 | 橡胶软管 | DN20 | m | 2.668 | 9.934 | 26.5
361 | 17280190 | 钢丝网骨架塑料（聚乙烯）复合管 | Φ75 | m | 203 | 59.51 | 12080.53
362 | 17280210 | 钢丝网骨架塑料（聚乙烯）复合管 | Φ110 | m | 669.9 | 94.275 | 63154.82
363 | 17280230 | 钢丝网骨架塑料（聚乙烯）复合管 | Φ160 | m | 1320.515 | 154.279 | 203727.73
364 | 17310780 | 输水软管 | Φ25 | m | 1.701 | 3.07 | 5.22
365 | 18011280 | 沟槽弯头 | DN32 | 个 | 4.04 | 9.888 | 39.95
366 | 18011330 | 沟槽弯头 | DN100 | 个 | 6.06 | 25.074 | 151.95
367 | 18011350 | 沟槽弯头 | DN150 | 个 | 12.12 | 48.58 | 588.79
368 | 18011350 | 沟槽三通 | DN150 | 个 | 2.02 | 30.247 | 61.1
369 | 18011350 | 异径管 | DN150 | 个 | 4.04 | 50.15 | 202.61
370 | 18011360 | 沟槽弯头 | DN200 | 个 | 10.1 | 97.8 | 987.78
371 | 18011360 | 沟槽三通 | DN200 | 个 | 6.06 | 61.794 | 374.47
372 | 18011360 | 异径管 | DN200 | 个 | 4.04 | 82.092 | 331.65
373 | 18011380 | 沟槽三通 | DN300 | 个 | 2.02 | 76.83 | 155.2
374 | 18011420 | 室内沟槽式管件 | DN100 | 个 | 2.45 | 38.782 | 95.02
375 | 18011440 | 室内沟槽式管件 | DN150 | 个 | 727.6 | 50.151 | 36489.85
376 | 18011700 | 沟槽直接头 | DN100(含胶圈) | 套 | 4.418 | 15.18 | 67.06
377 | 18011720 | 沟槽直接头 | DN150(含胶圈) | 套 | 1133.936 | 26.404 | 29940.45
人工、材料设备、机械汇总表
工程名称：南惠高速隧道消防系统完善工程 | [5 empty] | 第11页 共20页
序号 | 工料机编码 | 工料机名称 | 规格、型号等特殊要求 | 单位 | 数量 | 单价 | 合价
378 | 18013800 | 黑玛钢丝堵(堵头) | DN15 | 个 | 8.08 | 1.33 | 10.75
379 | 18013870 | 黑玛钢弯头 | DN50 | 个 | 4.04 | 8.36 | 33.77
380 | 18031960 | 给水室内镀锌钢管螺纹管件 | DN80 | 个 | 3.973 | 16.25 | 64.55
381 | 18031970 | 给水室内镀锌钢管螺纹管件 | DN100 | 个 | 2.49 | 18.769 | 46.73
382 | 18036360 | 镀锌钢管接头零件 | DN25 | 个 | 126.284 | 4.539 | 573.2
383 | 18036410 | 镀锌钢管接头零件 | DN80 | 个 | 72.025 | 12.036 | 866.9
384 | 18037090 | 固定卡子 | Φ40 | 个 | 12.36 | 0.881 | 10.89
385 | 18037100 | 固定卡子 | Φ90 | 个 | 69.06 | 2.52 | 174.03
386 | 18150130 | 管接头 | DN15×5 | 个 | 2.719 | 0.648 | 1.76
387 | 18150390 | 镀锌钢管接头 | DN20×2.75 | 个 | 8.65 | 1.549 | 13.4
388 | 18150400 | 镀锌钢管接头 | DN25×3.25 | 个 | 6.365 | 3.439 | 21.89
389 | 18150420 | 镀锌钢管接头 | DN40×3.5 | 个 | 5.69 | 6.778 | 38.56
390 | 18150430 | 镀锌钢管接头 | DN50×3.5 | 个 | 115.5 | 9.96 | 1150.38
391 | 18150460 | 镀锌钢管接头 | DN100×4 | 个 | 312.57 | 50.828 | 15887.3
392 | 18150510 | 金属软管接头 | DN25 | 个 | 10.712 | 1.321 | 14.15
393 | 18150640 | 沟槽式管接头 | DN32 | 副 | 9.292 | 8.788 | 81.66
394 | 18150690 | 沟槽式管接头 | DN100 | 副 | 16.663 | 23.619 | 393.55
395 | 18150710 | 沟槽式管接头 | DN150 | 副 | 48.036 | 35.186 | 1690.18
396 | 18150720 | 沟槽式管接头 | DN200 | 副 | 50.616 | 49.893 | 2525.4
397 | 18150740 | 沟槽式管接头 | DN300 | 副 | 5.292 | 143.044 | 757.05
398 | 18151000 | 黑玛钢活接头 | DN50 | 个 | 4.04 | 18.18 | 73.45
399 | 18151100 | 金属软管活接头 | Φ25 | 套 | 8.16 | 7.949 | 64.86
400 | 18151110 | 金属软管活接头 | Φ40 | 套 | 8.16 | 13.293 | 108.47
401 | 18151800 | 黑玛钢六角内接头 | DN50 | 个 | 7.272 | 7.15 | 51.99
402 | 18250290 | 金属软管卡 | DN25 | 个 | 11.776 | 0.169 | 1.99
403 | 18251120 | 黑玛钢管箍 | DN50 | 个 | 4.04 | 9.54 | 38.54
404 | 18310860 | 给水室外钢骨架塑料复合管电熔管件 | Φ75 | 个 | 56.2 | 42 | 2360.4
405 | 18310880 | 给水室外钢骨架塑料复合管电熔管件 | Φ110 | 个 | 180.18 | 59 | 10630.62
406 | 18310900 | 给水室外钢骨架塑料复合管电熔管件 | Φ160 | 个 | 226.374 | 94.998 | 21505.08
407 | 19000880 | 闸阀 | DN65 | 个 | 2 | 116.197 | 232.39
408 | 19000900 | 闸阀 | DN80 | 个 | 4 | 162.358 | 649.43
409 | 19000900 | 止回阀 | DN80 | 个 | 4 | 218.795 | 875.18
410 | 19000920 | 电动阀 | DN100 | 个 | 4 | 1765.95 | 7063.8
411 | 19000920 | 浮球阀（两个浮球阀带一个连杆） | DN100 | 个 | 2 | 888.562 | 1777.12
412 | 19000920 | 放空阀 | DN100 | 个 | 4 | 202.307 | 809.23
413 | 19000920 | 液压水位控制阀 | DN100 | 个 | 2 | 889.029 | 1778.06
人工、材料设备、机械汇总表
工程名称：南惠高速隧道消防系统完善工程 | [5 empty] | 第12页 共20页
序号 | 工料机编码 | 工料机名称 | 规格、型号等特殊要求 | 单位 | 数量 | 单价 | 合价
414 | 19000920 | 止回阀 | DN100 | 个 | 2 | 292.046 | 584.09
415 | 19000950 | 检修球阀 | DN150 | 个 | 8 | 789.829 | 6318.63
416 | 19000950 | 止回阀 | DN150 | 个 | 6 | 514.625 | 3087.75
417 | 19000950 | Y型过滤器 | DN150 | 个 | 6 | 518.643 | 3111.86
418 | 19000950 | 倒流防止器 | DN150 | 个 | 2 | 2068.409 | 4136.82
419 | 19000950 | 闸阀 | DN150 | 个 | 4 | 791.171 | 3164.68
420 | 19000950 | 橡胶接头 | DN150 | 个 | 4 | 293.237 | 1172.95
421 | 19000960 | 闸阀 | DN200 | 个 | 6 | 1209.847 | 7259.08
422 | 19000960 | 橡胶接头 | DN200 | 个 | 4 | 460.408 | 1841.63
423 | 19000980 | 电磁阀 | DN300 | 个 | 2 | 7840.647 | 15681.29
424 | 19002300 | 螺纹阀门 | DN15 | 个 | 1.205 | 19.55 | 23.56
425 | 19002310 | 螺纹阀门 | DN20 | 个 | 1.285 | 24.96 | 32.08
426 | 19002350 | 截止阀 | DN50 | 个 | 4.04 | 119.755 | 483.81
427 | 19010010 | 截止阀 | PN10 DN20 | 个 | 0.2 | 22 | 4.4
428 | 19010590 | 螺纹截止阀 | J11T-16 DN15 | 个 | 0.432 | 19.55 | 8.45
429 | 19010610 | 螺纹截止阀 | J11T-16 DN25 | 个 | 4.04 | 36.18 | 146.17
430 | 19070040 | 蝶阀 | DN100 | 个 | 4 | 209.321 | 837.28
431 | 19070060 | 蝶阀 | DN150 | 个 | 31 | 294.072 | 9116.23
432 | 20011490 | 碳钢平焊法兰 | DN65 | 片 | 4 | 20.131 | 80.52
433 | 20011500 | 碳钢平焊法兰 | DN80 | 片 | 16 | 21.585 | 345.36
434 | 20011510 | 碳钢平焊法兰 | DN100 | 片 | 36 | 25.397 | 914.29
435 | 20011540 | 碳钢平焊法兰 | DN150 | 片 | 122 | 38.24 | 4665.28
436 | 20011560 | 碳钢平焊法兰 | DN200 | 片 | 20 | 56.622 | 1132.44
437 | 20011580 | 碳钢平焊法兰 | DN300 | 片 | 4 | 118.65 | 474.6
438 | 20012940 | 平焊法兰 | PN1.6MPa DN100 | 副 | 16 | 54.58 | 873.28
439 | 20012960 | 平焊法兰 | PN1.6MPa DN150 | 片 | 8 | 40.88 | 327.04
440 | 20013430 | 平焊钢法兰 | DN150 | 片 | 16 | 31.762 | 508.19
441 | 20330001 | 法兰垫片 |  | 个 | 4 | 5 | 20
442 | 20330001 | 流量开关 | 设定值2.5L/S | 个 | 2 | 269.166 | 538.33
443 | 22110140 | 自动排气阀 | DN50 | 个 | 4 | 223.407 | 893.63
444 | 23030001 | 地上式消火栓 | DN100 | 套 | 4 | 587.941 | 2351.76
445 | 23030001 | 地上式消火栓 | DN150 | 套 | 4 | 1055.946 | 4223.78
446 | 23030160 | 消火栓箱（含两具6kg灭火器）1000*700*320 |  | 套 | 54 | 721.075 | 38938.05
447 | 23030160 | AFFF水成膜泡沫栓箱（1000*1000*350） |  | 套 | 28 | 869.935 | 24358.18
448 | 23030160 | AFFF水成膜泡沫栓箱（1200*1000*350） |  | 套 | 26 | 889.346 | 23123
449 | 23050001 | 消防水泵接合器 | DN100 | 套 | 4 | 763.912 | 3055.65
450 | 23450210 | 消防栓底座 | 带弯头 DN100 | 个 | 8 | 80 | 640
451 | 24110040 | 压力表 | 0-1.6MPa | 块 | 0.622 | 34.989 | 21.78
人工、材料设备、机械汇总表
工程名称：南惠高速隧道消防系统完善工程 | [5 empty] | 第13页 共20页
序号 | 工料机编码 | 工料机名称 | 规格、型号等特殊要求 | 单位 | 数量 | 单价 | 合价
452 | 24110080 | 压力表 | 0～16MPa | 块 | 0.1 | 30.837 | 3.09
453 | 24110100 | 压力表 | Y-100 0-6MPa | 块 | 0.432 | 34.999 | 15.12
454 | 24110120 | 压力表 | 带弯带阀 0~1.6MPa | 块 | 8.409 | 44.997 | 378.4
455 | 24110190 | 弹簧压力表 | Y-100 0-1.6MPa | 块 | 1.922 | 34.999 | 67.26
456 | 24170010 | 水位计 |  | 套 | 6 | 250.275 | 1501.65
457 | 24590010 | 仪表接头 |  | 套 | 12 | 20.74 | 248.88
458 | 24590020 | 压力表表弯 |  | 个 | 6.1 | 12.622 | 77
459 | 24590040 | 压力表弯管 | DN15 | 个 | 1.922 | 15 | 28.83
460 | 24690010 | 取源部件 |  | 套 | 10 | 37.84 | 378.4
461 | 24690070 | 压力表补芯 |  | 个 | 0.432 | 5.21 | 2.25
462 | 25000020 | 应急单管防水防潮荧光灯 | 2x28W(T8三基色直管荧光灯) | 套 | 4.04 | 145.044 | 585.98
463 | 26310001 | 空白面板 |  | 个 | 8.16 | 1.138 | 9.29
464 | 26310001 | 空白面板 |  | 个 | 4.08 | 1.209 | 4.93
465 | 27060080 | 接地线 | BV5.5-16 | m | 8 | 10.32 | 82.56
466 | 27060130 | 接地母线 | 热镀锌扁钢-40*4 | m | 14.454 | 7.843 | 113.36
467 | 27170040 | 自粘性橡胶带 | 25×20000 | 卷 | 4.17 | 19.489 | 81.27
468 | 27170100 | 尼龙扎带 | 综合 | 根 | 120 | 0.079 | 9.48
469 | 27170170 | 自粘性塑料带 | 20×20000 | 卷 | 1.2 | 13.27 | 15.92
470 | 27170180 | 电气绝缘胶带 | 18mm×10m×0.13mm | 卷 | 37.263 | 4.42 | 164.7
471 | 27170190 | 黄腊带 | 20mm×10m | 卷 | 11.2 | 10.131 | 113.47
472 | 28000010 | 绝缘电线 | WDZBN-BYJ-2.5 | m | 141.079 | 2.808 | 396.15
473 | 28010390 | 镀锡裸铜软绞线 | TJRX 16MM2 | kg | 9.33 | 38.05 | 355.01
474 | 28010420 | 硬铜绞线 | TJ-2.5～4 | m | 22.472 | 3.02 | 67.87
475 | 28031910 | 铜芯聚氯乙烯绝缘电线 | BV-1.0 | m | 82.458 | 0.563 | 46.42
476 | 28031930 | 铜芯聚氯乙烯绝缘电线 | BV-1.5 | m | 16 | 0.91 | 14.56
477 | 28031940 | 铜芯聚氯乙烯绝缘电线 | BV-2.5 | m | 4.276 | 1.47 | 6.29
478 | 28031960 | 铜芯聚氯乙烯绝缘电线 | BV-4 | m | 4.3 | 2.026 | 8.71
479 | 28032060 | 铜芯聚氯乙烯绝缘软电线 | BVR-4 | m | 1542.287 | 3.07 | 4734.82
480 | 28032120 | 铜芯橡皮绝缘电线 | BX-2.5 | m | 12.96 | 2.898 | 37.56
481 | 28110020 | 铜芯聚氯乙烯绝缘聚氯乙烯护套电力电缆 | WDZBN-YJY-5X50 | m | 2020 | 195.589 | 395089.78
482 | 28110020 | 铜芯聚氯乙烯绝缘聚氯乙烯护套电力电缆 | WDZBN-(YJY-4X16)+(YJY-3X16) | m | 40.986 | 101.5 | 4160.06
483 | 28110020 | 铜芯聚氯乙烯绝缘聚氯乙烯护套电力电缆 | WDZBN-YJY-5X4 | m | 47.813 | 23.159 | 1107.31
484 | 28110020 | 铜芯聚氯乙烯绝缘聚氯乙烯护套电力电缆 | NH-YJV-5x25 | m | 909 | 79.842 | 72576.38
485 | 28110020 | 铜芯聚氯乙烯绝缘聚氯乙烯护套电力电缆 | NH-YJV22-5x16 | m | 555.5 | 57.899 | 32162.89
486 | 28112060 | 铜芯聚氯乙烯绝缘聚氯乙烯护套控制电缆 | ZBN-KVV22-2X1.5 | m | 17.763 | 4.451 | 79.06
人工、材料设备、机械汇总表
工程名称：南惠高速隧道消防系统完善工程 | [5 empty] | 第14页 共20页
序号 | 工料机编码 | 工料机名称 | 规格、型号等特殊要求 | 单位 | 数量 | 单价 | 合价
487 | 28112060 | 铜芯聚氯乙烯绝缘聚氯乙烯护套控制电缆 | ZBN-KVV-2X1.5 | m | 24.928 | 4.316 | 107.59
488 | 28112060 | 铜芯聚氯乙烯绝缘聚氯乙烯护套控制电缆 | ZBN-KVV-3X1.5 | m | 16.24 | 6.24 | 101.34
489 | 28112060 | 铜芯聚氯乙烯绝缘聚氯乙烯护套控制电缆 | ZN-KVVP22-4x2.5 | m | 609 | 9.678 | 5893.9
490 | 29060001 | 套管 | KT2型 | 个 | 12.6 | 0.609 | 7.67
491 | 29060020 | 钢管保护管 | Φ40×400 | 根 | 1.424 | 3.88 | 5.53
492 | 29060090 | 钢管塑料护口 | 15 | 个 | 2.549 | 0.04 | 0.1
493 | 29060320 | 金属软管 | Φ25 | m | 3.296 | 2.9 | 9.56
494 | 29060410 | 金属软管 | DN40 | m | 3.296 | 3.099 | 10.21
495 | 29060820 | 镀锌钢管塑料护口 | DN15～20 | 个 | 40.073 | 0.05 | 2
496 | 29060850 | 镀锌钢管塑料护口 | DN25 | 个 | 5.967 | 0.09 | 0.54
497 | 29060870 | 镀锌钢管塑料护口 | DN40 | 个 | 5.334 | 0.44 | 2.35
498 | 29060880 | 镀锌钢管塑料护口 | DN50 | 个 | 57.4 | 0.62 | 35.59
499 | 29060920 | 镀锌钢管塑料护口 | DN100 | 个 | 165.36 | 0.97 | 160.4
500 | 29061910 | 线号套管 |  | m | 0.32 | 0.88 | 0.28
501 | 29090180 | 铜接线端子 | 20A | 个 | 4.06 | 0.53 | 2.15
502 | 29090290 | 铜接线端子 | DT-6 | 个 | 8.12 | 1.33 | 10.8
503 | 29090310 | 铜接线端子 | DT-16 | 个 | 186.4 | 2.334 | 435.06
504 | 29090340 | 铜接线端子 | DT-50 | 个 | 37.6 | 7.983 | 300.16
505 | 29110090 | 等电位端子箱 |  | 个 | 2 | 21.151 | 42.3
506 | 29110110 | 接线盒 |  | 个 | 8.16 | 1.959 | 15.99
507 | 29110190 | 塑料接线盒 |  | 个 | 8.16 | 1.075 | 8.77
508 | 29170150 | 镀锌地线夹 | 20 | 套 | 34.598 | 1.72 | 59.51
509 | 29170160 | 镀锌地线夹 | 25 | 套 | 36.171 | 3.1 | 112.13
510 | 29170180 | 镀锌地线夹 | 40 | 套 | 22.758 | 4.48 | 101.96
511 | 29170190 | 镀锌地线夹 | 50 | 套 | 447.3 | 23.57 | 10542.86
512 | 29170220 | 镀锌地线夹 | 100 | 套 | 1246.246 | 12.238 | 15251.56
513 | 29250020 | 镀锌电缆吊挂 | 3.0×50 | 套 | 278.127 | 30.17 | 8391.08
514 | 29250090 | 镀锌电缆卡子 | 2×35 | 套 | 1124.062 | 3.15 | 3540.79
515 | 29270130 | 扁钢卡子 | -25×4 | kg | 5.032 | 6.287 | 31.64
516 | 29270150 | 固定卡子 | 1.5×32 | 个 | 10 | 0.41 | 4.1
517 | 33010190 | 镀锌扁钢支架 | 40×3 | kg | 28.179 | 6.382 | 179.84
518 | 33050060 | 铸铁爬梯 |  | kg | 575.037 | 6.026 | 3465.17
519 | 33410560 | 塑钢爬梯 |  | kg | 1.458 | 4.406 | 6.42
520 | 34050010 | 草板纸 | 80# | 张 | 11.419 | 0.926 | 10.57
521 | 34070040 | 塑料手套 | ST型 | 个 | 48.3 | 7.83 | 378.19
522 | 34110030 | 电 |  | kW·h | 65.733 | 0.65 | 42.73
523 | 34110030 | 电 |  | kW·h | 56 | 0.65 | 36.4
人工、材料设备、机械汇总表
工程名称：南惠高速隧道消防系统完善工程 | [5 empty] | 第15页 共20页
序号 | 工料机编码 | 工料机名称 | 规格、型号等特殊要求 | 单位 | 数量 | 单价 | 合价
524 | 34110080 | 水 |  | m3 | 1790.929 | 2.92 | 5229.51
525 | 34110080 | 水 |  | m3 | 34.228 | 2.574 | 88.1
526 | 34110085 | 水 |  | kg | 129.301 | 0.003 | 0.37
527 | 34130010 | 标志牌 | 塑料扁形 | 个 | 288.221 | 0.88 | 253.63
528 | 34130020 | 位号牌 |  | 个 | 16 | 0.38 | 6.08
529 | 35010001 | 钢模板 |  | kg | 2.685 | 4.977 | 13.36
530 | 35010140 | 胶合板 | 18厚、一级、酚醛 | m2 | 161.47 | 45 | 7266.16
531 | 35010140 | 胶合板 | 18厚、一级、酚醛 | m2 | 161.47 | 48.56 | 7840.99
532 | 35020030 | 木支撑 |  | m3 | 0.711 | 1827.311 | 1299.41
533 | 35020060 | 蝴蝶扣 |  | 个 | 109.283 | 5.04 | 550.79
534 | 35030001 | 底座 |  | 个 | 0.268 | 2.274 | 0.61
535 | 35030030 | 固定底座 |  | 个.月 | 232.195 | 0.51 | 118.42
536 | 35030050 | 可调托座 |  | 个.月 | 248.21 | 0.953 | 236.54
537 | 35030080 | 钢管 | Φ48.3×3.6 | t.月 | 23.975 | 141.59 | 3394.59
538 | 35030090 | 钢管使用费 |  | t.月 | 7.061 | 134.246 | 947.89
539 | 35030170 | 扣件 |  | kg | 4.464 | 5.543 | 24.74
540 | 35030190 | 扣件 |  | 个 | 5.423 | 8.776 | 47.59
541 | 35030200 | 扣件 |  | 个.月 | 5367.38 | 0.31 | 1663.89
542 | 35030210 | 扣件、底座使用费 |  | 个.月 | 1094.602 | 0.31 | 339.33
543 | 35030310 | 木脚手板 | 500 | m3 | 0.189 | 1861.671 | 352.3
544 | 35030320 | 竹脚手板 |  | m2 | 33.581 | 5.27 | 176.97
545 | 35050070 | 密目安全网（阻燃） | 1.5×6 | m2 | 354.732 | 3.445 | 1222.05
546 | 35090230 | 道木 | 250×200×2500 | 根 | 0.01 | 302.105 | 3.02
547 | 36010260 | 铸铁井盖井座 |  | 套 | 4.04 | 386.82 | 1562.75
548 | 36010360 | 树脂复合井盖井座 | Φ700 | 套 | 2 | 265.731 | 531.46
549 | 36210150 | 端子号牌 |  | 个 | 60 | 0.107 | 6.42
550 | 49010020 | 校验材料费 |  | 元 | 7.22 | 1 | 7.22
551 | 49010030 | 其他材料费 |  | % | 3005.809 | 1 | 3005.81
552 | 49010040 | 其他材料费 |  | 元 | 10887.934 | 1 | 10887.93
553 | 49010040 | 其他材料费 |  | 元 | -246.313 | 1 | -246.31
554 | 49010120 | 加气混凝土砌筑专用砂浆胶结料 |  | kg | 299.297 | 1.15 | 344.19
555 | 49010320 | 小五金费用 |  | 元 | 135.744 | 1 | 135.74
556 | 49011001 | 20厚钢铁排水篦子 |  | m2 | 2 | 71.867 | 143.73
557 | 49011001 | 成套配电箱安装 WSXB |  | 台 | 2 | 1160.188 | 2320.38
558 | 49011001 | 溢流口 | DN200 | 个 | 2 | 18.434 | 36.87
人工、材料设备、机械汇总表
工程名称：南惠高速隧道消防系统完善工程 | [5 empty] | 第16页 共20页
序号 | 工料机编码 | 工料机名称 | 规格、型号等特殊要求 | 单位 | 数量 | 单价 | 合价
559 | 49011001 | 水位显示装置 |  | 台 | 2 | 173.455 | 346.91
560 | 49011001 | 溢流口 | DN250 | 个 | 2 | 23.037 | 46.07
561 | 49011001 | 水位监视器 |  | 台 | 2 | 173.457 | 346.91
562 | 49011002 | 防虫网罩 DN150 |  | 个 | 10 | 13.83 | 138.3
563 | 49011002 | 防虫网罩 DN100 |  | 个 | 2 | 9.226 | 18.45
564 | 49011002 | 防虫网罩 DN200 |  | 个 | 2 | 18.435 | 36.87
565 | 80010020 | 水泥砂浆 | 1:2(32.5) | m3 | 3.108 | 395.406 | 1228.98
566 | 80010020 | 水泥砂浆 | 1:2(32.5) | m3 | 3.108 | 379.456 | 1179.4
567 | 80010030 | 水泥砂浆 | 1:2.5(32.5) | m3 | 0.179 | 384.168 | 68.88
568 | 80010030 | 水泥砂浆 | 1:2.5(32.5) | m3 | 0.182 | 370.103 | 67.4
569 | 80010210 | 砌筑水泥砂浆 | M7.5(42.5) | m3 | 12.076 | 292.077 | 3526.98
570 | 80010210 | 砌筑水泥砂浆 | M7.5(42.5) | m3 | 12.076 | 249.804 | 3016.51
571 | 80010220 | 砌筑水泥砂浆 | M10(42.5) | m3 | 2.178 | 308.395 | 671.61
572 | 80010220 | 砌筑水泥砂浆 | M10(42.5) | m3 | 2.178 | 264.687 | 576.42
573 | 80010310 | 聚合物水泥砂浆 |  | m3 | 4.172 | 384.62 | 1604.82
574 | 80010360 | 现拌砌筑砂浆 | M7.5(42.5) 砂子4.75mm 稠度50~70mm | m3 | 0.737 | 200.261 | 147.64
575 | 80010360 | 现拌砌筑砂浆 | M7.5(42.5) 砂子4.75mm 稠度50~70mm | m3 | 0.737 | 199.141 | 146.82
576 | 80010460 | 现拌抹灰砂浆 | 1:1 M55(42.5) 砂子4.75mm 稠度50~70mm | m3 | 0.32 | 632.637 | 202.69
577 | 80010460 | 现拌抹灰砂浆 | 1:1 M55(42.5) 砂子4.75mm 稠度50~70mm | m3 | 0.32 | 626.322 | 200.67
578 | 80010480 | 现拌抹灰砂浆 | 1:2 M45(42.5) 砂子4.75mm 稠度50~70mm | m3 | 3.952 | 382.121 | 1510.08
579 | 80010480 | 现拌抹灰砂浆 | 1:2 M45(42.5) 砂子4.75mm 稠度50~70mm | m3 | 3.952 | 378.836 | 1497.1
580 | 80010490 | 现拌抹灰砂浆 | 1:2.5 M40(42.5) 砂子4.75mm 稠度50~70mm | m3 | 12.119 | 339.195 | 4110.79
581 | 80010490 | 现拌抹灰砂浆 | 1:2.5 M40(42.5) 砂子4.75mm 稠度50~70mm | m3 | 12.119 | 336.47 | 4077.77
582 | 80010500 | 现拌抹灰砂浆 | 1:3 M30(42.5) 砂子4.75mm 稠度50~70mm | m3 | 3.292 | 301.395 | 992.27
583 | 80010500 | 现拌抹灰砂浆 | 1:3 M30(42.5) 砂子4.75mm 稠度50~70mm | m3 | 3.292 | 299.12 | 984.78
584 | 80010680 | 预拌同配比砂浆 | C20(42.5) 砂子4.75mm | m3 | 0.135 | 228.946 | 30.94
585 | 80010680 | 预拌同配比砂浆 | C20(42.5) 砂子4.75mm | m3 | 0.135 | 227.741 | 30.78
586 | 80010700 | 预拌同配比砂浆 | C30(42.5) 砂子4.75mm | m3 | 1.696 | 258.243 | 438.1
587 | 80010700 | 预拌同配比砂浆 | C30(42.5) 砂子4.75mm | m3 | 1.696 | 256.708 | 435.5
588 | 80050030 | 混合砂浆 | 1:0.5:1 | m3 | 0.13 | 470.084 | 61.27
589 | 80050030 | 混合砂浆 | 1:0.5:1 | m3 | 0.13 | 453.351 | 59.09
590 | 80050040 | 混合砂浆 | 1:0.5:2 | m3 | 0.505 | 378.709 | 191.24
591 | 80050040 | 混合砂浆 | 1:0.5:3 | m3 | 0.217 | 407.96 | 88.63
人工、材料设备、机械汇总表
工程名称：南惠高速隧道消防系统完善工程 | [5 empty] | 第17页 共20页
序号 | 工料机编码 | 工料机名称 | 规格、型号等特殊要求 | 单位 | 数量 | 单价 | 合价
592 | 80050040 | 混合砂浆 | 1:0.5:2 | m3 | 0.505 | 368.037 | 185.85
593 | 80050040 | 混合砂浆 | 1:0.5:3 | m3 | 0.217 | 397.288 | 86.31
594 | 80050100 | 混合砂浆 | 1:1:6 | m3 | 0.863 | 366.622 | 316.47
595 | 80050100 | 混合砂浆 | 1:1:6 | m3 | 0.863 | 360.735 | 311.39
596 | 80050200 | 砌筑混合砂浆 | M2.5(32.5) | m3 | 0.417 | 274.555 | 114.36
597 | 80050200 | 砌筑混合砂浆 | M2.5(32.5) | m3 | 0.417 | 235.296 | 98.01
598 | 80070020 | 加气混凝土专用砌筑砂浆 |  | m3 | 0.419 | 620.033 | 259.91
599 | 80070020 | 加气混凝土专用砌筑砂浆 |  | m3 | 0.419 | 584.515 | 245.02
600 | 80110110 | 素水泥浆 |  | m3 | 0.215 | 585.154 | 125.52
601 | 80110110 | 素水泥浆 |  | m3 | 0.215 | 628.712 | 134.87
602 | 80150080 | 冷底子油 | 30:70 | kg | 230.847 | 6.232 | 1438.64
603 | 80210420 | 普通混凝土 | C15(32.5) 砾石10mm 塌落度30-50mm | m3 | 0.292 | 305.495 | 89.2
604 | 80210420 | 普通混凝土 | C15(32.5) 砾石10mm 塌落度30-50mm | m3 | 0.292 | 280.2 | 81.82
605 | 80213465 | 预拌非泵送细石混凝土 | C20(42.5) 碎石10mm(细石) 塌落度120-160mm | m3 | 21.083 | 359.071 | 7570.12
606 | 80213530 | 预拌非泵送普通混凝土 | C25(42.5) 碎石25mm 塌落度120-160mm | m3 | 0.37 | 392.225 | 144.97
607 | 80213570 | 预拌非泵送普通混凝土 | C15(42.5) 碎石31.5mm 塌落度120-160mm | m3 | 47.26 | 346.125 | 16357.73
608 | 80213575 | 预拌非泵送普通混凝土 | C20(42.5) 碎石31.5mm 塌落度120-160mm | m3 | 13.565 | 362.56 | 4918.26
609 | 80213580 | 预拌非泵送普通混凝土 | C25(42.5) 碎石31.5mm 塌落度120-160mm | m3 | 38.525 | 375.537 | 14467.68
610 | 80213585 | 预拌非泵送普通混凝土 | C30(42.5) 碎石31.5mm 塌落度120-160mm | m3 | 4.134 | 394.41 | 1630.62
611 | 80214875 | 预拌非泵送抗渗混凝土 | C30P6(42.5) 碎石31.5mm 塌落度120-160mm | m3 | 63.447 | 425.868 | 27020.05
612 | 80214905 | 预拌非泵送抗渗混凝土 | C30P8(42.5) 碎石31.5mm 塌落度120-160mm | m3 | 264.177 | 434.349 | 114745.21
613 | 80215940 | 混凝土 | C20 | m3 | 0.208 | 224.74 | 46.75
614 | 80230010 | 预拌泵送轻骨料混凝土 | 塌落度140~220mm 淤泥陶粒，密度等级≥500kg/m3 容重（kg/m3） 1300~1500 LC5 | m3 | 17.089 | 289.6 | 4949.03
615 | 80310020 | 灰土 | 3:7 | m3 | 8.589 | 142.711 | 1225.72
三 |  | 设备
1 | 79011001 | 成套配电箱安装(落地式) DAP |  | 台 | 2 | 5352.415 | 10704.83
2 | 79011001 | 成套配电箱安装(落地式) DAP1 |  | 台 | 2 | 7167.39 | 14334.78
3 | 79011002 | 潜污泵80JYWQ40-10-1600-3Q=40m3/h，H=10m，N=3.0kW |  | 台 | 4 | 2370.039 | 9480.16
人工、材料设备、机械汇总表
工程名称：南惠高速隧道消防系统完善工程 | [5 empty] | 第18页 共20页
序号 | 工料机编码 | 工料机名称 | 规格、型号等特殊要求 | 单位 | 数量 | 单价 | 合价
4 | 79011002 | 立式多级消火栓泵XBD4.5/20-100-185（L）Q=20L/S,H=45M,N=15KW |  | 台 | 4 | 7999.987 | 31999.95
5 | 79011002 | 稳压设备XW（L）-Ⅱ-1.0-45-ADL |  | 套 | 2 | 19629.924 | 39259.85
四 |  | 施工机具
1 | 98030010 | 电压比测试仪(变比电桥) |  | 台班 | 0.883 | 155.89 | 137.71
2 | 98030030 | 精密交直流稳压电源 |  | 台班 | 0.132 | 69.93 | 9.23
3 | 98030040 | 三相精密测试电源 |  | 台班 | 0.883 | 74.6 | 65.9
4 | 98030050 | 数字电桥 |  | 台班 | 4.04 | 63.76 | 257.59
5 | 98050040 | 电能校验仪 |  | 台班 | 2.024 | 45.87 | 92.84
6 | 98050110 | 万用表 | 手持式 | 台班 | 39.297 | 6.83 | 268.4
7 | 98050120 | 数字电压表 |  | 台班 | 0.056 | 4.35 | 0.24
8 | 98050200 | 相位表 |  | 台班 | 3.156 | 10.33 | 32.6
9 | 98050220 | 兆欧表 |  | 台班 | 0.12 | 25.96 | 3.12
10 | 98070010 | 标准差压发生器 | PASHEN | 台班 | 0.08 | 6.1 | 0.49
11 | 98070040 | 标准压力发生器 | 2656 | 台班 | 0.056 | 14.05 | 0.79
12 | 98070060 | 多功能信号校验仪 |  | 台班 | 0.434 | 133.19 | 57.8
13 | 98090050 | 转速表 |  | 台班 | 4.04 | 17.26 | 69.73
14 | 98110100 | 高压绝缘电阻测试仪 |  | 台班 | 14.166 | 39.84 | 564.36
15 | 98110170 | 接地电阻测试仪 |  | 台班 | 3.564 | 9.72 | 34.64
16 | 98170020 | 对讲机 |  | 台班 | 27.26 | 5.51 | 150.2
17 | 98350020 | 电缆测试仪 |  | 台班 | 7.404 | 17.08 | 126.46
18 | 98370001 | 微机继电保护测试仪 |  | 台班 | 5.217 | 213.84 | 1115.69
19 | 98410010 | 电动综合校验台 |  | 台班 | 0.37 | 10.84 | 4.01
20 | 98470150 | 电动泵压力校验仪 | 便携式 | 台班 | 0.32 | 42.32 | 13.54
21 | 98470740 | 振荡器 |  | 台班 | 3.156 | 18.2 | 57.44
22 | 99010030 | 履带式单斗挖掘机 | 液压 斗容量1.25m3 | 台班 | 1.084 | 1508.438 | 1634.96
23 | 99010040 | 履带式单斗挖掘机 | 液压 斗容量1.6m3 | 台班 | 1 | 1863.53 | 1863.53
24 | 99030810 | 钻孔机 |  | 台班 | 0.853 | 20.68 | 17.63
25 | 99050010 | 电动滚筒式混凝土搅拌机 | 出料容量400L | 台班 | 1.735 | 251.581 | 436.54
26 | 99050090 | 双锥反转出料混凝土搅拌机 | 出料容量500L | 台班 | -0.436 | 364.673 | -158.85
27 | 99050210 | 灰浆搅拌机 | 拌筒容量200L | 台班 | 14.666 | 162.111 | 2377.55
28 | 99050740 | 平板式混凝土振捣器 |  | 台班 | 0.643 | 8.97 | 5.77
29 | 99050880 | 混凝土抹平机 | 功率 5.5kW | 台班 | 0.987 | 21.555 | 21.29
30 | 99070030 | 履带式推土机 | 功率75kW | 台班 | 0.127 | 919.969 | 116.65
31 | 99070510 | 载货汽车 | 装载质量4t | 台班 | 0.2 | 555.005 | 111
32 | 99070520 | 载货汽车 | 装载质量5t | 台班 | 5.816 | 570.096 | 3315.8
33 | 99070530 | 载货汽车 | 装载质量6t | 台班 | 10.538 | 590.656 | 6224.26
34 | 99070540 | 载货汽车 | 装载质量8t | 台班 | 0.313 | 651.729 | 203.7
人工、材料设备、机械汇总表
工程名称：南惠高速隧道消防系统完善工程 | [5 empty] | 第19页 共20页
序号 | 工料机编码 | 工料机名称 | 规格、型号等特殊要求 | 单位 | 数量 | 单价 | 合价
35 | 99070610 | 自卸汽车 | 装载质量4t | 台班 | 6.363 | 646.666 | 4114.85
36 | 99070630 | 自卸汽车 | 装载质量6t | 台班 | 0.044 | 723.458 | 31.83
37 | 99070770 | 平板拖车组 | 装载质量60t | 台班 | 1 | 1758.761 | 1758.76
38 | 99070870 | 机动翻斗车 | 装载质量1t | 台班 | 1.671 | 289.284 | 483.5
39 | 99070990 | 轨道平车 | 装载质量10t | 台班 | 0.128 | 80.367 | 10.3
40 | 99090010 | 履带式电动起重机 | 提升质量5t | 台班 | 1.239 | 322.001 | 398.87
41 | 99090300 | 汽车式起重机 | 提升质量5t | 台班 | 12.039 | 517.934 | 6235.32
42 | 99090310 | 汽车式起重机 | 提升质量8t | 台班 | 3.741 | 860.603 | 3219.34
43 | 99090340 | 汽车式起重机 | 提升质量16t | 台班 | 0.029 | 1071.9 | 30.57
44 | 99090550 | 门式起重机 | 提升质量5t | 台班 | 0.012 | 415.653 | 4.99
45 | 99090560 | 门式起重机 | 提升质量10t | 台班 | 0.105 | 498.719 | 52.12
46 | 99090570 | 门式起重机 | 提升质量20t | 台班 | 0.04 | 668.726 | 26.51
47 | 99090640 | 叉式起重机 | 提升质量5t | 台班 | 0.4 | 637.047 | 254.82
48 | 99091170 | 电动卷扬机 | 单筒慢速 牵引力50kN | 台班 | 0.037 | 168.279 | 6.19
49 | 99091600 | 吊装机械 | 综合 | 台班 | 14.272 | 541.52 | 7728.51
50 | 99130010 | 平地机 | 功率90kW | 台班 | 0.242 | 794.271 | 191.82
51 | 99130100 | 钢轮内燃压路机 | 工作质量8t | 台班 | 0.086 | 530.59 | 45.37
52 | 99130120 | 钢轮内燃压路机 | 工作质量15t | 台班 | 0.332 | 783.322 | 259.67
53 | 99130280 | 电动夯实机 | 夯击能力20～62N.m | 台班 | 21.357 | 27.16 | 580.04
54 | 99130290 | 电动夯实机 | 夯击能力250N.m | 台班 | 0.413 | 24.472 | 10.1
55 | 99130610 | 混凝土路面锯缝机 | 不含刀片 | 台班 | 6.172 | 22.509 | 138.93
56 | 99170010 | 钢筋调直机 | 直径40mm | 台班 | 0.924 | 28.86 | 26.67
57 | 99170020 | 钢筋切断机 | 直径40mm | 台班 | 4.984 | 38.503 | 191.9
58 | 99170040 | 钢筋弯曲机 | 直径40mm | 台班 | 11.405 | 23.701 | 270.32
59 | 99190030 | 普通车床 | 工件直径×工件长度630×2000mm | 台班 | 2.232 | 325.592 | 726.88
60 | 99190190 | 立式钻床 | 钻孔直径25mm | 台班 | 6.828 | 6.328 | 43.21
61 | 99190220 | 台式钻床 | 钻孔直径16mm | 台班 | 2.241 | 3.879 | 8.69
62 | 99190280 | 摇臂钻床 | 钻孔直径63mm | 台班 | 0.371 | 39.566 | 14.67
63 | 99190300 | 摇臂钻床 | Z3050×16/1 | 台班 | 0.013 | 134.38 | 1.71
64 | 99190420 | 剪板机 | 厚度×宽度 40×3100mm | 台班 | 0.021 | 711.601 | 15.09
65 | 99190460 | 钢材电动煨弯机 | 弯曲直径500mm以内 | 台班 | 6.75 | 47.355 | 319.63
66 | 99190580 | 卷板机 | 厚度×宽度 20×2500mm | 台班 | 0.032 | 368.458 | 11.79
67 | 99190770 | 刨边机 | 加工长度12000mm | 台班 | 0.012 | 663.552 | 7.96
68 | 99190800 | 管子切断机 | Φ150 | 台班 | 4.093 | 31.227 | 127.8
69 | 99190810 | 管子切断机 | Φ250 | 台班 | 1.431 | 40.025 | 57.28
70 | 99190860 | 管子切断套丝机 | Φ159 | 台班 | 7.751 | 19.906 | 154.29
71 | 99190910 | 坡口机 | Φ426 | 台班 | 0.8 | 29.05 | 23.24
72 | 99191390 | 滚刮机 |  | 台班 | 2.778 | 61.45 | 170.72
73 | 99191400 | 滚槽机 |  | 台班 | 314.368 | 61.11 | 19211.02
人工、材料设备、机械汇总表
工程名称：南惠高速隧道消防系统完善工程 | [5 empty] | 第20页 共20页
序号 | 工料机编码 | 工料机名称 | 规格、型号等特殊要求 | 单位 | 数量 | 单价 | 合价
74 | 99191440 | 液压矫正机 | YJZ-60B | 台班 | 0.042 | 376.84 | 15.98
75 | 99210001 | 木工圆锯机 | 直径500mm | 台班 | 6.303 | 23.724 | 149.53
76 | 99210060 | 木工单面压刨床 | 刨削宽度 600mm | 台班 | 0.29 | 29.785 | 8.65
77 | 99230050 | 砂轮切割机 | Φ400 | 台班 | 6.534 | 5.46 | 35.68
78 | 99230060 | 砂轮切割机 | Φ500 | 台班 | 0.885 | 6.02 | 5.33
79 | 99230110 | 电动打磨机 |  | 台班 | 0.504 | 12.67 | 6.39
80 | 99230140 | 数控切割机 | CNC/GDZ-400 | 台班 | 0.127 | 219.68 | 27.94
81 | 99250001 | 交流弧焊机 | 容量21kVA | 台班 | 13.338 | 53.796 | 717.54
82 | 99250010 | 交流弧焊机 | 容量30kVA | 台班 | 16.119 | 89.46 | 1441.96
83 | 99250020 | 交流弧焊机 | 容量32kVA | 台班 | 0.851 | 78.498 | 66.83
84 | 99250110 | 直流弧焊机 | 容量 32kV·A | 台班 | 18.941 | 82.717 | 1566.75
85 | 99250150 | 对焊机 | 容量75kVA | 台班 | 4.936 | 101.16 | 499.37
86 | 99250210 | 氩弧焊机 | 电流500A | 台班 | 0.504 | 86.745 | 43.72
87 | 99250240 | 二氧化碳气体保护焊机 | 电流500A | 台班 | 0.197 | 118.725 | 23.41
88 | 99250310 | 电渣焊机 | 电流1000A | 台班 | 7.488 | 150.075 | 1123.76
89 | 99250460 | 电熔焊接机 | 功率3.5kW | 台班 | 30.076 | 36.8 | 1106.79
90 | 99250560 | 电焊机 |  | 台班 | 69.16 | 60.84 | 4207.68
91 | 99250590 | 交流电焊机 | 容量21kVA | 台班 | 0.218 | 60.84 | 13.25
92 | 99250600 | 交流电焊机 | 容量30kVA | 台班 | 13.648 | 89.46 | 1220.95
93 | 99270140 | 焊剂烘干机 | YJJ-A-300 | 台班 | 0.051 | 38.97 | 1.98
94 | 99351250 | 百米钻机 | XY-100 | 台班 | 88 | 262.2 | 23073.6
95 | 99430170 | 电动空气压缩机 | 排气量0.6m3/min | 台班 | 0.856 | 34.35 | 29.4
96 | 99430220 | 电动空气压缩机 | 排气量10m3/min | 台班 | 0.036 | 337.101 | 12.15
97 | 99440010 | 电动单级离心清水泵 | 出口直径Φ100 | 台班 | 2.082 | 31.134 | 64.81
98 | 99440140 | 电动多级离心清水泵 | 出口直径Φ150 扬程180m以上 | 台班 | 52 | 268.492 | 13961.58
99 | 99440180 | 污水泵 | 出口直径Φ50 | 台班 | 60 | 156.4 | 9384
100 | 99440460 | 试压泵 | 压力3MPa | 台班 | 15.414 | 16.323 | 251.61
101 | 99440530 | 试压泵 | 压力60MPa | 台班 | 2.54 | 22.604 | 57.41
102 | 99450160 | 鼓风机 | 能力18m3/min | 台班 | 0.046 | 37.887 | 1.76
103 | 99450382 | 开孔机 | 开孔直径200mm | 台班 | 6.732 | 441.947 | 2975.06
104 | 99450540 | 其他机械费 |  | % | 17.584 | 1 | 17.58
105 | 99450550 | 其他机械费 |  | 元 | 1816.114 | 1 | 1816.11
106 | 99450630 | 铭牌打印机 |  | 台班 | 0.192 | 33.38 | 6.41
107 | 99450640 | 线号打印机 |  | 台班 | 0.068 | 4.31 | 0.29
108 | 99450770 | 恒温箱 |  | 台班 | 0.051 | 59.56 | 3.03
109 | 99450780 | 电焊条恒温箱 |  | 台班 | 4.033 | 53.069 | 214.01
110 | 99450790 | 电焊条烘干箱 | 容积450×350×450 | 台班 | 1.888 | 15.763 | 29.76
111 | 99450810 | 电焊条烘干箱 | 容积600×500×750 | 台班 | 4.198 | 24.753 | 103.92

## 承包人提供的主要材料和设备清单(招标)
承包人提供的主要材料和设备清单
(招标阶段)
工程名称：南惠高速隧道消防系统完善工程 |  |  |  | 标段： |  |  | 第1页 共1页
序号 | 名称、规格、型号 | 单位 | 数量 | 基准单价 （元） | 风险承包幅度(%) | 招标控制价(或施工图预算)中的单价 (元) | 金额 （元） | 比例 （%）
累计比例： | [7 empty] | 0