## 报价清单
最高控制价工程量清单
工程名称：福建智慧高速联合创新实验室项目
序号 | 项目编码 | 项目名称 | 项目特征描述 | 计量单位 | 工程量 | 金 额(元)
[6 empty] | 综合单价 | 合价
一、分部分项工程量清单
1、房屋建筑与装饰工程 | [7 empty] | 单位工程(17房屋建筑与装饰)
1.1拆除工程 | [7 empty] | 分项工程(17房屋建筑与装饰)
1 | 011610001001 | 门窗拆除 | (1)构件名称:窗 (2)门窗面积:26m2 | 樘 | 5
2 | 011607003001 | 屋面附着层拆除 | (1)附着层种类:瓦片 | m2 | 215
3 | 011610003001 | 卷帘门拆除 | (1)构件名称:卷帘门 | m2 | 36.6
4 | 011601001001 | 砖（石）砌体拆除 | (1)砌体名称:轻质砖 (2)墙体凿门窗洞口面积:9.905m2 | m3 | 1.981
5 | 011602001001 | 混凝土构件拆除 | (1)构件名称:原地面拆除 | m3 | 2.067
6 | 010103002001 | 余方弃置 | (1)废弃料品种:建筑废料 (2)运距:20km | m3 | 17.793
1.2隔墙工程 | [7 empty] | 分项工程(17房屋建筑与装饰)
7 | 011210006001 | 其他隔断 | (1)骨架、边框材料种类、规格:轻钢龙骨 (2)隔板材料品种、规格、颜色:双面12厚纸面石膏板 | m2 | 39.72
9 | 010402001002 | 砌块墙 | (1)砌块品种、规格、强度等级:200厚轻质砌块 (2)砂浆强度等级:M5(42.5)现拌混合砂浆 | m3 | 2.26
10 | 011210006002 | 其他隔断 | (1)骨架、边框材料种类、规格:轻钢龙骨 (2)隔板材料品种、规格、颜色:12厚水泥压力板 | m2 | 26.68
11 | 011210003001 | 玻璃隔断 | (1)玻璃品种、规格、颜色:中空LOW-E钢化玻璃6+12A+6 | m2 | 28.06
1.3楼地面工程 | [7 empty] | 分项工程(17房屋建筑与装饰)
12 | 011102003001 | 块料楼地面 | (1)结合层厚度、砂浆配合比:25厚1:3干硬性水泥砂浆 (2)面层材料品种、规格、颜色:12mm厚 水磨石砖600*600白色 (3)找平砂浆种类、厚度:20厚1：3水泥砂浆、一道素水泥浆 (4)防水材料种类:高聚物改性沥青自粘卷材 自粘法一层 (5)界面剂种类:素水泥浆一道 | m2 | 6.536
13 | 011102003002 | 块料楼地面 | (1)结合层厚度、砂浆配合比:25厚1:3干硬性水泥砂浆 (2)面层材料品种、规格、颜色:12mm厚 水磨石砖600*1200浅灰色 (3)找平砂浆种类、厚度:20厚1：3水泥砂浆、一道素水泥浆 (4)界面剂种类:素水泥浆一道 | m2 | 7.151
14 | 011103003001 | 塑料板楼地面 | (1)粘结层厚度、材料种类:氯丁橡胶粘接剂 (2)面层材料品种、规格、颜色:3mm厚 防水磨石地胶白色 (3)找平砂浆种类、厚度:20厚1：2.5水泥砂浆、一道素水泥浆 | m2 | 188.674
15 | 011103003002 | 塑料板楼地面 | (1)粘结层厚度、材料种类:氯丁橡胶粘接剂 (2)面层材料品种、规格、颜色:3mm厚 防水磨石地胶浅灰色 (3)找平砂浆种类、厚度:20厚1：2.5水泥砂浆、一道素水泥浆 | m2 | 7.904
16 | 011502001001 | 金属装饰线 | (1)线条材料品种、规格、颜色:10mm金属不锈钢压条线 | m | 6.372
17 | 050201001001 | 卵石面层 | (1)路床土石类别:白色石子 (2)砂浆强度等级:1:2.5(32.5)水泥砂浆 | m2 | 4.154
18 | 011104001001 | 地毯楼地面 | (1)面层材料品种、规格、颜色:深灰阻燃地毯 (2)找平砂浆种类、厚度:20厚1：2.5水泥砂浆、一道素水泥浆 (3)粘结构材料种类:地毯胶垫 | m2 | 81.732
19 | 011105006001 | 金属踢脚线 | (1)踢脚线高度:50mm (2)基层材料种类、规格:9厚胶合板 (3)面层材料品种、规格、颜色:δ1.2不锈钢板 | m | 36.474
20 | 010603002001 | 空腹钢柱 | (1)钢材品种、规格:方钢200*200*6 (2)单根柱质量:0.004t (3)油漆种类、遍数: (4)防火要求: | t | 2.507
21 | 011405001001 | 金属面油漆 | (1)红丹防锈漆一遍、醇酸磁漆 二遍、调和漆二遍 (2)钢结构防火涂料 薄型 耐火极限2.5小时 | m2 | 39.621
22 | 010604001001 | 钢梁 | (1)钢材品种、规格:HN248X124X5X8、HN396X199X7X11 (2)金属面除锈 喷石英砂 (3)油漆种类、遍数:红丹防锈漆一遍、醇酸磁漆 二遍、调和漆二遍 (4)防火要求:钢结构防火涂料 薄型 耐火极限1.5小时 | t | 4.661
23 | 011405001002 | 金属面油漆 | (1)红丹防锈漆一遍、醇酸磁漆 二遍、调和漆二遍 (2)钢结构防火涂料 薄型 耐火极限1.5小时 | m2 | 102.711
24 | 010516001001 | 螺栓 | (1)螺栓种类:M20 | 套 | 163
25 | 010606008001 | 钢梯 | (1)钢材品种、规格:8厚花纹钢板 (2)钢梯形式:踏步式 (3)金属面除锈 喷石英砂 (4)油漆种类、遍数:红丹防锈漆一遍、醇酸磁漆 二遍、调和漆二遍 (5)防火要求:钢结构防火涂料 薄型 耐火极限1.5小时 | t | 0.669
26 | 011405001003 | 金属面油漆 | (1)红丹防锈漆一遍、醇酸磁漆 二遍、调和漆二遍 (2)钢结构防火涂料 薄型 耐火极限1.5小时 | m2 | 21.292
27 | 010516001002 | 螺栓 | (1)螺栓种类:栓钉φ13 L =60MM | 套 | 840
28 | 011107001001 | 石材台阶面 | (1)结合层材料种类:30厚1：3干硬性水泥砂浆 (2)面层材料品种、规格、颜色:30厚荔枝面芝麻白、20厚荔枝面芝麻白 (3)垫层材料品种、厚度:100厚C20商品混凝土、100厚碎石灌浆垫层 | m2 | 18.949
29 | 011102001001 | 石材楼地面 | (1)结合层材料种类:30厚1：3干硬性水泥砂浆 (2)面层材料品种、规格、颜色:15厚荔枝面芝麻白 (3)垫层材料品种、厚度:100厚C20商品混凝土、100厚碎石灌浆垫层 | m2 | 37.191
混凝土
30 | 010502001001 | 矩形柱 | (1)混凝土种类（商品混凝土、现场拌制，泵送、非泵送）:非泵送商品混凝土 (2)混凝土强度等级:C30 | m3 | 2.238
31 | 010505001001 | 有梁板 | (1)混凝土种类（商品混凝土、现场拌制，泵送、非泵送）:非泵送商品混凝土 (2)混凝土强度等级:C25 | m3 | 9.443
32 | 010501003001 | 独立基础 | (1)混凝土种类（商品混凝土、现场拌制，泵送、非泵送）:非泵送商品混凝土 (2)混凝土强度等级:C30 | m3 | 0.5
33 | 010501001001 | 垫层 | (1)混凝土种类（商品混凝土、现场拌制，泵送、非泵送）:非泵送商品混凝土 (2)混凝土强度等级:C15 | m3 | 0.144
34 | 010515001001 | 现浇构件钢筋 | (1)钢筋种类、规格:HRB400Eφ6 | t | 0.049
35 | 010515001005 | 现浇构件钢筋 | (1)钢筋种类、规格:HRB400Eφ8 | t | 0.818
36 | 010515001004 | 现浇构件钢筋 | (1)钢筋种类、规格:HRB400Eφ10 | t | 0.288
37 | 010515001003 | 现浇构件钢筋 | (1)钢筋种类、规格:HRB400Eφ12 | t | 0.01
38 | 010515001002 | 现浇构件钢筋 | (1)钢筋种类、规格:HRB400Eφ16 | t | 0.248
39 | 010515001006 | 现浇构件钢筋 | (1)钢筋种类、规格:HRB400Eφ18 | t | 0.037
40 | 010516006001 | 电渣压力焊接 | (1)规格:φ16 | 个 | 30
41 | 010507007001 | 其他构件 | (1)部位:地面标高0.000以下外露钢构 (2)混凝土种类（商品混凝土、现场拌制，泵送、非泵送）:非泵送细石混凝土 (3)混凝土强度等级:C30 (4)加防裂钢丝网 | m3 | 0.108
42 | 010101004001 | 挖基坑土方 | (1)三类土 (2)挖土深度:300mm | m3 | 8.624
43 | 010103001001 | 回填方 | (1)填方材料品种:原土回填 | m3 | 5.743
44 | 010103002002 | 余方弃置 | (1)废弃料品种:建筑弃土 (2)运距:20km | m3 | 2.881
屋面
45 | 010902001001 | 屋面卷材防水 | (1)卷材品种、规格、厚度:高聚物改性沥青自粘卷材 平面 (2)防水层数:自粘法 (3)防水层做法:一层 (4)找平砂浆种类、厚度:104.5厚1：2.5水泥砂浆 | m2 | 199.66
1.4内墙面工程 | [7 empty] | 分项工程(17房屋建筑与装饰)
46 | 011406001001 | 抹灰面油漆涂料 | (1)部位:浅灰色水泥艺术漆墙面 (2)找平层种类、厚度:9厚1：0.5：3水泥石灰膏砂浆 (3)腻子种类、遍数:耐水腻子2遍 (4)油漆涂料品种、遍数（或厚度）:浅灰色水泥艺术漆 | m2 | 110.594
47 | 011207001001 | 墙面装饰板 | (1)部位:仿铝板波音软片墙面 (2)找平层种类、厚度:9厚1：0.5：3水泥石灰膏砂浆 (3)腻子种类、遍数:耐水腻子2遍 (4)面层种类、厚度:仿铝板波音软片 | m2 | 99.132
48 | 011207001002 | 墙面装饰板 | (1)部位:抗倍特板墙面 (2)素水泥浆界面剂 (3)找平层种类、厚度:6厚1：1：6水泥石灰膏砂浆 (4)龙骨种类、规格:(木龙骨断面24cm2 双向平均中距30cm) (5)防水材料种类:3mm高聚物改性沥青自粘卷材 (6)面层种类、规格:18厚抗倍特板 | m2 | 28.44
49 | 011207001003 | 墙面装饰板 | (1)龙骨材料种类、规格、中距:木龙骨断面24cm2 双向平均中距30cm (2)面层材料品种、规格、颜色:δ1.2雾面不锈钢 | m2 | 17.115
50 | 011207001004 | 墙面装饰板 | (1)龙骨材料种类、规格、中距:(木龙骨断 | m2 | 2.7
面24cm2 双向平均中距30cm) (2)面层材料品种、规格、颜色:20厚白色烤漆板
51 | 011406001002 | 抹灰面油漆涂料 | (1)部位:2层房间 (2)腻子种类、遍数:腻子2遍 (3)油漆涂料品种、遍数（或厚度）:乳胶漆两遍 | m2 | 23.757
52 | 011207001005 | 墙面装饰板 | (1)面层材料品种、规格、颜色:20厚蓝色烤漆板 | m2 | 4.755
1.5外墙面工程 | [7 empty] | 分项工程(17房屋建筑与装饰)
53 | 011209001001 | 带骨架幕墙 | (1)骨架材料种类、规格、中距:50X50X4mm厚镀锌角钢、180*80*5方管 (2)2.5mm铝单板 | m2 | 334.81
54 | 010516005001 | 化学螺栓 | (1)化学螺栓种类:M12*160化学螺栓 | 个 | 544
1.6天棚工程 | [7 empty] | 分项工程(17房屋建筑与装饰)
55 | 011302001001 | 天棚吊顶 | (1)龙骨材料种类、规格、中距:装配式U型轻钢(不上人型) 面层规格 600mm×600mm (2)基层材料种类、规格:12厚纸面石膏板 (3)油漆种类、遍数:乳胶漆两遍 (4)腻子种类、遍数:耐水腻子两遍 | m2 | 6.354
56 | 011406001003 | 抹灰面油漆涂料 | (1)部位:天棚面 (2)腻子种类、遍数:腻子两遍 (3)油漆涂料品种、遍数（或厚度）:乳胶漆两遍 | m2 | 107.384
57 | 011302001002 | 天棚吊顶 | (1)部位:白色乳胶漆天棚吊顶 (2)龙骨材料种类、规格、中距:装配式U型轻钢(不上人型) 面层规格 600mm×600mm (3)基层材料种类、规格:12厚纸面石膏板 | m2 | 28.513
58 | 011302001003 | 天棚吊顶 | (1)龙骨材料种类、规格、中距:吊挂式天棚 弧拱型龙骨 (2)基层材料种类、规格:12厚纸面石膏板 | m2 | 50.77
59 | 011406001004 | 抹灰面油漆涂料 | (1)部位:天棚面 (2)腻子种类、遍数:腻子两遍 (3)油漆涂料品种、遍数（或厚度）:两遍浅灰色水泥艺术漆 | m2 | 124.791
60 | 011302001004 | 天棚吊顶 | (1)龙骨材料种类、规格、中距:装配式U型轻钢(不上人型) 面层规格 600mm×600mm (2)基层材料种类、规格:12厚纸面石膏板 (3)油漆种类、遍数:浅灰色乳胶漆两遍 (4)腻子种类、遍数:耐水腻子两遍 | m2 | 80.281
61 | 011302001005 | 天棚吊顶 | (1)龙骨材料种类、规格、中距:装配式U型轻钢(不上人型) 面层规格 600mm×600mm (2)基层材料种类、规格:12厚纸面石膏板 (3)面层材料品种、规格:GPR材料（玻璃纤维增强型石膏板） | m2 | 2.35
62 | 011302005001 | 织物软雕吊顶 | (1)骨架材料种类、规格:装配式U型轻钢(不上人型) 面层规格 600mm×600mm (2)面层材料品种、规格:软膜天花 | m2 | 19.892
63 | 011302006001 | 装饰网架吊顶 | (1)骨架材料种类、规格:装配式U型轻钢(不上人型) 面层规格 600mm×600mm (2)网架材料品种、规格:钢网架 | m2 | 54.659
1.7门窗工程 | [7 empty] | 分项工程(17房屋建筑与装饰)
64 | 010807001001 | 木塑附框 | (1)框、扇材质:50*24木塑复合附框 | m | 48
65 | 010807001002 | 金属（塑钢、断桥）窗 | (1)C3000*2400 (2)框、扇材质:断桥铝 (3)玻璃品种、厚度:15厚钢化玻璃 | m2 | 14.4
66 | 010807001003 | 金属（塑钢、断桥）窗 | (1)C3000*2400 (2)框、扇材质:断桥铝 (3)玻璃品种、厚度:15厚钢化玻璃 | m2 | 7.2
67 | 010807001004 | 金属（塑钢、断桥）窗 | (1)C3000*4800 (2)框、扇材质:断桥铝 (3)玻璃品种、厚度:15厚钢化玻璃 | m2 | 14.4
68 | 010807001005 | 金属（塑钢、断桥）窗 | (1)C1 4000*4800 (2)框、扇材质:断桥铝 (3)玻璃品种、厚度:12mm+1.52PVC+12mm透明夹胶钢化玻璃 | m2 | 14.4
69 | 010807001006 | 金属（塑钢、断桥）窗 | (1)C1 4000*4800 (2)框、扇材质:断桥铝 (3)玻璃品种、厚度:18厚钢化玻璃 | m2 | 12
70 | 010807001007 | 金属（塑钢、断桥）窗 | (1)C1 4000*4800 (2)框、扇材质:断桥铝 (3)玻璃品种、厚度:8厚钢化玻璃 | m2 | 9.6
71 | 010802001001 | 金属（塑钢）门 | (1)MLC1地弹门 (2)门框、扇材质:铝合金型材 (3)玻璃品种、厚度:15厚钢化玻璃 | m2 | 13.94
72 | 010801002001 | 木质门带套 | (1)门代号及洞口尺寸:复合门900*2200 | 樘 | 1
73 | 010801002002 | 木质门带套 | (1)复合门1000*2350 | 樘 | 1
1.8其他装饰工程 | [7 empty] | 分项工程(17房屋建筑与装饰)
74 | 011505010001 | 镜面玻璃 | (1)镜面玻璃品种、规格:6厚银镜 (2)框材质:铝合金 | m2 | 1.53
75 | 011508002001 | 有机玻璃字 | (1)镌字材料品种、颜色:发光亚克力字 (2)字体规格:0.1m2 | 个 | 14
76 | 011501007001 | 厨柜 | (1)台柜规格:柜子（1）4100×2350 (2)材料种类、规格:20厚白色亚格力、20厚灰色烤漆板 | m2 | 9.635
77 | 011501007002 | 厨柜 | (1)台柜规格:柜子（2）4100×2350 (2)材料种类、规格:20厚白色亚格力、20厚灰色烤漆板 | m2 | 9.635
78 | 011501021001 | 展示柜 | (1)台柜规格:柜子（3）3950×2170 (2)材料种类、规格:20厚灰色烤漆板 | m | 3.95
79 | 011501011001 | 矮柜 | (1)台柜规格:矮柜（4）900*5300 (2)材料种类、规格:20厚灰色烤漆板 | m2 | 4.77
80 | 011501013001 | 吊柜 | (1)台柜规格:吊柜（4）800*1000 (2)材料种类、规格:20厚灰色烤漆板 | m2 | 2.4
81 | 011501021002 | 展示柜 | (1)台柜规格:柜子（5）3950×2250 (2)材料种类、规格:20厚灰色烤漆板、20厚白色亚克力板 | m | 3.95
82 | 011501021003 | 展示柜 | (1)台柜规格:柜子（5）2050*2250 (2)材料种类、规格:20厚灰色烤漆板 | m | 2.05
83 | 011501007003 | 厨柜 | (1)台柜规格:柜子（2）4100×2350 (2)材料种类、规格:20厚白色烤漆板、20厚蓝色烤漆板、20厚白色人造石 | m2 | 7.99
84 | 011505001001 | 洗漱台 |  | m2 | 1.02
85 | B001 | 茶台 | (1)成品茶台 | 个 | 1
87 | B003 | 设备台600*1050 | (1)设备台600*1050*600 | 个 | 3
88 | 011503001001 | 金属栏板 | (1)栏板材料种类、规格、颜色:20厚白色穿孔钢板 | m | 3.807
1.9、专业工程暂估价（软装部分：包括实验室内家具窗帘等设施） | [6 empty] | 100000 | 分项工程(17房屋建筑与装饰)
2、安装工程 | [7 empty] | 单位工程(17安装)
2.1电气工程 | [7 empty] | 分项工程(17安装)
89 | 030411003001 | 桥架 | (1)名称:电气桥架 (2)型号:MR (3)规格:100×100mm (4)材质:钢制 (5)类型:槽式 (6)接地方式:接地跨接 | m | 7.56
90 | 030404017001 | 配电箱 | (1)名称:配电箱 (2)型号:AL1 (3)安装方式:挂嵌入式 | 台 | 1
91 | 030404034001 | 照明开关 | (1)名称:单联单控开关 (2)安装方式:暗装 | 个 | 3
92 | 030404034002 | 照明开关 | (1)名称:三联单控开关 (2)安装方式:暗装 | 个 | 6
93 | 030404034003 | 照明开关 | (1)名称:双联单控开关 (2)安装方式:暗装 | 个 | 2
94 | 030404034004 | 照明开关 | (1)名称:四联单控开关 (2)安装方式:暗装 | 个 | 1
95 | 030404035001 | 插座 | (1)名称:冰箱用单相三极安全型插座 (2)安装方式:暗装 | 个 | 2
96 | 030404035002 | 插座 | (1)名称:单相二.三极安全型插座 (2)安装方式:暗装 | 个 | 16
97 | 030404035003 | 插座 | (1)名称:单相二.三极安全型地面插座 (2)安装方式:地面暗装 | 个 | 2
98 | 030404035004 | 插座 | (1)名称:电视用单相二.三极安全型插座 (2)安装方式:暗装 | 个 | 4
99 | 030404035005 | 插座 | (1)名称:防溅型单相二.三极安全型插座 (2)安装方式:暗装 | 个 | 2
100 | 030408001001 | 电力电缆 | (1)名称:电力电缆 (2)型号:WDZB-YJY (3)规格:5×10mm2 (4)材质:铜芯 (5)敷设方式、部位:管内、桥架 (6)电压等级(kV):1KV | m | 15.25
101 | 030411001001 | 配管 | (1)名称:电气配管 (2)材质:JDG (3)规格:JDG20 (4)配置形式:暗配 (5)接地要求:防腐油漆，接地 (6)配管刨沟 砖结构 | m | 378.82
102 | 030411001002 | 配管 | (1)名称:电气配管 (2)材质:JDG (3)规格:JDG20(超高) (4)配置形式:暗配 (5)接地要求:防腐油漆，接地 (6)配管刨沟 砖结构 | m | 64.78
103 | 030411001003 | 配管 | (1)名称:电气配管 (2)材质:焊接钢管 (3)规格:SC40 (4)配置形式:暗配 (5)接地要求:防腐油漆，接地 (6)配管刨沟 砖结构 | m | 8.67
104 | 030411004001 | 配线 | (1)名称:电气配线 (2)型号:WDZB-BYJ (3)规格:2.5mm2 (4)材质:铜芯 (5)配线部位:管内 | m | 910.72
105 | 030411004002 | 配线 | (1)名称:电气配线 (2)型号:WDZB-BYJ (3)规格:2.5(CT)mm2 (4)材质:铜芯 (5)配线部位:桥架 | m | 150.12
106 | 030411004003 | 配线 | (1)名称:电气配线 (2)型号:WDZB-BYJ (3)规格:2.5(超高)mm2 (4)材质:铜芯 (5)配线部位:管内 | m | 213.54
107 | 030411004004 | 配线 | (1)名称:电气配线 (2)型号:WDZB-BYJ (3)规格:4mm2 (4)材质:铜芯 (5)配线部位:管内 | m | 316.68
108 | 030411004005 | 配线 | (1)名称:电气配线 (2)型号:WDZB-BYJ (3)规格:4(CT)mm2 (4)材质:铜芯 (5)配线部位:桥架 | m | 94.47
109 | 030411006001 | 接线盒 | (1)名称:灯头接线盒 (2)材质:钢制 (3)安装形式:暗装 | 个 | 62
110 | 030411006002 | 接线盒 | (1)名称:灯头接线盒(超高) (2)材质:钢制 (3)安装形式:暗装 | 个 | 26
111 | 030411006003 | 接线盒 | (1)名称:开关、插座接线盒 (2)材质:钢制 (3)安装形式:暗装 | 个 | 59
112 | 030411006004 | 接线盒 | (1)名称:开关、插座接线盒(超高) (2)材质:钢制 (3)安装形式:暗装 | 个 | 2
113 | 030411006005 | 接线盒 | (1)名称:接线盒 | 个 | 19
114 | 030412005001 | 荧光灯 | (1)名称:1000mmT5灯管 7W (2)安装形式:吸顶 | 套 | 26
115 | 030412004001 | 装饰灯 | (1)名称:20mm宽线性灯 15W/m (2)安装形式:吸顶、嵌入 | m | 55.89
116 | 030412004002 | 装饰灯 | (1)名称:轨道射灯 10W (2)安装形式:40mm宽轨道安装 | 套 | 20
117 | 030412004003 | 装饰灯 | (1)名称:明装式射灯 7W (2)安装形式:吸顶明装 | 套 | 1
118 | 030412004004 | 装饰灯 | (1)名称:明装式筒灯 7W (2)安装形式:吸顶明装 | 套 | 7
119 | 030412004005 | 装饰灯 | (1)名称:嵌入式筒灯35W (2)安装形式:吸顶、嵌入式 | 套 | 30
120 | 030412004006 | 装饰灯 | (1)名称:嵌入式筒灯 7W (2)安装形式:吸顶、嵌入式 | 套 | 4
121 | 030412004007 | 装饰灯 | (1)名称:天际线led线性灯 12W/m | m | 20.45
122 | 030412004008 | 装饰灯 | (1)名称:天棚LED灯带 | m | 14.2
123 | 030412004009 | 装饰灯 | (1)名称:软膜天花 (2)规格:含天棚软膜 | m2 | 19.89
124 | 030414002001 | 送配电装置系统 | (1)名称:输配电装置系统调试 (2)电压等级(kV):≤1kV交流供电 | 系统 | 1
2.2弱电工程 | [7 empty] | 分项工程(17安装)
125 | 030411003002 | 桥架 | (1)名称:电气桥架 (2)型号:MR (3)规格:100×100mm (4)材质:钢制 (5)类型:槽式 (6)接地方式:接地跨接 | m | 7.56
126 | 030502012001 | 信息插座 | (1)名称:HDMI插座 (2)安装方式:暗装 (3)底盒材质、规格:JDG插座盒 | 个/块 | 4
127 | 030502012002 | 信息插座 | (1)名称:单口网络插座 (2)安装方式:暗装 (3)底盒材质、规格:JDG插座盒 | 个/块 | 32
128 | 030411001004 | 配管 | (1)名称:电气配管 (2)材质:JDG (3)规格:JDG20 (4)配置形式:暗配 (5)接地要求:防腐油漆，接地 (6)配管刨沟 砖结构 | m | 60.32
129 | 030411001005 | 配管 | (1)名称:电气配管 (2)材质:JDG (3)规格:JDG25 (4)配置形式:暗配 (5)接地要求:防腐油漆，接地 (6)配管刨沟 砖结构 | m | 13.46
130 | 030411001006 | 配管 | (1)名称:电气配管 (2)材质:JDG (3)规格:JDG32 (4)配置形式:暗配 (5)接地要求:防腐油漆，接地 (6)配管刨沟 砖结构 | m | 23.4
131 | 030411001007 | 配管 | (1)名称:电气配管 (2)材质:JDG (3)规格:JDG40 (4)配置形式:暗配 (5)接地要求:防腐油漆，接地 (6)配管刨沟 砖结构 | m | 50.11
132 | 030411006006 | 接线盒 | (1)名称:接线盒 (2)空白面板 | 个 | 13
133 | 030502001001 | 机柜、机架 | (1)名称:弱电机柜 | 台 | 1
134 | 030501012001 | 交换机 | (1)名称:24口千兆交换机 | 台/套 | 2
135 | 030404035006 | 插座 | (1)名称:PDU电源模块 (2)安装方式:机柜内安装 | 个 | 1
136 | 030505005001 | 敷设射频同轴电缆 | (1)名称:HDMI视频专用高清线 | m | 9.84
137 | 030502005001 | 双绞线缆 | (1)名称:双绞线缆 UTP6 (2)敷设方式:管内穿放 (3)线缆对数:4对 | m | 506.26
138 | 030502005002 | 双绞线缆 | (1)名称:双绞线缆 UTP6 (2)敷设方式:桥架内布放 (3)线缆对数:4对 | m | 73.86
139 | 030502010001 | 配线架 | (1)名称:24口六类非屏蔽配线架 | 个/块 | 2
140 | 030502010002 | 配线架 | (1)名称:50对110配线架 | 个/块 | 1
141 | 030501009001 | 路由器 | (1)名称:12端口模拟用户接口机 | 台/套 | 1
142 | 030502009001 | 跳线 | (1)名称:六类双绞线跳线 | 条 | 39
143 | 030502019001 | 双绞线缆测试 | (1)测试类别:测试(4对双绞线缆) | 链路/点 | 39
144 | 030507014001 | 显示设备 | 显示设备 (1)激光大屏 (2)主机： (3)1.显示技术：DLP投影技术，4K显示（3840*2160），DMD芯片0.47英寸或以上； (4)2.亮度规格：光通量≥6000lm、固态激光光源，使用寿命≥25000小时； (5)3.超短焦反射式镜头，画面投射尺寸60-150英寸，投射比≤0.25， 支持120英寸以内画面4K文字解析，电动聚焦方式。 (6)4.投射方式：支持正投、吊装、背投。 (7)5.图像画质：4K分辨率 3840*2160，对比度≥100000：1；色域≥116%（BT.709），具有MEMC（运动补偿功能）、支持HDR解码。 (8)6.画面调整：几何校正功能、拍照自动校正。 (9)7.一键传屏，一键式传屏宝 | 台 | 1
(10)8. 光机全封闭结构，增压防尘设计，整机无滤网； 散热系统采用超静音散热设计，工作噪音≤37db；整机重量≥11Kg。 用超静音散热设计，工作噪音≤37db；整机重量≥11Kg。 (11)9.智能：安卓系统，商用极简UI（无广告运营）、支持无线传屏、自动几何校正，可自主定义开机画面（视频或图片） (12)10.硬件配置：运行内存为3GB ，机身存储：32G，无线连接：2.4G/5GHZ WIFI，蓝牙：蓝牙4.0，CPU:四核Max1.7GHz,64位处理器， (13)11.声音：支持杜比(DD+)、DTS双解码，2*15W内置音响（融合方案可定制）。
(14)12.主机接口：2路HDMI 2.0（1路支持ARC回传）、2路USB、1路RS232控制端口、1路RJ45网口，1路VGA输入，1路3.5mm音频输出接口 (15)13.认证要求：3C认证。 (16)14.整机保修3年。 (17)15.抗光屏幕（可选）：线性菲涅尔抗光屏幕（黑栅幕），环境光遮蔽率≥85%，单块屏幕比例16:9，多块屏幕拼接时，拼缝≤0.5mm；可视角≥160°，增益≥0.42。 (18)屏幕： (19)1.幕面材质：硬质屏幕，线性棱镜膜+复合金属基板 (20)2.屏幕含整体框架厚度：45mm (21)3.边框宽度：10mm (22)4.光学类型：定向反射型
(23)5.增益：0.5 可视角度：180° (24)6.分辨率：满足4K标准 (25)7.环境光吸收率：90 (顶面) (26)8.拼缝：＜0.2mm (27)9.拼接方式：上下拼接 (28)10.最大尺寸：150寸（16:9） (29)11.屏幕结构类型：固定框架硬幕 (30)12.尺寸：宽度3341mm 高度1888mm
2.3水卫工程
给水
145 | 031003001001 | 螺纹阀门 | (1)连接形式:螺纹 (2)规格、压力等级:截止阀 DN20 | 个 | 1
146 | 031003001002 | 螺纹阀门 | (1)连接形式:螺纹 (2)规格、压力等级:截止阀 DN25 | 个 | 1
147 | 031001006001 | 塑料管 | (1)连接形式:热熔连接 (2)安装部位:室内 (3)介质:给水 (4)材质、规格:PP-R给水管 De20 (5)压力试验及吹、洗设计要求:水压试验、消毒冲洗 | m | 23.51
148 | 031001006002 | 塑料管 | (1)连接形式:热熔连接 (2)安装部位:室内 (3)介质:给水 (4)材质、规格:PP-R给水管 De25 (5)压力试验及吹、洗设计要求:水压试验、消毒冲洗 | m | 10.65
149 | 031001006003 | 塑料管 | (1)连接形式:热熔连接 (2)安装部位:室内 (3)介质:给水 (4)材质、规格:PP-R给水管 De32 (5)压力试验及吹、洗设计要求:水压试验、消毒冲洗 | m | 10.65
排水
150 | 031001006004 | 塑料管 | (1)连接形式:粘接 (2)安装部位:室内 (3)介质:排水 (4)材质、规格:U-PVC排水管 De50 (5)压力试验及吹、洗设计要求:闭水试验 | m | 7.09
151 | 031001006005 | 塑料管 | (1)连接形式:粘接 (2)安装部位:室内 (3)介质:排水 (4)材质、规格:U-PVC排水管 De75 (5)压力试验及吹、洗设计要求:闭水试验 | m | 21.22
152 | 031001006006 | 塑料管 | (1)连接形式:粘接 (2)安装部位:室内 (3)介质:排水 (4)材质、规格:U-PVC排水管 De110 (5)压力试验及吹、洗设计要求:闭水试验 | m | 5.88
153 | 031004006001 | 大便器 | (1)材质:陶瓷 (2)规格、类型:连体坐便器 (3)附件名称、数量:排水接头、金属软管、进水阀配件、螺纹管件等 | 组 | 2
154 | 031004004001 | 洗涤盆 | (1)材质:不锈钢 (2)规格、类型:厨房双联洗涤槽 (3)附件名称、数量:长颈水嘴、螺纹管件、洗涤盆排水附件 | 组 | 2
155 | 031004014001 | 给、排水附(配)件 | (1)型号、规格:地漏 DN50（带存水弯） | 个/组 | 2
156 | 031004014002 | 给、排水附(配)件 | (1)型号、规格:地面扫除口 DN50 | 个/组 | 1
157 | 031004003001 | 洗脸盆 | (1)材质:陶瓷 (2)规格、类型:洗脸盆 (3)附件名称、数量:长颈水嘴、螺纹管件、洗脸盆排水附件 | 组 | 2
2.4专业工程暂估价（软装部分：包括实验室内空调或其他设备等） | [6 empty] | 150000
小计1
二、单价措施工程量清单
1、房屋建筑与装饰工程
1.1楼地面工程
1 | 011702014001 | 有梁板模板 | (1)有梁板模板 | m2 | 94.2
2 | 011702001001 | 基础模板 | (1)基础类型:独立基础 | m2 | 2
3 | 011702001002 | 基础模板 | (1)基础类型:混凝土垫层 | m2 | 0.48
4 | 011702002001 | 柱模板 | (1)支撑高度:700mm (2)矩形 | m2 | 17.21
5 | 011702036001 | 小型构件模板 | (1)构件类型:地面标高0.000以下外露钢构包裹C30细石混凝土 (2)支撑高度:300mm | m2 | 3.24
1.2外墙工程
6 | 011701002001 | 外脚手架及垂直封闭安全网 | (1)服务对象:外墙脚手架 (2)搭设方式:落地式 (3)搭设高度:6.4m (4)脚手架材质:钢管脚手架 (5)安全网材质:1.5×6密目安全网（阻燃） | m2 | 414.72
1.3天棚工程
7 | 011701006001 | 满堂装饰脚手架 |  | m2 | 97.48
2、安装工程
2.1、电气工程
8 | 031301017001 | 脚手架搭拆 |  | 项 | 1
小计2
二、其他费用清单
1、暂列金 | [6 empty] | 100000
小计3
合计