## 三沙+下白石报价清单
福宁高速公路下白石、三沙、牙城、太姥山所营区提升改造工程工程量清单
工程名称：福宁高速公路下白石、三沙、牙城、太姥山所营区提升改造工程（三沙、下白石）
序号 | 项目编码 | 项 目 名 称 | 单位 | 工程量 | 综合单价(元） | 合计(元）
三沙所
园林建筑
拆除部分
1 | 041001001001 | 拆除路面 (1)C20素混凝土结构 (2)200厚 | m2 | 34.176
2 | 041001003001 | 拆除基层 | m2 | 34.176
3 | 011604001001 | 平面抹灰层拆除 (1)地面 (2)拆除水泥地面 | m2 | 47.2
4 | 050101007001 | 清除地被植物 (1)拆除现场原有绿化 | m2 | 17.2
5 | 011601001001 | 砖（石）砌体拆除 (1)拆除墙体 | m3 | 30.819
6 | 041001005001 | 拆除侧、平（缘）石 (1)拆除原有1200*150*300条石道牙 | m | 21.29
7 | 010103002001 | 余方弃置 (1)拆除垃圾 (2)暂按5km考虑 | m3 | 53.053
新建部分
8 | 050201003001 | 路牙铺设 (1)C20素混凝土护脚 (2)1200*150*300芝麻灰烧面道牙 | m | 22.75
9 | 050201003003 | 路牙铺设 (1)C20素混凝土护脚(2)1200*150*300芝麻灰烧面道牙（利旧） | m | 19.62
10 | 010401014001 | 砖地沟、明暗沟 (1)砖砌体 (2)100厚C20素混凝土垫层+100厚级配碎石垫层 (3)20厚1：3水泥砂浆抹面 (4)500*300成品铸铁盖板 | m | 26.04
11 | 050201001003 | 园路 (1)200厚级配碎石垫层 (2)200厚C20素混凝土面层 | m2 | 17.2
12 | 040205006001 | 标线 (1)100宽白色聚氨酯划线漆（2遍） | m2 | 7.9
13 | 05B001 | 置石刻字重新刷漆 (1)置石刻字重新刷漆 | 项 | 1
14 | 05B002 | 拆除钢构停车棚 (1)拆除钢构停车棚 (2)高度3.6m高 | 项 | 1
15 | 05B003 | 原有排水口堵住须清理疏通 (1)原有排水口堵住须清理疏通 | 项 | 1
路灯部分
16 | 040805001001 | 常规照明灯 (1)拆装圆灯泡 | 套 | 9
17 | 040805001002 | 常规照明灯 (1)金卤灯 | 套 | 9
18 | 040805004002 | 景观照明灯 (1)拆除路灯 | 套 | 1
雨水部分
19 | 031001006001 | 塑料管 (1)连接形式:胶圈 (2)安装部位:室外 (3)介质:排水 (4)材质、规格:HDPE双壁波纹管(8kN/m2) DN200 (5)压力试验及吹、洗设计要求: | m | 65.95
20 | 010404001001 | 垫层 (1)10CM厚砂垫层 | m3 | 5.276
21 | 010101003001 | 挖沟槽土方 (1)三类土 (2)1米内 | m3 | 37.855
22 | 010101004001 | 挖基坑土方 (1)三类土 (2)1米内 | m3 | 12.8
23 | 010103001001 | 回填方 (1)按设计要求 (2)粗中砂 (3)按设计要求 (4)外购 | m3 | 21.104
24 | 010103001002 | 回填方 (1)按设计要求 | m3 | 13.598
25 | 010103002002 | 余方弃置 (1)渣土 (2)按3KM考虑 | m3 | 35.791
26 | 040504001002 | 砌筑井 (1)150厚级配碎砾石垫层 (2)C15排水井垫层(预拌非泵送普通混凝土) (3)C15细石混凝土井底 (4)砌筑井壁(砖砌井壁 矩形) (5)20厚1:2.5水泥砂浆随砌随抹 (6)C25预拌非泵送普通混凝土(井室盖板) (7)安装(渠道盖板 矩形盖板(每块体积在0.3m3以内)) (8)现浇构件带肋钢筋HRB400以内(直径12-18mm) (9)井盖、井箅安装(检查井井盖、座 普通铸铁) | 座 | 5
外立面及屋面
装饰工程
屋面部分
27 | 011607003001 | 屋面附着层拆除 (1)拆除屋面架空隔热层 | m2 | 100
28 | 011607003002 | 屋面附着层拆除 (1)拆除屋面防水 | m2 | 100
29 | 011604001002 | 平面抹灰层拆除 (1)屋面 (2)拆除屋面砂浆层 | m2 | 100
30 | 010103002003 | 余方弃置 (1)拆除垃圾 (2)暂按5km考虑 | m3 | 8.779
31 | 011101003001 | 细石混凝土楼地面 (1)40厚C20细石混凝土 | m2 | 100
32 | 010515003001 | 钢筋网片 (1)Φ4@150钢丝网片 | t | 0.132
33 | 010902001001 | 屋面卷材防水 (1)5厚自粘聚合物改性沥青防水卷材 | m2 | 100
34 | 011101006001 | 平面砂浆找平层 (1)20厚1：3水泥砂浆找平层 | m2 | 100
35 | 011003001001 | 隔离层 (1)屋面 (2)干铺油毡一层作为隔离层 | m2 | 100
36 | 011001001001 | 保温隔热屋面 (1)60mm厚挤塑聚苯板保温层 | m2 | 100
37 | 010404001002 | 垫层 (1)最薄处30厚水泥膨胀珍珠岩2%找坡层 | m3 | 10
拆除部分
38 | 011608001001 | 铲除油漆涂料面 (1)原有外墙仿石漆 | m2 | 226.2
39 | 011605002002 | 立面块料拆除 (1)拆除外墙面瓷砖 | m2 | 1181.52
40 | 010103002004 | 余方弃置 (1)拆除垃圾 (2)暂按5km考虑 | m3 | 108.245
综合楼外立面
41 | 011201004004 | 立面砂浆找平层 (1)外墙 (2)专用界面剂1厚+4厚聚合物水泥砂浆复合耐碱玻璃纤维网格布 (3)12厚1：3水泥砂浆打底 (4)8厚1：2.5水泥砂浆扫平 | m2 | 1181.52
42 | 011406001001 | 抹灰面油漆涂料 (1)外墙 (2)施涂抗碱封闭漆一道，喷涂仿石岩片漆两遍 (3)刮柔性耐水腻子两遍及打磨 (4)弹线分格，分隔缝着色，粘贴美纹纸 (5)滚压打磨，罩面漆两遍 | m2 | 1181.52
43 | 011405001001 | 金属面油漆 同外墙漆 (1)栏杆磨除原油漆，原色重新刷漆两道 | m2 | 284.928
44 | 010607001001 | 成品空调金属百页护栏 | m2 | 72.45
配电房
45 | 011201004005 | 立面砂浆找平层 (1)外墙 (2)专用界面剂1厚 (3)12厚1：3水泥砂浆打底 (4)8厚1：2.5水泥砂浆扫平 | m2 | 271.207
46 | 011406001009 | 抹灰面油漆涂料 (1)外墙 (2)施涂抗碱封闭漆一道，喷涂仿石岩片漆两遍 (3)刮柔性耐水腻子两遍及打磨 (4)外墙涂料两道，清理修补及保养 | m2 | 271.207
47 | 010607001002 | 成品空调金属百页护栏 (1)50*4咖啡色铝合金板、35*20*2咖啡色铝合金 (2)50*50*2咖啡色铝合金管外框 | m2 | 4.14
48 | 01B001 | 原有外墙装饰清洗 (1)原有外墙装饰清洗 (2)玻璃贴、防盗网清洗 | m2 | 1407.72
49 | 01B009 | 拆除现场二楼原有排烟管及蓄水桶 | 项 | 1
50 | 011001001004 | 保温隔热屋面 (1)屋顶隔热板修复（8片） | m2 | 1.921
拆除空调
51 | 030701003001 | 空调器 (1)空调拆 (2)2P (3)食堂、办公楼 | 台/组 | 4
52 | 030701003002 | 空调器 (1)空调拆 (2)1.5P (3)食堂、办公楼、新宿舍楼 | 台/组 | 28
安装空调
53 | 030701003003 | 空调器 (1)空调装及加氨 (2)2P (3)食堂、办公楼 | 台/组 | 4
54 | 030701003004 | 空调器 (1)空调装及加氨 (2)1.5P (3)食堂、办公楼、新宿舍楼 | 台/组 | 28
厨房及宿舍
厨房
55 | 011605001001 | 平面块料拆除 (1)拆除原有地面铺装 | m2 | 12.6
56 | 011608001004 | 铲除油漆涂料面 (1)铲除原有墙面 | m2 | 38.07
57 | 010103002011 | 余方弃置 (1)拆除垃圾 (2)暂按5km考虑 | m3 | 2.28
58 | 011102003001 | 块料楼地面 (1)800*800灰色瓷砖 | m2 | 12.6
59 | 011201004001 | 立面砂浆找平层 (1)12厚1：3水泥砂浆打底+8厚1：2.5水泥砂浆扫平 | m2 | 38.07
60 | 011406001016 | 抹灰面油漆涂料 (1)满刮腻子二遍及打磨 (2)施涂封闭底漆一道，白色防霉水泥漆二道及磨光 | m2 | 38.07
61 | 011105004002 | 塑料板踢脚线 (1)H=80mm (2)成品pvc灰色踢脚 | m | 13.5
62 | 011302001001 | 天棚吊顶 (1)配套龙骨 (2)成品集成吊顶 | m2 | 12.6
63 | 01B010 | 市购成品装饰挂画 | 个 | 3
宿舍4间
64 | 011605001002 | 平面块料拆除 (1)拆除原有地面铺装 | m2 | 50.4
65 | 011605002001 | 立面块料拆除 (1)拆除原有墙面 | m2 | 251.496
66 | 011614008001 | 块料、石材台池槽拆除 | m | 2.8
| 010103002012 | 余方弃置 (1)拆除垃圾 (2)暂按5km考虑 | m3 | 14.664
67 | 011505001001 | 洗漱台 (1)浴厕配件(大理石洗漱台 ≤1m2) | m2 | 1.36
68 | 011102003002 | 块料楼地面 (1)800*800灰色瓷砖 | m2 | 39.128
69 | 011102003003 | 块料楼地面 (1)20厚水泥砂浆结合层 (2)300*300灰色防滑砖 | m2 | 11.271
70 | 010904002001 | 楼（地）面涂膜防水 (1)1.5厚高分子防水涂料 | m2 | 11.271
71 | 011101006004 | 平面砂浆找平层 (1)15厚水泥砂浆找平 | m2 | 50.4
72 | 011201004003 | 立面砂浆找平层 (1)12厚1：3水泥砂浆打底+8厚1：2.5水泥砂浆扫平 | m2 | 162
73 | 011406001017 | 抹灰面油漆涂料 (1)满刮腻子二遍及打磨 (2)施涂封闭底漆一道，白色防霉水泥漆二道及磨光 | m2 | 162
74 | 011105004003 | 塑料板踢脚线 (1)H=80mm (2)成品pvc灰色踢脚 | m | 54
75 | 011204003001 | 块料墙面 (1)3-4厚瓷砖胶粘剂，揉挤压 (2)白色瓷砖贴面 | m2 | 66.504
76 | 010903002001 | 墙面涂膜防水 (1)1.5厚高分子防水涂料 | m2 | 66.504
77 | 011201004002 | 立面砂浆找平层 (1)刷界面处理剂一道 (2)6厚1：2.5水泥砂浆+9厚1：3水泥砂浆 | m2 | 66.504
78 | 011302001002 | 天棚吊顶 (1)配套龙骨 (2)成品集成吊顶 | m2 | 50.4
79 | 030412001001 | 普通灯具 (1)Φ400成品吸顶灯 | 套 | 8
80 | 030412001002 | 普通灯具 (1)成品筒灯 | 套 | 32
81 | 011705001001 | 大型机械设备进出场及安拆 | 项 | 1
82 | 011701002001 | 外脚手架及垂直封闭安全网 (1)外墙装饰 (2)扣件式 (3)30m以内 (4)钢管 (5)阻燃网 | m2 | 1659.121
83 | 011703001001 | 垂直运输 | 项 | 1
三沙所小计
下白石所
外立面及屋面
装饰工程
拆除部分
84 | 011608001005 | 铲除油漆涂料面 (1)原有外墙仿石漆 | m2 | 258.2
85 | 011605002004 | 立面块料拆除 (1)拆除外墙面瓷砖 | m2 | 1680.848
86 | 010103002014 | 余方弃置 (1)拆除垃圾 (2)暂按5km考虑 | m3 | 75.491
综合楼外立面
87 | 011201004014 | 立面砂浆找平层 (1)外墙 (2)专用界面剂1厚+4厚聚合物水泥砂浆复合耐碱玻璃纤维网格布 (3)12厚1：3水泥砂浆打底 (4)8厚1：2.5水泥砂浆扫平 | m2 | 1680.848
88 | 011406001018 | 抹灰面油漆涂料 (1)外墙 (2)施涂抗碱封闭漆一道，喷涂仿石岩片漆两遍 (3)刮柔性耐水腻子两遍及打磨 (4)弹线分格，分隔缝着色，粘贴美纹纸 (5)滚压打磨，罩面漆两遍 | m2 | 1680.848
89 | 011405001006 | 金属面油漆 (1)栏杆磨除原油漆，原色重新刷漆两道 | m2 | 50
90 | 010607001007 | 成品空调金属百页护栏 (1)50*4咖啡色铝合金板、35*20*2咖啡色铝合金 (2)50*50*2咖啡色铝合金管外框 | m2 | 26.91
配电房
91 | 011406001021 | 抹灰面油漆涂料 (1)外墙 (2)施涂抗碱封闭漆一道，喷涂仿石岩片漆两遍 (3)刮柔性耐水腻子两遍及打磨 (4)外墙涂料两道，清理修补及保养 | m2 | 258.2
92 | 010607001008 | 成品空调金属百页护栏 (1)50*4咖啡色铝合金板、35*20*2咖啡色铝合金 (2)50*50*2咖啡色铝合金管外框 | m2 | 6.21
93 | 01B014 | 原有外墙装饰清洗 (1)原有外墙装饰清洗 (2)玻璃贴、防盗网清洗 | m2 | 1939.048
拆除空调
94 | 030701003013 | 空调器 (1)空调拆 (2)5P (3)办公室、、新宿舍楼 | 台/组 | 2
95 | 030701003014 | 空调器 (1)空调拆 (2)1.5P (3)食堂、办公楼、新宿舍楼 | 台/组 | 31
96 | 030701003019 | 空调器 (1)空调拆 (2)2P (3)食堂、办公楼 | 台/组 | 1
97 | 030701003018 | 空调器 (1)空调拆 (2)3P (3)食堂、办公楼、新宿舍楼 | 台/组 | 2
安装空调
98 | 030701003021 | 空调器 (1)空调装及加氨 (2)5P (3)食堂、办公楼 | 台/组 | 2
99 | 030701003015 | 空调器 (1)空调装及加氨 (2)3P (3)食堂、办公楼 | 台/组 | 2
100 | 030701003016 | 空调器 (1)空调装及加氨 (2)1.5P (3)食堂、办公楼、新宿舍楼 | 台/组 | 31
101 | 030701003020 | 空调器 (1)空调装及加氨 (2)2P (3)食堂、办公楼 | 台/组 | 1
102 | 011701002004 | 外脚手架及垂直封闭安全网 (1)外墙装饰 (2)扣件式 (3)30m以内 (4)钢管 (5)阻燃网 | m2 | 1603.4
下白石所小计：
三沙、下白石所合计