## 附件1工程量清单报价表
工程量清单报价表
工程名称：上田服务区室内业态提升及室外景观配套改造工程
序号 | 项目名称 | 计量单位 | 工程量 | 竞价报价（元） | 总价（元）
一 | 直接工程费 |  |  |  | 0
A区（装饰）
房屋建筑与装饰工程
（一） | 拆除及移除项目
1 | 平面块料拆除 | m2 | 708.08 |  | 0
2 | 混凝土构件拆除 | m3 | 70.808 |  | 0
3 | 天棚面龙骨及饰面拆除 | m2 | 333.92 |  | 0
4 | 铲除油漆涂料面 | m2 | 374.16 |  | 0
5 | 立面块料拆除 | m2 | 374.4 |  | 0
6 | 铲除油漆涂料面 | m2 | 1950.594 |  | 0
7 | 踢脚线拆除 | m | 358.17 |  | 0
8 | 隔断隔墙拆除 | m2 | 72.84 |  | 0
9 | 隔断隔墙拆除 | m2 | 30.84 |  | 0
10 | 砖（石）砌体拆除 | m3 | 203.874 |  | 0
11 | 门窗拆除 | 樘 | 17 |  | 0
12 | 门窗拆除 | 樘 | 3 |  | 0
13 | 门窗拆除 | 樘 | 4 |  | 0
14 | 门窗拆除 | 樘 | 1 |  | 0
15 | 排水沟及不锈钢盖板拆除 | m | 5.76 |  | 0
16 | 不锈钢灶台拆除 | 个 | 1 |  | 0
17 | 搬除不锈钢操作台 | 项 | 1 |  | 0
18 | 不锈钢水池拆除 | 个 | 1 |  | 0
19 | 搬除实木餐桌 | 项 | 1 |  | 0
20 | 搬除全套沙发 | 项 | 1 |  | 0
21 | 搬除消防箱 | 项 | 1 |  | 0
22 | 搬除空调 | 项 | 1 |  | 0
23 | 烟囱管道井拆除 | 个 | 1 |  | 0
24 | 搬除绿植盆栽 | 项 | 1 |  | 0
25 | 搬除防爆箱 | 项 | 1 |  | 0
26 | 搬除检查一体机 | 项 | 1 |  | 0
27 | 搬除按摩椅子 | 项 | 1 |  | 0
28 | 服务台拆除 | 项 | 1 |  | 0
29 | 拆除墙面实木货架及灯箱 | 项 | 1 |  | 0
30 | 拆除中区实木货架 | 项 | 1 |  | 0
31 | 拆除实木货架 | 项 | 1 |  | 0
32 | 拆除收银台 | 项 | 1 |  | 0
33 | 拆除冰箱 | 项 | 1 |  | 0
34 | 拆除开水机设备及水管 | 项 | 1 |  | 0
35 | 拆除充电宝设备及管线 | 项 | 1 |  | 0
36 | 拆除石材操作台、柜体、镜子 | 项 | 1 |  | 0
37 | 拆除婴儿床、椅子及墙面折叠椅等 | 项 | 1 |  | 0
38 | 拆除墙面花洒设备等 | 项 | 1 |  | 0
39 | 搬除宿舍床 | 项 | 1 |  | 0
40 | 拆除原有拉帘 | 项 | 1 |  | 0
41 | 灯具拆除 | 套 | 140 |  | 0
42 | 管道拆除 | m | 1000 |  | 0
43 | 电线拆除 | m | 2000 |  | 0
44 | 余方弃置 | m3 | 260 |  | 0
（二） | 一般土建 |  |  |  | 0
1 | 砌块墙 | m3 | 38.551 |  | 0
2 | 砌块墙 | m3 | 5.549 |  | 0
3 | 砌块墙 | m3 | 0.064 |  | 0
4 | 立面砂浆找平层 | m2 | 481.872 |  | 0
5 | 地梁 | m3 | 2.007 |  | 0
6 | 圈梁 | m3 | 2.449 |  | 0
7 | 构造柱 | m3 | 0.475 |  | 0
8 | 现浇构件钢筋 | t | 0.71 |  | 0
（三） | 地面工程 |  |  |  | 0
1 | 块料楼地面 | m2 | 425.36 |  | 0
2 | 块料楼地面 | m2 | 23.35 |  | 0
3 | 石材楼地面 | m2 | 9.36 |  | 0
4 | 石材楼地面 | m2 | 53.2 |  | 0
5 | 细石混凝土楼地面 | m2 | 511.27 |  | 0
6 | 垫层 | m3 | 25.564 |  | 0
7 | 楼（地）面涂膜防水 | m2 | 19.6 |  | 0
（四） | 天棚工程 |  |  |  | 0
1 | 天棚吊顶 | m2 | 68.389 |  | 0
2 | 天棚吊顶 | m2 | 212.256 |  | 0
3 | 天棚吊顶 | m2 | 93.75 |  | 0
4 | 天棚吊顶 | m2 | 43.45 |  | 0
5 | 灯带槽 | m2 | 9.429 |  | 0
6 | 抹灰面油漆涂料 | m2 | 387.061 |  | 0
7 | 抹灰面油漆涂料 | m2 | 243.651 |  | 0
8 | 天棚开孔 | 个（m） | 72 |  | 0
9 | 钢骨架 | t | 8.432 |  | 0
（五） | 墙面工程 |  |  |  | 0
1 | 抹灰面油漆涂料 | m2 | 110.791 |  | 0
2 | 金属踢脚线 | m | 62.09 |  | 0
3 | 块料墙面 | m2 | 34.907 |  | 0
4 | 墙面涂膜防水 | m2 | 34.907 |  | 0
5 | 抹灰面油漆涂料 | m2 | 76.168 |  | 0
6 | 石材墙面 | m2 | 7.44 |  | 0
7 | 石材墙面 | m2 | 1.28 |  | 0
8 | 干挂石材钢骨架 | t | 0.123 |  | 0
9 | 块料墙面 | m2 | 69.87 |  | 0
10 | 园路 | m2 | 0.96 |  | 0
11 | 青苔20mm | m2 | 1.96 |  | 0
12 | 营养土铺满 | m2 | 1.96 |  | 0
13 | 其他景观小摆设 | 个 | 5 |  | 0
14 | 仿真绿植H：2000 | 棵 | 1 |  | 0
15 | 仿真绿植H：450 | 棵 | 1 |  | 0
16 | 门楣 | m2 | 9.225 |  | 0
17 | 实木牌匾 | 块 | 3 |  | 0
18 | 门楣 | m2 | 16.296 |  | 0
19 | 门楣 | m2 | 7.49 |  | 0
20 | 定制牌匾25mm厚橡木雕刻喷金漆黑漆红漆 | 个 | 10 |  | 0
21 | 门楣 | m2 | 41.292 |  | 0
22 | 开水机台子 | m2 | 2.656 |  | 0
23 | 开水机柜子 | m2 | 4.316 |  | 0
24 | 柜台 | 个 | 1 |  | 0
25 | 镜面玻璃 | m2 | 0.38 |  | 0
26 | 定制收银台 | 个 | 1 |  | 0
27 | 茉莉咖啡矮柜 | 个 | 1 |  | 0
28 | 矮柜 | m | 2.89 |  | 0
29 | 矮柜 | m | 2.2 |  | 0
30 | 成品定制发光招牌及广告字（味食屋） | 面 | 1 |  | 0
31 | 灯箱 | 个 | 3 |  | 0
32 | 灯箱 | 个 | 1 |  | 0
33 | 招牌logo | 套 | 2 |  | 0
34 | 有机玻璃字 | 个 | 4 |  | 0
35 | 吸塑字 | 套 | 1 |  | 0
36 | 吸塑字 | 套 | 1 |  | 0
37 | 柱（梁）面装饰 | m2 | 19.84 |  | 0
38 | 柱（梁）面装饰 | m2 | 67.456 |  | 0
39 | 柱（梁）面装饰 | m2 | 12.288 |  | 0
40 | 柱（梁）面装饰 | m2 | 31.744 |  | 0
41 | 柱（梁）面装饰 | m2 | 43.4 |  | 0
42 | 柱（梁）面装饰 | m2 | 35.991 |  | 0
43 | 柱（梁）面装饰 | m2 | 5.58 |  | 0
44 | 置物架 | 个 | 2 |  | 0
（六） | 门窗工程 |  |  |  | 0
1 | 钢质防火门 | m2 | 3.15 |  | 0
2 | 钢质防火门 | m2 | 1.47 |  | 0
3 | 木质门带套 | 樘 | 3 |  | 0
4 | 钢化玻璃门 | m2 | 9.61 |  | 0
5 | 金属卷帘（闸）门 | m2 | 95.76 |  | 0
6 | 钢骨架 | t | 1.52 |  | 0
A区（安装） |  |  |  |  | 0
（一） | 强电系统 |  |  |  | 0
1 | 配电箱 | 台 | 1 |  | 0
2 | 配电箱 | 台 | 1 |  | 0
3 | 配电箱 | 台 | 1 |  | 0
4 | 配电箱 | 台 | 1 |  | 0
5 | 配电箱 | 台 | 1 |  | 0
6 | 配电箱 | 台 | 1 |  | 0
7 | 桥架 | m | 13.99 |  | 0
8 | 桥架 | m | 38.45 |  | 0
9 | 桥架 | m | 5.38 |  | 0
10 | 铁构件 | kg | 44.68 |  | 0
11 | 配管 | m | 23.56 |  | 0
12 | 配管 | m | 12.35 |  | 0
13 | 配管 | m | 623.27 |  | 0
14 | 配管 | m | 423.47 |  | 0
15 | 配管 | m | 54.33 |  | 0
16 | 配管 | m | 12.36 |  | 0
17 | 铁构件 | kg | 87.03 |  | 0
18 | 接线盒 | 个 | 188 |  | 0
19 | 接线盒 | 个 | 125 |  | 0
20 | 接线盒 | 个 | 69 |  | 0
21 | 接线盒 | 个 | 28 |  | 0
22 | 其他电器 | 套 | 28 |  | 0
23 | 配管 | m | 109 |  | 0
24 | 配管 | m | 10 |  | 0
25 | 电力电缆 | m | 21.61 |  | 0
26 | 电力电缆 | m | 56.55 |  | 0
27 | 电力电缆 | m | 114.93 |  | 0
28 | 电力电缆 | m | 18.01 |  | 0
29 | 电力电缆 | m | 29.84 |  | 0
30 | 电力电缆头 | 个 | 2 |  | 0
31 | 电力电缆头 | 个 | 4 |  | 0
32 | 电力电缆头 | 个 | 2 |  | 0
33 | 电力电缆头 | 个 | 2 |  | 0
34 | 电力电缆头 | 个 | 4 |  | 0
35 | 装饰灯 | 套 | 77 |  | 0
36 | 装饰灯 | 套 | 66 |  | 0
37 | 荧光灯 | 套 | 165 |  | 0
38 | 装饰灯 | 套 | 28 |  | 0
39 | 装饰灯 | 套 | 3 |  | 0
40 | 照明开关 | 个 | 5 |  | 0
41 | 照明开关 | 个 | 3 |  | 0
42 | 照明开关 | 个 | 1 |  | 0
43 | 照明开关 | 个 | 5 |  | 0
44 | 照明开关 | 个 | 1 |  | 0
45 | 照明开关 | 个 | 2 |  | 0
46 | 插座 | 个 | 49 |  | 0
47 | 插座 | 个 | 14 |  | 0
48 | 插座 | 个 | 1 |  | 0
49 | 插座 | 个 | 2 |  | 0
50 | 插座 | 个 | 2 |  | 0
51 | 插座 | 个 | 1 |  | 0
52 | 风扇 | 台 | 2 |  | 0
53 | 配线 | m | 2323.09 |  | 0
54 | 配线 | m | 23.1 |  | 0
55 | 配线 | m | 1353.4 |  | 0
56 | 配线 | m | 448.77 |  | 0
57 | 配线 | m | 2017.8 |  | 0
58 | 凿(压)槽 | m | 398.94 |  | 0
59 | 送配电装置系统 | 系统 | 1 |  | 0
（二） | 应急照明系统 |  |  |  | 0
1 | 配电箱 | 台 | 1 |  | 0
2 | 配管 | m | 120.1 |  | 0
3 | 配管 | m | 55.1 |  | 0
4 | 配管 | m | 18.56 |  | 0
5 | 铁构件 | kg | 14.89 |  | 0
6 | 接线盒 | 个 | 30 |  | 0
7 | 装饰灯 | 套 | 2 |  | 0
8 | 装饰灯 | 套 | 2 |  | 0
9 | 装饰灯 | 套 | 11 |  | 0
10 | 装饰灯 | 套 | 2 |  | 0
11 | 装饰灯 | 套 | 6 |  | 0
12 | 装饰灯 | 套 | 8 |  | 0
13 | 小电器 | 套 | 2 |  | 0
14 | 小电器 | 个 | 1 |  | 0
15 | 小电器 | 套 | 1 |  | 0
16 | 配线 | m | 177.2 |  | 0
17 | 凿(压)槽 | m | 55.1 |  | 0
（三） | 给水系统 |  |  |  | 0
1 | 塑料管 | m | 7.88 |  | 0
2 | 塑料管 | m | 6.36 |  | 0
3 | 塑料管 | m | 41.18 |  | 0
4 | 塑料管 | m | 16.72 |  | 0
5 | 塑料管 | m | 19.86 |  | 0
6 | 管沟土方 | m | 63.65 |  | 0
7 | 螺纹阀门 | 个 | 1 |  | 0
8 | 螺纹阀门 | 个 | 4 |  | 0
9 | 螺纹阀门 | 个 | 1 |  | 0
10 | 螺纹阀门 | 个 | 1 |  | 0
11 | 螺纹阀门 | 个 | 2 |  | 0
12 | 水表 | 组/个 | 1 |  | 0
13 | 水表 | 组/个 | 2 |  | 0
14 | 给、排水附(配)件 | 个 | 2 |  | 0
15 | 简易水表井 | 座 | 3 |  | 0
16 | 大便器 | 组 | 2 |  | 0
17 | 洗脸盆 | 组 | 2 |  | 0
18 | 小便器 | 组 | 1 |  | 0
（四） | 排水系统 |  |  |  | 0
1 | 塑料管 | m | 95.35 |  | 0
2 | 塑料管 | m | 11.56 |  | 0
3 | 塑料管 | m | 16.85 |  | 0
4 | 给、排水附(配)件 | 个 | 4 |  | 0
5 | 给、排水附(配)件 | 个 | 6 |  | 0
6 | 给、排水附(配)件 | 个 | 5 |  | 0
7 | 管沟土方 | m | 4.65 |  | 0
8 | 管沟土方 | m | 101.35 |  | 0
（五） | 弱电系统 |  |  |  | 0
1 | 桥架 | m | 35.36 |  | 0
2 | 铁构件 | kg | 22.1 |  | 0
3 | 机柜、机架 | 台 | 4 |  | 0
4 | 接线盒 | 个 | 3 |  | 0
5 | 接线盒 | 个 | 6 |  | 0
6 | 其他电器 | 套 | 6 |  | 0
7 | 配管 | m | 6 |  | 0
8 | 配管 | m | 19.2 |  | 0
9 | 配管 | m | 20.56 |  | 0
10 | 配管 | m | 23.9 |  | 0
11 | 配管 | m | 15.65 |  | 0
12 | 铁构件 | kg | 4.99 |  | 0
13 | 配管 | m | 6 |  | 0
14 | 凿(压)槽 | m | 30 |  | 0
（六） | 空调通风系统 |  |  |  | 0
1 | 空调器 | 台 | 3 |  | 0
0
2 | 空调器 | 台 | 7 |  | 0
3 | 空调器 | 台 | 1 |  | 0
4 | 空调器 | 台 | 2 |  | 0
5 | 空调器 | 台 | 1 |  | 0
6 | 碳钢通风管道制作安装 | m2 | 11.77 |  | 0
7 | 碳钢通风管道制作安装 | m2 | 47.66 |  | 0
8 | 柔性接口 | m2 | 2.65 |  | 0
9 | 通风管道绝热 | m3 | 1.783 |  | 0
10 | 碳钢阀门 | 个 | 6 |  | 0
11 | 铝及铝合金风口、散流器 | 个 | 2 |  | 0
12 | 铝及铝合金风口、散流器 | 个 | 6 |  | 0
13 | 铝及铝合金风口、散流器 | 个 | 4 |  | 0
14 | 打洞(孔) | 个 | 1 |  | 0
15 | 打洞(孔) | 个 | 2 |  | 0
16 | 打洞(孔) | 个 | 1 |  | 0
17 | 通风工程检测、调试 | 系统 | 1 |  | 0
（七） | 空调冷媒系统 |  |  |  | 0
1 | 铜管 | m | 65.86 |  | 0
2 | 铜管 | m | 14.79 |  | 0
3 | 铜管 | m | 62 |  | 0
4 | 铜管 | m | 8.59 |  | 0
5 | 铜管 | m | 34.73 |  | 0
6 | 铜管 | m | 25.1 |  | 0
7 | 铜管 | m | 29.13 |  | 0
8 | 给、排水附(配)件 | 个 | 10 |  | 0
9 | 给、排水附(配)件 | 个 | 1 |  | 0
10 | 给、排水附(配)件 | 个 | 4 |  | 0
11 | 给、排水附(配)件 | 个 | 3 |  | 0
12 | 通风管道绝热 | m3 | 2.47 |  | 0
13 | 通风管道绝热 | m3 | 0.99 |  | 0
14 | 套管 | 个 | 3 |  | 0
15 | 套管 | 个 | 6 |  | 0
16 | 套管 | 个 | 1 |  | 0
17 | 套管 | 个 | 4 |  | 0
18 | 打洞(孔) | 个 | 3 |  | 0
19 | 打洞(孔) | 个 | 6 |  | 0
20 | 空调水工程系统调试 | 系统 | 1 |  | 0
（八） | 空调冷凝系统 |  |  |  | 0
1 | 塑料管 | m | 30.86 |  | 0
2 | 塑料管 | m | 29.11 |  | 0
3 | 塑料管 | m | 22.11 |  | 0
4 | 套管 | 个 | 1 |  | 0
5 | 套管 | 个 | 2 |  | 0
6 | 打洞(孔) | 个 | 2 |  | 0
7 | 管沟土方 | m | 1.5 |  | 0
8 | 通风管道绝热 | m3 | 0.95 |  | 0
9 | 空调水工程系统调试 | 系统 | 1 |  | 0
B区（装饰）
房屋建筑与装饰工程
（一） | 拆除及移除项目 |  |  |  | 0
1 | 平面块料拆除 | m2 | 708.08 |  | 0
2 | 混凝土构件拆除 | m3 | 70.808 |  | 0
3 | 天棚面龙骨及饰面拆除 | m2 | 333.92 |  | 0
4 | 铲除油漆涂料面 | m2 | 374.16 |  | 0
5 | 立面块料拆除 | m2 | 374.4 |  | 0
6 | 铲除油漆涂料面 | m2 | 1950.594 |  | 0
7 | 踢脚线拆除 | m | 358.17 |  | 0
8 | 隔断隔墙拆除 | m2 | 72.84 |  | 0
9 | 隔断隔墙拆除 | m2 | 30.84 |  | 0
10 | 砖（石）砌体拆除 | m3 | 203.874 |  | 0
11 | 门窗拆除 | 樘 | 17 |  | 0
12 | 门窗拆除 | 樘 | 3 |  | 0
13 | 门窗拆除 | 樘 | 4 |  | 0
14 | 门窗拆除 | 樘 | 1 |  | 0
15 | 排水沟及不锈钢盖板拆除 | m | 5.76 |  | 0
16 | 不锈钢灶台拆除 | 个 | 1 |  | 0
17 | 搬除不锈钢操作台 | 项 | 1 |  | 0
18 | 不锈钢水池拆除 | 个 | 1 |  | 0
19 | 搬除实木餐桌 | 项 | 1 |  | 0
20 | 搬除全套沙发 | 项 | 1 |  | 0
21 | 搬除消防箱 | 项 | 1 |  | 0
22 | 搬除空调 | 项 | 1 |  | 0
23 | 烟囱管道井拆除 | 个 | 1 |  | 0
24 | 搬除绿植盆栽 | 项 | 1 |  | 0
25 | 搬除防爆箱 | 项 | 1 |  | 0
26 | 搬除检查一体机 | 项 | 1 |  | 0
27 | 搬除按摩椅子 | 项 | 1 |  | 0
28 | 服务台拆除 | 项 | 1 |  | 0
29 | 拆除墙面实木货架及灯箱 | 项 | 1 |  | 0
30 | 拆除中区实木货架 | 项 | 1 |  | 0
31 | 拆除实木货架 | 项 | 1 |  | 0
32 | 拆除收银台 | 项 | 1 |  | 0
33 | 拆除冰箱 | 项 | 1 |  | 0
34 | 拆除开水机设备及水管 | 项 | 1 |  | 0
35 | 拆除充电宝设备及管线 | 项 | 1 |  | 0
36 | 拆除石材操作台、柜体、镜子 | 项 | 1 |  | 0
37 | 拆除婴儿床、椅子及墙面折叠椅等 | 项 | 1 |  | 0
38 | 拆除墙面花洒设备等 | 项 | 1 |  | 0
39 | 搬除宿舍床 | 项 | 1 |  | 0
40 | 拆除原有拉帘 | 项 | 1 |  | 0
41 | 灯具拆除 | 套 | 140 |  | 0
42 | 管道拆除 | m | 1000 |  | 0
43 | 电线拆除 | m | 2000 |  | 0
44 | 余方弃置 | m3 | 260 |  | 0
（二） | 一般土建 |  |  |  | 0
1 | 砌块墙 | m3 | 38.551 |  | 0
2 | 砌块墙 | m3 | 5.549 |  | 0
3 | 砌块墙 | m3 | 0.064 |  | 0
4 | 立面砂浆找平层 | m2 | 481.872 |  | 0
5 | 地梁 | m3 | 2.007 |  | 0
6 | 圈梁 | m3 | 2.449 |  | 0
7 | 构造柱 | m3 | 0.475 |  | 0
8 | 现浇构件钢筋 | t | 0.71 |  | 0
（三） | 地面工程 |  |  |  | 0
1 | 块料楼地面 | m2 | 425.36 |  | 0
2 | 块料楼地面 | m2 | 23.35 |  | 0
3 | 石材楼地面 | m2 | 9.36 |  | 0
4 | 石材楼地面 | m2 | 53.2 |  | 0
5 | 细石混凝土楼地面 | m2 | 511.27 |  | 0
6 | 垫层 | m3 | 25.564 |  | 0
7 | 楼（地）面涂膜防水 | m2 | 19.6 |  | 0
（四） | 天棚工程 |  |  |  | 0
1 | 天棚吊顶 | m2 | 68.389 |  | 0
2 | 天棚吊顶 | m2 | 212.256 |  | 0
3 | 天棚吊顶 | m2 | 93.75 |  | 0
4 | 天棚吊顶 | m2 | 43.45 |  | 0
5 | 灯带槽 | m2 | 9.429 |  | 0
6 | 抹灰面油漆涂料 | m2 | 387.061 |  | 0
7 | 抹灰面油漆涂料 | m2 | 243.651 |  | 0
8 | 天棚开孔 | 个（m） | 72 |  | 0
9 | 钢骨架 | t | 8.432 |  | 0
（五） | 墙面工程 |  |  |  | 0
1 | 抹灰面油漆涂料 | m2 | 110.791 |  | 0
2 | 金属踢脚线 | m | 62.09 |  | 0
3 | 块料墙面 | m2 | 34.907 |  | 0
4 | 墙面涂膜防水 | m2 | 34.907 |  | 0
5 | 抹灰面油漆涂料 | m2 | 76.168 |  | 0
6 | 石材墙面 | m2 | 7.44 |  | 0
7 | 石材墙面 | m2 | 1.28 |  | 0
8 | 干挂石材钢骨架 | t | 0.123 |  | 0
9 | 块料墙面 | m2 | 69.87 |  | 0
10 | 园路 | m2 | 0.96 |  | 0
11 | 青苔20mm | m2 | 1.96 |  | 0
12 | 营养土铺满 | m2 | 1.96 |  | 0
13 | 其他景观小摆设 | 个 | 5 |  | 0
14 | 仿真绿植H：2000 | 棵 | 1 |  | 0
15 | 仿真绿植H：450 | 棵 | 1 |  | 0
16 | 门楣 | m2 | 9.225 |  | 0
17 | 实木牌匾 | 块 | 3 |  | 0
18 | 门楣 | m2 | 16.296 |  | 0
19 | 门楣 | m2 | 7.49 |  | 0
20 | 定制牌匾25mm厚橡木雕刻喷金漆黑漆红漆 | 个 | 10 |  | 0
21 | 门楣 | m2 | 41.292 |  | 0
22 | 开水机台子 | m2 | 2.656 |  | 0
23 | 开水机柜子 | m2 | 4.316 |  | 0
24 | 柜台 | 个 | 1 |  | 0
25 | 镜面玻璃 | m2 | 0.38 |  | 0
26 | 定制收银台 | 个 | 1 |  | 0
27 | 茉莉咖啡矮柜 | 个 | 1 |  | 0
28 | 矮柜 | m | 2.89 |  | 0
29 | 矮柜 | m | 2.2 |  | 0
30 | 成品定制发光招牌及广告字（味食屋） | 面 | 1 |  | 0
31 | 灯箱 | 个 | 3 |  | 0
32 | 灯箱 | 个 | 1 |  | 0
33 | 招牌logo | 套 | 2 |  | 0
34 | 有机玻璃字 | 个 | 4 |  | 0
35 | 吸塑字 | 套 | 1 |  | 0
36 | 吸塑字 | 套 | 1 |  | 0
37 | 柱（梁）面装饰 | m2 | 19.84 |  | 0
38 | 柱（梁）面装饰 | m2 | 67.456 |  | 0
39 | 柱（梁）面装饰 | m2 | 12.288 |  | 0
40 | 柱（梁）面装饰 | m2 | 31.744 |  | 0
41 | 柱（梁）面装饰 | m2 | 43.4 |  | 0
42 | 柱（梁）面装饰 | m2 | 35.991 |  | 0
43 | 柱（梁）面装饰 | m2 | 5.58 |  | 0
44 | 置物架 | 个 | 2 |  | 0
（六） | 门窗工程 |  |  |  | 0
1 | 钢质防火门 | m2 | 3.15 |  | 0
2 | 钢质防火门 | m2 | 1.47 |  | 0
3 | 木质门带套 | 樘 | 3 |  | 0
4 | 钢化玻璃门 | m2 | 9.61 |  | 0
5 | 金属卷帘（闸）门 | m2 | 95.76 |  | 0
6 | 钢骨架 | t | 1.52 |  | 0
B区（安装）
（一） | 强电系统 |  |  |  | 0
1 | 配电箱 | 台 | 1 |  | 0
2 | 配电箱 | 台 | 1 |  | 0
3 | 配电箱 | 台 | 1 |  | 0
4 | 配电箱 | 台 | 1 |  | 0
5 | 配电箱 | 台 | 1 |  | 0
6 | 配电箱 | 台 | 1 |  | 0
7 | 桥架 | m | 13.99 |  | 0
8 | 桥架 | m | 38.45 |  | 0
9 | 桥架 | m | 5.38 |  | 0
10 | 铁构件 | kg | 44.68 |  | 0
11 | 配管 | m | 23.56 |  | 0
12 | 配管 | m | 12.35 |  | 0
13 | 配管 | m | 623.27 |  | 0
14 | 配管 | m | 423.47 |  | 0
15 | 配管 | m | 54.33 |  | 0
16 | 配管 | m | 12.36 |  | 0
17 | 铁构件 | kg | 87.03 |  | 0
18 | 接线盒 | 个 | 188 |  | 0
19 | 接线盒 | 个 | 125 |  | 0
20 | 接线盒 | 个 | 69 |  | 0
21 | 接线盒 | 个 | 28 |  | 0
22 | 其他电器 | 套 | 28 |  | 0
23 | 配管 | m | 109 |  | 0
24 | 配管 | m | 10 |  | 0
25 | 电力电缆 | m | 21.61 |  | 0
26 | 电力电缆 | m | 56.55 |  | 0
27 | 电力电缆 | m | 114.93 |  | 0
28 | 电力电缆 | m | 18.01 |  | 0
29 | 电力电缆 | m | 29.84 |  | 0
30 | 电力电缆头 | 个 | 2 |  | 0
31 | 电力电缆头 | 个 | 4 |  | 0
32 | 电力电缆头 | 个 | 2 |  | 0
33 | 电力电缆头 | 个 | 2 |  | 0
34 | 电力电缆头 | 个 | 4 |  | 0
35 | 装饰灯 | 套 | 77 |  | 0
36 | 装饰灯 | 套 | 66 |  | 0
37 | 荧光灯 | 套 | 165 |  | 0
38 | 装饰灯 | 套 | 28 |  | 0
39 | 装饰灯 | 套 | 3 |  | 0
40 | 照明开关 | 个 | 5 |  | 0
41 | 照明开关 | 个 | 3 |  | 0
42 | 照明开关 | 个 | 1 |  | 0
43 | 照明开关 | 个 | 5 |  | 0
44 | 照明开关 | 个 | 1 |  | 0
45 | 照明开关 | 个 | 2 |  | 0
46 | 插座 | 个 | 49 |  | 0
47 | 插座 | 个 | 14 |  | 0
48 | 插座 | 个 | 1 |  | 0
49 | 插座 | 个 | 2 |  | 0
50 | 插座 | 个 | 2 |  | 0
51 | 插座 | 个 | 1 |  | 0
52 | 风扇 | 台 | 2 |  | 0
53 | 配线 | m | 2323.09 |  | 0
54 | 配线 | m | 23.1 |  | 0
55 | 配线 | m | 1353.4 |  | 0
56 | 配线 | m | 448.77 |  | 0
57 | 配线 | m | 2017.8 |  | 0
58 | 凿(压)槽 | m | 398.94 |  | 0
59 | 送配电装置系统 | 系统 | 1 |  | 0
（二） | 应急照明系统 |  |  |  | 0
1 | 配电箱 | 台 | 1 |  | 0
2 | 配管 | m | 120.1 |  | 0
3 | 配管 | m | 55.1 |  | 0
4 | 配管 | m | 18.56 |  | 0
5 | 铁构件 | kg | 14.89 |  | 0
6 | 接线盒 | 个 | 30 |  | 0
7 | 装饰灯 | 套 | 2 |  | 0
8 | 装饰灯 | 套 | 2 |  | 0
9 | 装饰灯 | 套 | 11 |  | 0
10 | 装饰灯 | 套 | 2 |  | 0
11 | 装饰灯 | 套 | 6 |  | 0
12 | 装饰灯 | 套 | 8 |  | 0
13 | 小电器 | 套 | 2 |  | 0
14 | 小电器 | 个 | 1 |  | 0
15 | 小电器 | 套 | 1 |  | 0
16 | 配线 | m | 177.2 |  | 0
17 | 凿(压)槽 | m | 55.1 |  | 0
（三） | 给水系统 |  |  |  | 0
1 | 塑料管 | m | 7.88 |  | 0
2 | 塑料管 | m | 6.36 |  | 0
3 | 塑料管 | m | 41.18 |  | 0
4 | 塑料管 | m | 16.72 |  | 0
5 | 塑料管 | m | 19.86 |  | 0
6 | 管沟土方 | m | 63.65 |  | 0
7 | 螺纹阀门 | 个 | 1 |  | 0
8 | 螺纹阀门 | 个 | 4 |  | 0
9 | 螺纹阀门 | 个 | 1 |  | 0
10 | 螺纹阀门 | 个 | 1 |  | 0
11 | 螺纹阀门 | 个 | 2 |  | 0
12 | 水表 | 组/个 | 1 |  | 0
13 | 水表 | 组/个 | 2 |  | 0
14 | 给、排水附(配)件 | 个 | 2 |  | 0
15 | 简易水表井 | 座 | 3 |  | 0
16 | 大便器 | 组 | 2 |  | 0
17 | 洗脸盆 | 组 | 2 |  | 0
18 | 小便器 | 组 | 1 |  | 0
（四） | 排水系统 |  |  |  | 0
1 | 塑料管 | m | 95.35 |  | 0
2 | 塑料管 | m | 11.56 |  | 0
3 | 塑料管 | m | 16.85 |  | 0
4 | 给、排水附(配)件 | 个 | 4 |  | 0
5 | 给、排水附(配)件 | 个 | 6 |  | 0
6 | 给、排水附(配)件 | 个 | 5 |  | 0
7 | 管沟土方 | m | 4.65 |  | 0
8 | 管沟土方 | m | 101.35 |  | 0
（五） | 弱电系统 |  |  |  | 0
1 | 桥架 | m | 35.36 |  | 0
2 | 铁构件 | kg | 22.1 |  | 0
3 | 机柜、机架 | 台 | 4 |  | 0
4 | 接线盒 | 个 | 3 |  | 0
5 | 接线盒 | 个 | 6 |  | 0
6 | 其他电器 | 套 | 6 |  | 0
7 | 配管 | m | 6 |  | 0
8 | 配管 | m | 19.2 |  | 0
9 | 配管 | m | 20.56 |  | 0
10 | 配管 | m | 23.9 |  | 0
11 | 配管 | m | 15.65 |  | 0
12 | 铁构件 | kg | 4.99 |  | 0
13 | 配管 | m | 6 |  | 0
14 | 凿(压)槽 | m | 30 |  | 0
（六） | 空调通风系统 |  |  |  | 0
1 | 空调器 | 台 | 3 |  | 0
2 | 空调器 | 台 | 7 |  | 0
3 | 空调器 | 台 | 1 |  | 0
4 | 空调器 | 台 | 2 |  | 0
5 | 空调器 | 台 | 1 |  | 0
6 | 碳钢通风管道制作安装 | m2 | 11.77 |  | 0
7 | 碳钢通风管道制作安装 | m2 | 47.66 |  | 0
8 | 柔性接口 | m2 | 2.65 |  | 0
9 | 通风管道绝热 | m3 | 1.783 |  | 0
10 | 碳钢阀门 | 个 | 6 |  | 0
11 | 铝及铝合金风口、散流器 | 个 | 2 |  | 0
12 | 铝及铝合金风口、散流器 | 个 | 6 |  | 0
13 | 铝及铝合金风口、散流器 | 个 | 4 |  | 0
14 | 打洞(孔) | 个 | 1 |  | 0
15 | 打洞(孔) | 个 | 2 |  | 0
16 | 打洞(孔) | 个 | 1 |  | 0
17 | 通风工程检测、调试 | 系统 | 1 |  | 0
（七） | 空调冷媒系统 |  |  |  | 0
1 | 铜管 | m | 65.86 |  | 0
2 | 铜管 | m | 14.79 |  | 0
3 | 铜管 | m | 62 |  | 0
4 | 铜管 | m | 8.59 |  | 0
5 | 铜管 | m | 34.73 |  | 0
6 | 铜管 | m | 25.1 |  | 0
7 | 铜管 | m | 29.13 |  | 0
8 | 给、排水附(配)件 | 个 | 10 |  | 0
9 | 给、排水附(配)件 | 个 | 1 |  | 0
10 | 给、排水附(配)件 | 个 | 4 |  | 0
11 | 给、排水附(配)件 | 个 | 3 |  | 0
12 | 通风管道绝热 | m3 | 2.47 |  | 0
13 | 通风管道绝热 | m3 | 0.99 |  | 0
14 | 套管 | 个 | 3 |  | 0
15 | 套管 | 个 | 6 |  | 0
16 | 套管 | 个 | 1 |  | 0
17 | 套管 | 个 | 4 |  | 0
18 | 打洞(孔) | 个 | 3 |  | 0
19 | 打洞(孔) | 个 | 6 |  | 0
20 | 空调水工程系统调试 | 系统 | 1 |  | 0
（八） | 空调冷凝系统 |  |  |  | 0
1 | 塑料管 | m | 30.86 |  | 0
2 | 塑料管 | m | 29.11 |  | 0
3 | 塑料管 | m | 22.11 |  | 0
4 | 套管 | 个 | 1 |  | 0
5 | 套管 | 个 | 2 |  | 0
6 | 打洞(孔) | 个 | 2 |  | 0
7 | 管沟土方 | m | 1.5 |  | 0
8 | 通风管道绝热 | m3 | 0.95 |  | 0
9 | 空调水工程系统调试 | 系统 | 1 |  | 0
室外总体市政工程
(一） | 室外道路 |  |  |  | 0
| 景观破除平面图 |  |  |  | 0
1 | 栽植乔木 | 株 | 20 |  | 0
2 | 栽植灌木 | 株 | 13 |  | 0
3 | 挖一般土方 | m3 | 867 |  | 0
4 | 余方弃置 | m3 | 867 |  | 0
5 | 拆除路面 | m2 | 434.4 |  | 0
6 | 拆除基层 | m2 | 434.4 |  | 0
7 | 拆除基层 | m2 | 434.4 |  | 0
8 | 栏杆、栏板拆除 | m | 126 |  | 0
9 | 拆除侧、平（缘）石 | m | 73 |  | 0
10 | 余方弃置 | m3 | 134.033 |  | 0
| 水泥路面恢复工程，做法详见T1.1③ |  |  |  | 0
11 | 碎石 | m2 | 637 |  | 0
12 | 水泥稳定碎（砾）石 | m2 | 637 |  | 0
13 | 水泥混凝土 | m2 | 637 |  | 0
14 | 标线 | m2 | 55.64 |  | 0
15 | 安砌侧（平、缘）石 | m | 311.04 |  | 0
16 | 安砌侧（平、缘）石 | m | 28.33 |  | 0
17 | 安砌侧（平、缘）石 | m | 2.4 |  | 0
18 | 人行道块料铺设 | m2 | 79.94 |  | 0
| 台阶 |  |  |  | 0
19 | 垫层 | m3 | 1.18 |  | 0
20 | 垫层 | m3 | 2.14 |  | 0
21 | 石材台阶面 | m2 | 11.8 |  | 0
22 | 零星砌砖 | m3 | 2.08 |  | 0
23 | 挖基坑土方 | m3 | 13.88 |  | 0
24 | 回填方 | m3 | 9.99 |  | 0
25 | 余方弃置 | m3 | 2.4 |  | 0
| 汀步做法4/T1.1： |  |  |  | 0
26 | 人行道块料铺设 | m2 | 72.02 |  | 0
27 | 人行道块料铺设 | m2 | 12.63 |  | 0
园林绿化与景观工程
（一） | 室外绿化 |  |  |  | 0
1 | 栽植乔木 | 株 | 1 |  | 0
2 | 栽植乔木 | 株 | 11 |  | 0
3 | 栽植乔木 | 株 | 3 |  | 0
4 | 栽植乔木 | 株 | 8 |  | 0
5 | 栽植灌木 | 株 | 17 |  | 0
6 | 栽植灌木 | 株 | 14 |  | 0
7 | 栽植灌木 | 株 | 33 |  | 0
8 | 栽植色带 | m2 | 157 |  | 0
9 | 栽植色带 | m2 | 88 |  | 0
10 | 栽植色带 | m2 | 160.5 |  | 0
11 | 栽植色带 | m2 | 63 |  | 0
12 | 栽植色带 | m2 | 48.5 |  | 0
13 | 栽植色带【苗木规格待设计确定】 | m2 | 12 |  | 0
14 | 栽植色带【苗木规格待设计确定】 | m2 | 46 |  | 0
15 | 铺种草皮 | m2 | 1369.5 |  | 0
16 | 整理绿化用地 | m2 | 1944.5 |  | 0
17 | 种植土回(换)填【厚度待设计确认】 | m3 | 972.25 |  | 0
标识标牌
上田服务区标识标牌
（一） | A区标志标牌 |  |  |  | 0
| 户外 |  |  |  | 0
1 | 总导览牌 | 面 | 1 |  | 0
2 | 危化品车指示牌（畜牧车指示牌） | 面 | 2 |  | 0
3 | 方向指引牌 | 面 | 1 |  | 0
| 室内 |  |  |  | 0
4 | 室内指示吊牌 | 个 | 1 |  | 0
5 | 室内指示吊牌 | 个 | 1 |  | 0
6 | 室内指示吊牌 | 个 | 1 |  | 0
7 | 室内安全标识牌 | 面 | 42 |  | 0
8 | 卫生间指示牌 | 面 | 43 |  | 0
9 | 洗手间指示牌 | 面 | 5 |  | 0
10 | 开水间指示牌（母婴室指示牌） | 面 | 2 |  | 0
| 安装部分 |  |  |  | 0
1 | 室外配管 | m | 200 |  | 0
2 | 室外配线 | m | 200 |  | 0
3 | 室内配管 | m | 100 |  | 0
4 | 室内配线 | m | 100 |  | 0
5 | 拆除路面 | m2 | 60 |  | 0
6 | 水泥混凝土 | m2 | 40 |  | 0
7 | 吊装和运输 | 台班 | 2 |  | 0
（二） | B区标志标牌 |  |  |  | 0
| 户外 |  |  |  | 0
1 | 总导览牌 | 面 | 1 |  | 0
2 | 危化品车指示牌（畜牧车指示牌） | 面 | 2 |  | 0
3 | 方向指引牌 | 面 | 1 |  | 0
| 室内 |  |  |  | 0
4 | 室内指示吊牌 | 个 | 1 |  | 0
5 | 室内指示吊牌 | 个 | 1 |  | 0
6 | 室内指示吊牌 | 个 | 1 |  | 0
7 | 室内安全标识牌 | 面 | 42 |  | 0
8 | 卫生间指示牌 | 面 | 43 |  | 0
9 | 洗手间指示牌 | 面 | 5 |  | 0
10 | 开水间指示牌（母婴室指示牌） | 面 | 2 |  | 0
| 安装部分 |  |  |  | 0
1 | 室外配管 | m | 200 |  | 0
2 | 室外配线 | m | 200 |  | 0
3 | 室内配管 | m | 100 |  | 0
4 | 室内配线 | m | 100 |  | 0
5 | 拆除路面 | m2 | 60 |  | 0
6 | 水泥混凝土 | m2 | 40 |  | 0
7 | 吊装和运输 | 台班 | 2 |  | 0
榕桥服务区标识标牌 |  |  |  |  | 0
（一） | A区标志标牌 |  |  |  | 0
| 户外 |  |  |  | 0
1 | 总导览牌 | 个 | 1 |  | 0
2 | 危化品车指示牌（畜牧车指示牌） | 面 | 2 |  | 0
3 | 方向指引牌 | 面 | 1 |  | 0
| 室内 |  |  |  | 0
4 | 室内指示吊牌 | 个 | 3 |  | 0
5 | 室内指示吊牌 | 个 | 1 |  | 0
6 | 室内指示吊牌 | 个 | 1 |  | 0
7 | 室内安全标识牌 | 面 | 48 |  | 0
8 | 卫生间指示牌 | 面 | 65 |  | 0
9 | 洗手间指示牌 | 面 | 3 |  | 0
10 | 开水间指示牌（母婴室指示牌） | 面 | 2 |  | 0
| 安装部分 |  |  |  | 0
1 | 室外配管 | m | 200 |  | 0
2 | 室外配线 | m | 200 |  | 0
3 | 室内配管 | m | 100 |  | 0
4 | 室内配线 | m | 100 |  | 0
5 | 拆除路面 | m2 | 60 |  | 0
6 | 水泥混凝土 | m2 | 40 |  | 0
7 | 吊装和运输 | 台班 | 2 |  | 0
（二） | B区标志标牌 |  |  |  | 0
| 户外 |  |  |  | 0
1 | 总导览牌 | 面 | 1 |  | 0
2 | 危化品车指示牌（畜牧车指示牌） | 面 | 2 |  | 0
3 | 方向指引牌 | 面 | 1 |  | 0
| 室内 |  |  |  | 0
4 | 室内指示吊牌 | 个 | 4 |  | 0
5 | 室内指示吊牌 | 个 | 1 |  | 0
6 | 室内安全标识牌 | 面 | 48 |  | 0
7 | 卫生间指示牌 | 面 | 65 |  | 0
8 | 洗手间指示牌 | 面 | 3 |  | 0
9 | 开水间指示牌（母婴室指示牌） | 面 | 2 |  | 0
| 安装部分 |  |  |  | 0
1 | 室外配管 | m | 200 |  | 0
2 | 室外配线 | m | 200 |  | 0
3 | 室内配管 | m | 100 |  | 0
4 | 室内配线 | m | 100 |  | 0
5 | 拆除路面 | m2 | 60 |  | 0
6 | 水泥混凝土 | m2 | 40 |  | 0
7 | 吊装和运输 | 台班 | 2 |  | 0
二 | 总价措施项目费 |  |  |  | 0
1 | 安全文明施工费 | 项 | 1 |  | 0
2 | 其他总价措施费 | 项 | 1 |  | 0
3 | 扬尘防治措施费 | 项 | 1 |  | 0
4 | 疫情常态化防控措施费 | 项 | 1 |  | 0
5 | 防尘喷雾措施费 | 项 | 1 |  | 0
三 | 单价措施费 | 项 | 1 |  | 0
四 | 暂列金 | 项 | 1 | 200000 | 200000
五 | 增值税金（税率9%） | 元 |  |  | 16513.7615
六 | 含税总价（六=一+二+三+四） | 元 |  |  | 200000
竞价人： （盖单位章）
法定代表人或授权委托人： （签字或盖章）
日期： 年 月 日

## 附件2工程量清单项目特征描述
工程量清单项目特征描述
工程名称：上田服务区室内业态提升及室外景观配套改造工程
序号 | 项目名称 | 项目特征描述
A区（装饰）
房屋建筑与装饰工程
（一） | 拆除及移除项目
1 | 平面块料拆除 | (1)饰面材料种类:拆除块料面层 含结合层
2 | 混凝土构件拆除 | (1)构件名称:混凝土 100厚垫层
3 | 天棚面龙骨及饰面拆除 | (1)龙骨及饰面种类:铝扣板吊顶 金属龙骨
4 | 铲除油漆涂料面 | (1)铲除部位名称:天棚 (2)拆除天棚面乳胶漆至腻子层
5 | 立面块料拆除 | (1)饰面材料种类:墙面块料层 含结合层
6 | 铲除油漆涂料面 | (1)铲除部位名称:墙面 (2)拆除墙面粉色漆至腻子层
7 | 踢脚线拆除 | (1)踢脚线材质:玻化砖踢脚线
8 | 隔断隔墙拆除 | (1)拆除隔墙的骨架种类:玻璃隔断
9 | 隔断隔墙拆除 | (1)拆除隔墙的骨架种类:轻质隔墙
10 | 砖（石）砌体拆除 | (1)砌体名称:内墙 (2)砌体材质:加气混凝土 砌块
11 | 门窗拆除 | (1)构件名称:门窗 (2)材质:金属、木质 (3)门窗面积:2.5m2以内
12 | 门窗拆除 | (1)构件名称:门窗 (2)材质:金属、木质 (3)门窗面积:4.5m2以内
13 | 门窗拆除 | (1)材质:玻璃门
14 | 门窗拆除 | (1)材质:原有铁门
15 | 排水沟及不锈钢盖板拆除 | (1)构件名称:排水沟及不锈钢盖板拆除
16 | 不锈钢灶台拆除 | (1)构件名称:不锈钢灶台拆除
17 | 搬除不锈钢操作台 | (1)搬除不锈钢操作台
18 | 不锈钢水池拆除 | (1)构件名称:不锈钢水池拆除
19 | 搬除实木餐桌 | (1)搬除实木餐桌
20 | 搬除全套沙发 | (1)搬除全套沙发
21 | 搬除消防箱 | (1)搬除消防箱
工程量清单项目特征描述
工程名称：上田服务区室内业态提升及室外景观配套改造工程
序号 | 项目名称 | 项目特征描述
22 | 搬除空调 | (1)搬除空调
23 | 烟囱管道井拆除 | (1)构件名称:烟囱管道井拆除
24 | 搬除绿植盆栽 | (1)搬除绿植盆栽
25 | 搬除防爆箱 | (1)搬除防爆箱
26 | 搬除检查一体机 | (1)搬除检查一体机
27 | 搬除按摩椅子 | (1)搬除按摩椅子
28 | 服务台拆除 | (1)服务台拆除
29 | 拆除墙面实木货架及灯箱 | (1)拆除墙面实木货架及灯箱 H=2200
30 | 拆除中区实木货架 | (1)拆除中区实木货架 H=1400
31 | 拆除实木货架 | (1)拆除实木货架 H=800
32 | 拆除收银台 | (1)拆除收银台 H=800
33 | 拆除冰箱 | (1)拆除冰箱
34 | 拆除开水机设备及水管 | (1)拆除开水机设备及水管
35 | 拆除充电宝设备及管线 | (1)拆除充电宝设备及管线
36 | 拆除石材操作台、柜体、镜子 | (1)拆除石材操作台、柜体、镜子
37 | 拆除婴儿床、椅子及墙面折叠椅等 | (1)拆除婴儿床、椅子及墙面折叠椅等
38 | 拆除墙面花洒设备等 | (1)拆除墙面花洒设备等
39 | 搬除宿舍床 | (1)搬除宿舍床
40 | 拆除原有拉帘 | (1)拆除原有拉帘
41 | 灯具拆除 | (1)灯具种类:平板灯
42 | 管道拆除 | (1)管道种类、材质:PVC电线管
43 | 电线拆除 | (1)电线种类、材质:BV2.5mm2
44 | 余方弃置 | (1)废弃料品种:建筑垃圾 (2)运距:暂按35km、结算时按实结算
（二） | 一般土建
1 | 砌块墙 | (1)砌块品种、规格、强度等级:加气混凝土砌块 A3.5 (2)墙体类型、砌筑高度:200mm厚 5.5m (3)砂浆强度等级:加气混凝土专用砌筑砂浆
2 | 砌块墙 | (1)砌块品种、规格、
工程量清单项目特征描述
工程名称：上田服务区室内业态提升及室外景观配套改造工程
序号 | 项目名称 | 项目特征描述
强度等级:加气混凝土砌块 A3.5 (2)墙体类型、砌筑高度:120mm厚 5.5m (3)砂浆强度等级:加气混凝土专用砌筑砂浆
3 | 砌块墙 | (1)砌块品种、规格、强度等级:加气混凝土砌块 A3.5 (2)墙体类型、砌筑高度:100mm厚 花圃 (3)砂浆强度等级:加气混凝土专用砌筑砂浆
4 | 立面砂浆找平层 | (1)找平层砂浆厚度、配合比:墙面10mm厚1:3砂浆抹灰
5 | 地梁 | (1)混凝土种类（商品混凝土、现场拌制，泵送、非泵送）:预拌非泵送混凝土 (2)混凝土强度等级:C25
6 | 圈梁 | (1)混凝土种类（商品混凝土、现场拌制，泵送、非泵送）:非泵送商品砼 (2)混凝土强度等级:C25
7 | 构造柱 | (1)混凝土种类（商品混凝土、现场拌制，泵送、非泵送）:非泵送商品砼 (2)混凝土强度等级:C25
8 | 现浇构件钢筋 | (1)钢筋种类、规格:HRB400EΦ12
（三） | 地面工程
1 | 块料楼地面 | (1)结合层厚度、砂浆配合比:25mm厚干硬性水泥砂浆1:3 (2)面层材料品种、规格、颜色:750*1500灰色仿大理石釉面砖 (3)嵌缝材料种类:地砖勾缝
2 | 块料楼地面 | (1)结合层厚度、砂浆配合比:25mm厚干硬性水泥砂浆1:3 (2)面层材料品种、规格、颜色:800*800通体大理石砖 (3)嵌缝材料种类:地砖勾缝
3 | 石材楼地面 | (1)结合层厚度、砂浆配合比:25厚1:3干硬
工程量清单项目特征描述
工程名称：上田服务区室内业态提升及室外景观配套改造工程
序号 | 项目名称 | 项目特征描述
性水泥砂浆结合层,表面撒水泥灰 (2)面层材料品种、规格、颜色:深啡网大理石门槛石
4 | 石材楼地面 | (1)结合层厚度、砂浆配合比:25厚1:3干硬性水泥砂浆结合层,表面撒水泥灰 (2)面层材料品种、规格、颜色:800*800芝麻灰花岗岩
5 | 细石混凝土楼地面 | (1)界面剂、铺网(素水泥浆界面剂) (2)找平层厚度、砂浆配合比:30厚细石混凝土找平 层
6 | 垫层 | (1)垫层材料种类、配合比、厚度:LC7.5轻骨料混凝土垫层
7 | 楼（地）面涂膜防水 | (1)防水膜品种:聚合物水泥防水涂料 (2)涂膜厚度、遍数:2mm厚 2遍
（四） | 天棚工程
1 | 天棚吊顶 | (1)龙骨材料种类、规格、中距:天棚龙骨(装配式U型轻钢(不上人型) 面层规格 600mm×600mm 跌级) (2)基层材料种类、规格:18厘阻燃板 (3)面层材料品种、规格:6厚硅酸钙板面层
2 | 天棚吊顶 | (1)吊顶侧面 (2)龙骨材料种类、规格、中距:天棚龙骨(装配式U型轻钢(不上人型) 面层规格 600mm×600mm 跌级) (3)基层材料种类、规格:18厘阻燃板 (4)面层材料品种、规格:6厚硅酸钙板面层
3 | 天棚吊顶 | (1)龙骨材料种类、规格、中距:天棚龙骨(装配式U型轻钢(不上人型) 面层规格 600mm×600mm 跌级) (2)基层材料种类、规格:18厘阻燃板 (3)面层材料品种、规格:6厚硅酸钙板面层、壁布饰面、3mm胡桃木面板饰面 (4)压条材料种类、规格:3厚实木木纹扣条
工程量清单项目特征描述
工程名称：上田服务区室内业态提升及室外景观配套改造工程
序号 | 项目名称 | 项目特征描述
4 | 天棚吊顶 | (1)龙骨材料种类、规格、中距:天棚龙骨(装配式U型轻钢(不上人型) 面层规格 600mm×600mm 平面) (2)基层材料种类、规格:18厘阻燃板 (3)面层材料品种、规格:6厚硅酸钙板面层
5 | 灯带槽 | (1)灯带型式、尺寸:灯带槽 0.3宽 侧边0.1
6 | 抹灰面油漆涂料 | (1)部位:天棚吊顶 (2)基层类型:硅酸钙板 (3)腻子种类、遍数:刮腻子两道 (4)油漆涂料品种、遍数（或厚度）:乳胶漆两底两面
7 | 抹灰面油漆涂料 | (1)部位:天棚吊顶 (2)基层类型:原顶 (3)腻子种类、遍数:刮腻子两道 (4)油漆涂料品种、遍数（或厚度）:深灰色乳胶漆两底两面
8 | 天棚开孔 | (1)天棚面层开孔:天棚开孔(灯光孔、风口，每个面积在0.02m2以内)
9 | 钢骨架 | (1)天棚转换层 (2)骨架种类、规格:L50x50*5热镀锌角钢支架 (3)详见转换层示意图
（五） | 墙面工程
1 | 抹灰面油漆涂料 | (1)部位:墙面 (2)基层类型:抹灰面 (3)腻子种类、遍数:刮腻子两道 (4)油漆涂料品种、遍数（或厚度）:乳胶漆两底两面
2 | 金属踢脚线 | (1)踢脚线高度:50mm (2)基层材料种类、规格:15厘阻燃基层板 (3)面层材料品种、规格、颜色:1.2mm黑钛不锈钢踢脚
3 | 块料墙面 | (1)墙体类型:内墙面 (2)安装方式:水泥砂浆粘贴 (3)面层材料品种、规格、颜色:600*1200瓷砖 (4)缝宽、嵌缝材料种
工程量清单项目特征描述
工程名称：上田服务区室内业态提升及室外景观配套改造工程
序号 | 项目名称 | 项目特征描述
类:面砖勾缝(面砖 加浆勾缝5mm以内)
4 | 墙面涂膜防水 | (1)防水膜品种:聚合物水泥防水涂料 (2)涂膜厚度、遍数:2mm厚 2遍
5 | 抹灰面油漆涂料 | (1)微水泥饰面 (2)部位:墙面 (3)油漆涂料品种、遍数（或厚度）:涂刷封闭渗透底漆，敷设抗开裂玻璃纤维网格布，涂刷封闭渗透底漆，两底两面微水泥，涂刷两遍水性双组份聚氨酯罩面
6 | 石材墙面 | (1)部位:用餐区域 (2)安装方式:干挂 (3)面层材料品种、规格、颜色:定制米黄花纹石材雕刻饰面 (4)缝宽、嵌缝材料种类:密封
7 | 石材墙面 | (1)部位:花圃 (2)安装方式:20厚M10水泥砂浆结合层 (3)面层材料品种、规格、颜色:米黄大理石饰面
8 | 干挂石材钢骨架 | (1)骨架种类、规格:40x40x3镀锌方管支架
9 | 块料墙面 | (1)安装方式:点挂 (2)面层材料品种、规格、颜色:600*1200仿古砖、1200*150仿古砖 (3)缝宽、嵌缝材料种类:勾缝剂勾缝5mm以内
10 | 园路 | (1)路面厚度、宽度、材料种类:白色小石子满铺
11 | 青苔20mm
12 | 营养土铺满
13 | 其他景观小摆设 | (1)名称及材质:成品雪浪石造景
14 | 仿真绿植H：2000
15 | 仿真绿植H：450
16 | 门楣 | (1)用餐区门楣 (2)材料种类、规格:40*60木龙骨支架，3mm木纹覆膜饰面板，18mm基层板，双层6厚硅酸钙板、3厚木纹免漆
工程量清单项目特征描述
工程名称：上田服务区室内业态提升及室外景观配套改造工程
序号 | 项目名称 | 项目特征描述
板、定制中式花格窗 (3)防护材料种类:防腐油一遍，防火涂料二遍 (4)油漆品种、刷漆遍数:白色乳胶漆饰面（两底两面）
17 | 实木牌匾 | (1)名称:定制实木牌匾 （50厚芬兰木）
18 | 门楣 | (1)过道门楣 (2)材料种类、规格:40*60木龙骨支架，18mm阻燃板，6厚硅酸钙板、3厚木纹免漆板、40*50@50木塑方通 (3)防护材料种类:防腐油一遍，防火涂料二遍 (4)油漆品种、刷漆遍数:白色乳胶漆饰面（两底两面）
19 | 门楣 | (1)驿佳购入口门楣 (2)材料种类、规格:40*60木龙骨支架，18mm阻燃板，6厚硅酸钙板、3厚木纹免漆板、40*50@50木塑方通 (3)防护材料种类:防腐油一遍，防火涂料二遍 (4)油漆品种、刷漆遍数:白色乳胶漆饰面（两底两面）
20 | 定制牌匾25mm厚橡木雕刻喷金漆黑漆红漆 | (1)定制牌匾25mm厚橡木雕刻喷金漆黑漆红漆2000*600mm
21 | 门楣 | (1)驿佳购货架上方门楣 (2)材料种类、规格:40*60木龙骨支架，18mm细木工板，6厚硅酸钙板、3厚木纹免漆板、定制中式花格窗（10mm实木线条） (3)防护材料种类:防腐油一遍，防火涂料二遍 (4)油漆品种、刷漆遍数:白色乳胶漆饰面（两底两面）
22 | 开水机台子 | (1)台柜规格:800*3320*450 (2)材料种类、规格:40*40*3镀锌方管支架、木纹不锈钢板面板柜门、白色人造石台面、18厘阻燃板基层、30*30木龙骨、50宽
工程量清单项目特征描述
工程名称：上田服务区室内业态提升及室外景观配套改造工程
序号 | 项目名称 | 项目特征描述
白色人造石挡水条 (3)五金种类、规格:合页 (4)防护材料种类:石材倒角、磨边(石材磨小圆边、倒边)
23 | 开水机柜子 | (1)台柜规格:300*3320*1300 (2)材料种类、规格:18厘阻燃板基层、木纹不锈钢面板柜门
24 | 柜台 | (1)母婴室 (2)台柜规格: 2.7*0.8*0.6m (3)材料种类、规格:15厚瑞士白石大理石挡水条、成品洗手台盆、15厚瑞士白石大理石饰面、生态板饰面
25 | 镜面玻璃 | (1)镜面玻璃品种、规格:成品镜子
26 | 定制收银台 | (1)定制收银台
27 | 茉莉咖啡矮柜 | (1)台柜规格:茉莉咖啡矮柜 (2)材料种类、规格:18厘阻燃板基层、正面15厚水磨石、40*40*3镀锌方管间距@400、10mm黑钛不锈钢挡板
28 | 矮柜 | (1)矮柜 (2)台柜规格:0.85*0.45*2.89m（高*宽*长） (3)材料种类、规格:18厚阻燃板基层，15mm厚白色人造石台面，3厚木纹免漆板柜门 (4)五金种类、规格:含五金
29 | 矮柜 | (1)矮柜 (2)台柜规格:0.85*0.45*2.2m（高*宽*长） (3)材料种类、规格:40*40木龙骨基层、18厚阻燃板，3厚木纹免漆板柜门 (4)五金种类、规格:含五金
30 | 成品定制发光招牌及广告字（味食屋） | (1)成品定制发光招牌及广告字（味食屋）
31 | 灯箱 | (1)箱体规格:380*2200mm (2)面层材料种类:28MM超薄广告灯箱(PET灯片背喷哑膜)
32 | 灯箱 | (1)驿佳购 (2)箱体规格:1200*36
工程量清单项目特征描述
工程名称：上田服务区室内业态提升及室外景观配套改造工程
序号 | 项目名称 | 项目特征描述
0mm (3)面层材料种类:定制软膜灯箱
33 | 招牌logo | (1)驿佳购LOGO (2)定制迷你发光字及LOGO 3700*450mm
34 | 有机玻璃字 | (1)镌字材料品种、颜色:定制迷你发光字LOGO、海丝高速
35 | 吸塑字 | (1)“高速茉莉咖啡" (2)定制迷你发光字1400*165mm (3)定制迷你发光字母500*600mm (4)定制迷你发光LOGO 420*420mm
36 | 吸塑字 | (1)“海丝高速" (2)定制迷你发光字1200*350mm (3)定制迷你发光LOGO 420*420mm
37 | 柱（梁）面装饰 | (1)部位:用餐区域 柱子 (2)龙骨材料种类、规格、中距:40*40*5镀锌方管 (3)基层材料种类、规格:18厚阻燃板 (4)面层材料品种、规格、颜色:3厚木纹覆膜饰面板、1.2厚古铜哑光不锈钢饰面柱面
38 | 柱（梁）面装饰 | (1)部位:用餐区域、招商档口 柱子 (2)龙骨材料种类、规格、中距:40*40木龙骨基层、 防火涂料二遍 (3)基层材料种类、规格:18厚阻燃板 (4)面层材料品种、规格、颜色:3厚木纹覆膜饰面板、1.2厚古铜哑光不锈钢饰面柱面
39 | 柱（梁）面装饰 | (1)部位:过道 柱子 (2)龙骨材料种类、规格、中距:40*40*5镀锌方管 (3)基层材料种类、规格:18厚阻燃板 (4)面层材料品种、规格、颜色:3厚木纹覆膜饰面板、3厚象牙白铝塑板饰面柱面
40 | 柱（梁）面装饰 | (1)部位:过道、驿佳购 柱子 (2)龙骨材料种类、规格、中距:40*40木龙
工程量清单项目特征描述
工程名称：上田服务区室内业态提升及室外景观配套改造工程
序号 | 项目名称 | 项目特征描述
骨基层、 防火涂料二遍 (3)基层材料种类、规格:18厚阻燃板 (4)面层材料品种、规格、颜色:3厚木纹覆膜饰面板、3厚象牙白铝塑板饰面柱面
41 | 柱（梁）面装饰 | (1)部位:驿佳购 柱子 (2)龙骨材料种类、规格、中距: (3)基层材料种类、规格:18厚阻燃板、白色乳胶漆底面 (4)面层材料品种、规格、颜色:40*50@木塑方通饰面
42 | 柱（梁）面装饰 | (1)部位:驿佳购 柱子 (2)龙骨材料种类、规格、中距:40*40木龙骨基层、 防火涂料二遍 (3)基层材料种类、规格:18厚阻燃板 (4)面层材料品种、规格、颜色:3厚木纹覆膜饰面板柱面
43 | 柱（梁）面装饰 | (1)部位:驿佳购入口 柱子 (2)龙骨材料种类、规格、中距:40*40*5镀锌方管 (3)基层材料种类、规格:18厚阻燃板 (4)面层材料品种、规格、颜色:3厚木纹覆膜饰面板柱面
44 | 置物架 | (1)台柜规格:木纹免漆板置物架1200*250*30
（六） | 门窗工程
1 | 钢质防火门 | (1)门框、扇材质:成品定制乙级防火门
2 | 钢质防火门 | (1)门框、扇材质:配电间甲级防火门
3 | 木质门带套 | (1)门代号及洞口尺寸:1×2.2m (2)材质:成品定制复合实木门
4 | 钢化玻璃门 | (1)规格:3100*3100mm (2)玻璃品种、厚度:铝合金边框8+12空气+8透明中空双钢化玻璃地弹门，含五金件、拉手；
5 | 金属卷帘（闸）门 | (1)门材质:电动水晶卷帘门
工程量清单项目特征描述
工程名称：上田服务区室内业态提升及室外景观配套改造工程
序号 | 项目名称 | 项目特征描述
(2)启动装置品种、规格:卷帘门电动装置)
6 | 钢骨架 | (1)水晶卷帘钢架制作安装、L50*5角钢@600mm支架
A区（安装）
（一） | 强电系统
1 | 配电箱 | (1)名称:成套配电箱安装 (2)安装方式:挂墙 (3)型号:1AP1
2 | 配电箱 | (1)名称:成套配电箱安装 (2)安装方式:挂墙 (3)型号:1Aldm1
3 | 配电箱 | (1)名称:成套配电箱安装 (2)安装方式:挂墙 (3)型号:1Aldm2
4 | 配电箱 | (1)名称:成套配电箱安装 (2)安装方式:挂墙 (3)型号:1Aldm3
5 | 配电箱 | (1)名称:成套配电箱安装 (2)安装方式:挂墙 (3)型号:1Aldm4
6 | 配电箱 | (1)名称:成套配电箱安装 (2)安装方式:挂墙 (3)型号:ALgg
7 | 桥架 | (1)名称:金属桥架 (2)型号:300*100
8 | 桥架 | (1)名称:金属桥架 (2)型号:200*100
9 | 桥架 | (1)名称:金属桥架 (2)型号:100*80
10 | 铁构件 | (1)桥架支架制作安装
11 | 配管 | (1)规格:DN50 (2)名称:焊接钢管 (3)接地要求:防腐、刷油及接地 (4)配置形式:明配
12 | 配管 | (1)规格:DN65 (2)名称:焊接钢管 (3)接地要求:防腐、刷油及接地 (4)配置形式:明配
13 | 配管 | (1)规格:DN20 (2)名称:紧定式薄壁电气钢导管 (3)接地要求:防腐、刷油及接地
工程量清单项目特征描述
工程名称：上田服务区室内业态提升及室外景观配套改造工程
序号 | 项目名称 | 项目特征描述
(4)配置形式:明配
14 | 配管 | (1)规格:DN20 (2)名称:紧定式薄壁电气钢导管 (3)接地要求:防腐、刷油及接地 (4)配置形式:暗配
15 | 配管 | (1)规格:DN25 (2)名称:紧定式薄壁电气钢导管 (3)接地要求:防腐、刷油及接地 (4)配置形式:明配
16 | 配管 | (1)规格:DN25 (2)名称:紧定式薄壁电气钢导管 (3)接地要求:防腐、刷油及接地 (4)配置形式:暗配
17 | 铁构件 | (1)名称:明管支架制作安装
18 | 接线盒 | (1)材质:铁制 (2)名称:灯头盒 (3)安装形式:暗装
19 | 接线盒 | (1)材质:铁制 (2)名称:开关盒 (3)安装形式:暗装
20 | 接线盒 | (1)材质:铁制 (2)名称:插座盒 (3)安装形式:暗装
21 | 接线盒 | (1)材质:铁制 (2)名称:接线盒 (3)安装形式:暗装
22 | 其他电器 | (1)名称:空白面板
23 | 配管 | (1)规格:DN20 (2)名称:金属软管
24 | 配管 | (1)规格:DN32 (2)名称:金属软管
25 | 电力电缆 | (1)型号:WDZB-YJY (2)规格:5*16 (3)材质:铜芯 (4)名称:电力电缆敷设 (5)电压等级(kV):1KV (6)敷设方式、部位:室内
26 | 电力电缆 | (1)型号:WDZB-YJY (2)规格:3*6 (3)材质:铜芯 (4)名称:电力电缆敷设 (5)电压等级(kV):1KV (6)敷设方式、部位:室内
工程量清单项目特征描述
工程名称：上田服务区室内业态提升及室外景观配套改造工程
序号 | 项目名称 | 项目特征描述
27 | 电力电缆 | (1)型号:WDZB-YJY (2)规格:4*25+1*16 (3)材质:铜芯 (4)名称:电力电缆敷设 (5)电压等级(kV):1KV (6)敷设方式、部位:室内
28 | 电力电缆 | (1)型号:WDZB-YJY (2)规格:4*35+1*16 (3)材质:铜芯 (4)名称:电力电缆敷设 (5)电压等级(kV):1KV (6)敷设方式、部位:室内
29 | 电力电缆 | (1)型号:WDZB-YJY (2)规格:4*50+1*25 (3)材质:铜芯 (4)名称:电力电缆敷设 (5)电压等级(kV):1KV (6)敷设方式、部位:室内
30 | 电力电缆头 | (1)规格:4*35+1*16 (2)名称:电力电缆头 (3)安装部位:室内 (4)型号:WDZB-YJY (5)电压等级(kV):1kV以下 (6)材质、类型:干包式铜芯
31 | 电力电缆头 | (1)规格:4*25+1*16 (2)名称:电力电缆头 (3)安装部位:室内 (4)型号:WDZB-YJY (5)电压等级(kV):1kV以下 (6)材质、类型:干包式铜芯
32 | 电力电缆头 | (1)规格:3*6 (2)名称:电力电缆头 (3)安装部位:室内 (4)型号:WDZB-YJY (5)电压等级(kV):1kV以下 (6)材质、类型:干包式铜芯
33 | 电力电缆头 | (1)规格:5*16 (2)名称:电力电缆头 (3)安装部位:室内 (4)型号:WDZB-YJY (5)电压等级(kV):1kV以下 (6)材质、类型:干包式铜芯
34 | 电力电缆头 | (1)规格:4*50+1*25 (2)名称:电力电缆头
工程量清单项目特征描述
工程名称：上田服务区室内业态提升及室外景观配套改造工程
序号 | 项目名称 | 项目特征描述
(3)安装部位:室内 (4)型号:WDZB-YJY (5)电压等级(kV):1kV以下 (6)材质、类型:干包式铜芯
35 | 装饰灯 | (1)名称:LED筒灯 (2)规格:9W 3200K 80Ra (3)安装形式:嵌入式
36 | 装饰灯 | (1)名称:LED长条灯
37 | 荧光灯 | (1)规格:14W 3200 80Ra (2)名称:LED软灯带
38 | 装饰灯 | (1)名称:LED装饰吊灯
39 | 装饰灯 | (1)名称:LED射灯1 (2)规格:9W 3200K 80Ra
40 | 照明开关 | (1)规格:250V,10A (2)名称:单联单控开关
41 | 照明开关 | (1)规格:250V,10A (2)名称:双联单控开关
42 | 照明开关 | (1)规格:250V,10A (2)名称:双联单控开关(带防溅盒）
43 | 照明开关 | (1)规格:250V,10A (2)名称:三联单控开关
44 | 照明开关 | (1)规格:250V,10A (2)名称:三联单控开关（带防溅盒）
45 | 照明开关 | (1)规格:250V,16A (2)名称:开水器电源(带开关)
46 | 插座 | (1)名称:五孔插座 10A 250V(安全型)
47 | 插座 | (1)规格:250V,10A (2)名称:地面插座(带防水)
48 | 插座 | (1)名称:空调三孔插座 16A
49 | 插座 | (1)名称:三相开水器插座/400V/16A
50 | 插座 | (1)规格:250V,10A (2)名称:台面插座（带开关）
51 | 插座 | (1)规格:250V,10A (2)名称:小厨宝插座（带防溅盒）
52 | 风扇 | (1)名称:排气扇
工程量清单项目特征描述
工程名称：上田服务区室内业态提升及室外景观配套改造工程
序号 | 项目名称 | 项目特征描述
53 | 配线 | (1)材质:铜芯 (2)规格:2.5 (3)名称:穿照明线 (4)型号:WDZB-BYJ (5)配线形式:管内穿线
54 | 配线 | (1)材质:铜芯 (2)规格:2.5 (3)名称:穿照明线 (4)型号:WDZBN-BYJ (5)配线形式:线槽配线
55 | 配线 | (1)材质:铜芯 (2)规格:4 (3)名称:穿照明线 (4)型号:WDZB-BYJ (5)配线形式:管内穿线
56 | 配线 | (1)材质:铜芯 (2)规格:2.5 (3)名称:穿照明线 (4)型号:WDZB-BYJ (5)配线形式:线槽配线
57 | 配线 | (1)材质:铜芯 (2)规格:4 (3)名称:穿照明线 (4)型号:WDZB-BYJ (5)配线形式:线槽配线
58 | 凿(压)槽 | (1)名称：凿槽 砖结构(宽mm×深mm70×70)
59 | 送配电装置系统 | (1)输配电装置系统调试(≤1kV交流供电)
（二） | 应急照明系统
1 | 配电箱 | (1)名称:A型应急照明集中电源箱 1ALe
2 | 配管 | (1)规格:DN20 (2)名称:紧定式薄壁电气钢导管 (3)接地要求:防腐、刷油及接地 (4)配置形式:明配
3 | 配管 | (1)规格:DN20 (2)名称:紧定式薄壁电气钢导管 (3)接地要求:防腐、刷油及接地 (4)配置形式:暗配
4 | 配管 | (1)规格:DN20 (2)名称:金属软管
5 | 铁构件 | (1)名称:明管支架制作安装
6 | 接线盒 | (1)材质:铁制
工程量清单项目特征描述
工程名称：上田服务区室内业态提升及室外景观配套改造工程
序号 | 项目名称 | 项目特征描述
(2)名称:灯头盒 (3)安装形式:暗装
7 | 装饰灯 | (1)名称:安全出口标志灯 (2)规格: (3)安装形式:墙壁式
8 | 装饰灯 | (1)名称:多信息复合标志灯（单面） (2)安装形式:墙壁式
9 | 装饰灯 | (1)名称:方向标志灯（单向） (2)规格:TY-BLJC 1WDC36V (3)安装形式:墙壁式
10 | 装饰灯 | (1)名称:疏散出口标志灯 (2)安装形式:墙壁式
11 | 装饰灯 | (1)名称:集中电源疏散照明灯 (2)规格:TY-BLJC 6WDC36V (3)安装形式:吸顶式
12 | 装饰灯 | (1)名称:集中电源疏散照明灯 (2)规格:TY-BLJC 10WDC36V (3)安装形式:吸顶式
13 | 小电器 | (1)规格:U960 250V 16A (2)名称:紧急呼叫按钮
14 | 小电器 | (1)名称:无障碍应急声光报警器
15 | 小电器 | (1)规格: 220V转36V (2)名称:变压器
16 | 配线 | (1)材质:铜芯 (2)规格:2*2.5 (3)名称:穿多芯软导线 (4)型号:WDZBN-RYJS (5)配线形式:管内穿线
17 | 凿(压)槽 | (1)名称：凿槽 砖结构(宽mm×深mm70×70)
（三） | 给水系统
1 | 塑料管 | (1)连接形式:热熔连接 (2)安装部位:室内 (3)材质、规格:PPR塑料给水管 DN15 (4)压力试验及吹、洗设计要求:管道消毒 冲洗
2 | 塑料管 | (1)连接形式:热熔连
工程量清单项目特征描述
工程名称：上田服务区室内业态提升及室外景观配套改造工程
序号 | 项目名称 | 项目特征描述
接 (2)安装部位:室内 (3)材质、规格:PPR塑料给水管 DN20 (4)压力试验及吹、洗设计要求:管道消毒 冲洗
3 | 塑料管 | (1)连接形式:热熔连接 (2)安装部位:室内 (3)材质、规格:PPR塑料给水管 DN25 (4)压力试验及吹、洗设计要求:管道消毒 冲洗
4 | 塑料管 | (1)连接形式:热熔连接 (2)安装部位:室内 (3)材质、规格:PPR塑料给水管 DN32 (4)压力试验及吹、洗设计要求:管道消毒 冲洗
5 | 塑料管 | (1)连接形式:热熔连接 (2)安装部位:室内 (3)材质、规格:PPR塑料给水管 DN40 (4)压力试验及吹、洗设计要求:管道消毒 冲洗
6 | 管沟土方 | (1)土壤类别:三类土 (2)管外径:管道公称直径50mm以内 (3)挖沟深度:0.6m深以内
7 | 螺纹阀门 | (1)名称:截止阀 (2)连接形式:螺纹连接 (3)规格、压力等级:DN20
8 | 螺纹阀门 | (1)名称:截止阀 (2)连接形式:螺纹连接 (3)规格、压力等级:DN25
9 | 螺纹阀门 | (1)名称:截止阀 (2)连接形式:螺纹连接 (3)规格、压力等级:DN25
10 | 螺纹阀门 | (1)材质:闸阀 DN25
11 | 螺纹阀门 | (1)材质:闸阀 DN40
12 | 水表 | (1)型号、规格:水表DN25
13 | 水表 | (1)型号、规格:水表D
工程量清单项目特征描述
工程名称：上田服务区室内业态提升及室外景观配套改造工程
序号 | 项目名称 | 项目特征描述
N40
14 | 给、排水附(配)件 | (1)型号、规格:DN15 (2)名称:开水器水龙头
15 | 简易水表井 | (1)简易水表井
16 | 大便器 | (1)名称:坐式大便器安装(连体水箱)
17 | 洗脸盆 | (1)名称: 感应式台上式洗脸盆
18 | 小便器 | (1)名称:壁挂式小便器安装(感应开关 埋入式)
（四） | 排水系统
1 | 塑料管 | (1)连接形式:粘接 (2)安装部位:室内 (3)材质、规格:UPVC塑料排水管DN100 (4)压力试验及吹、洗设计要求:闭水试验
2 | 塑料管 | (1)连接形式:粘接 (2)安装部位:室内 (3)材质、规格:UPVC塑料排水管DN50 (4)压力试验及吹、洗设计要求:闭水试验
3 | 塑料管 | (1)连接形式:粘接 (2)安装部位:室内 (3)材质、规格:内螺旋硬聚氯乙烯消音排水管 DN75 (4)压力试验及吹、洗设计要求:闭水试验
4 | 给、排水附(配)件 | (1)型号、规格:DN50 (2)名称 :地漏(带存水弯)
5 | 给、排水附(配)件 | (1)型号、规格:DN100 (2)名称 :地漏(带存水弯)
6 | 给、排水附(配)件 | (1)型号、规格:DN100 (2)名称:清扫口
7 | 管沟土方 | (1)土壤类别:三类土 (2)管外径:管道公称直径50mm以内 (3)挖沟深度:0.6m深以内
8 | 管沟土方 | (1)土壤类别:三类土 (2)管外径:管道公称直径100mm以内 (3)挖沟深度:0.6m深以内
（五） | 弱电系统
1 | 桥架 | (1)名称:智能化水平桥架
工程量清单项目特征描述
工程名称：上田服务区室内业态提升及室外景观配套改造工程
序号 | 项目名称 | 项目特征描述
(2)型号:MR-150*80
2 | 铁构件 | (1)名称:桥架支架 制作安装
3 | 机柜、机架 | (1)名称:弱电箱（空箱）
4 | 接线盒 | (1)材质:铁制 (2)名称:开关盒 (3)安装形式:暗装
5 | 接线盒 | (1)材质:铁制 (2)名称:接线盒 (3)安装形式:暗装
6 | 其他电器 | (1)名称:空白面板
7 | 配管 | (1)规格:DN20 (2)名称:紧定式薄壁电气钢导管 (3)接地要求:防腐、刷油及接地 (4)配置形式:暗配
8 | 配管 | (1)规格:DN20 (2)名称:紧定式薄壁电气钢导管 (3)接地要求:防腐、刷油及接地 (4)配置形式:明配
9 | 配管 | (1)规格:DN25 (2)名称:紧定式薄壁电气钢导管 (3)接地要求:防腐、刷油及接地 (4)配置形式:明配
10 | 配管 | (1)规格:DN25 (2)名称:紧定式薄壁电气钢导管 (3)接地要求:防腐、刷油及接地 (4)配置形式:暗配
11 | 配管 | (1)名称:PC20
12 | 铁构件 | (1)名称:明管支架制作安装
13 | 配管 | (1)规格:DN25 (2)名称:金属软管
14 | 凿(压)槽 | (1)名称：凿槽 砖结构(宽mm×深mm70×70)
（六） | 空调通风系统
1 | 空调器 | (1)名称:多联空调室内机 SNJ-125T 制冷量12.5KW 制热量14.0KW 风量1730m3/h (2)安装形式:吊装 (3)隔振垫(器)、支架形式、材质:防震胶垫、型钢支架制作、安装
工程量清单项目特征描述
工程名称：上田服务区室内业态提升及室外景观配套改造工程
序号 | 项目名称 | 项目特征描述
2 | 空调器 | (1)名称:多联空调室内机 SNJ-140T 制冷量14.0KW 制热量16.0KW 风量1900m3/h (2)安装形式:吊装 (3)隔振垫(器)、支架形式、材质:防震胶垫、型钢支架制作、安装
3 | 空调器 | (1)规格:W*D*H:1800*1550*620 (2)型号:多联空调室外机 SWJ-1170W 制冷量117KW 制热量130KW 风量30000m3/h (3)安装形式:吊装 (4)隔振垫(器)、支架形式、材质:防震胶垫、型钢支架制作、安装
4 | 空调器 | (1)名称:全热交换器 XFHQ-20DZ 风量：2000m3/h，机外静压170PA，功率1.16kw (2)隔振垫(器)、支架形式、材质:减震垫减震
5 | 空调器 | (1)名称:分体式壁挂机 含室外机 1P (2)减震垫减
6 | 碳钢通风管道制作安装 | (1)规格:直径≤320mm (2)材质:镀锌薄钢板 (3)名称:碳钢通风管 (4)形状:圆形 (5)板材厚度:δ=0.5mm (6)管件、法兰等附件及支架设计要求:型钢支架制作、安装 (7)接口形式:咬口
7 | 碳钢通风管道制作安装 | (1)规格:长边长≤450mm (2)材质:镀锌薄钢板 (3)名称:碳钢通风管 (4)形状:矩形 (5)板材厚度:δ=0.6mm (6)管件、法兰等附件及支架设计要求:型钢支架制作、安装 (7)接口形式:咬口
8 | 柔性接口 | (1)名称:软管接口
9 | 通风管道绝热 | (1)绝热材料品种:难燃铝箔橡塑板保温 (2)绝热厚度:厚度30mm
10 | 碳钢阀门 | (1)名称:70℃防火阀
工程量清单项目特征描述
工程名称：上田服务区室内业态提升及室外景观配套改造工程
序号 | 项目名称 | 项目特征描述
(2)规格:400*200
11 | 铝及铝合金风口、散流器 | (1)规格:800*250 (2)名称:单层百叶风口
12 | 铝及铝合金风口、散流器 | (1)规格:500*200 (2)名称:双层百叶风口
13 | 铝及铝合金风口、散流器 | (1)规格:400*400 (2)名称:防雨百叶
14 | 打洞(孔) | (1)规格:DN170 (2)名称:建筑预留洞 (3)球形风帽 DN150
15 | 打洞(孔) | (1)400*400 (2)名称:建筑预留洞
16 | 打洞(孔) | (1)规格:450*250 (2)名称:建筑预留洞 (3)钢丝网罩 450*250
17 | 通风工程检测、调试
（七） | 空调冷媒系统
1 | 铜管 | (1)规格、压力等级:φ9.5 (2)连接形式:钎焊 (3)安装部位:室内 (4)介质:铜管
2 | 铜管 | (1)规格、压力等级:φ12.7 (2)连接形式:钎焊 (3)安装部位:室内 (4)介质:铜管
3 | 铜管 | (1)规格、压力等级:φ15.9 (2)连接形式:钎焊 (3)安装部位:室内 (4)介质:铜管
4 | 铜管 | (1)规格、压力等级:φ19.1 (2)连接形式:钎焊 (3)安装部位:室内 (4)介质:铜管
5 | 铜管 | (1)规格、压力等级:φ22.2 (2)连接形式:钎焊 (3)安装部位:室内 (4)介质:铜管
6 | 铜管 | (1)规格、压力等级:φ28.6 (2)连接形式:钎焊 (3)安装部位:室内 (4)介质:铜管
7 | 铜管 | (1)规格、压力等级:φ38.1 (2)连接形式:钎焊 (3)安装部位:室内 (4)介质:铜管
工程量清单项目特征描述
工程名称：上田服务区室内业态提升及室外景观配套改造工程
序号 | 项目名称 | 项目特征描述
8 | 给、排水附(配)件 | (1)名称:冷媒管铜分支器 (2)型号、规格:DN20
9 | 给、排水附(配)件 | (1)名称:冷媒管铜分支器 (2)型号、规格:DN25
10 | 给、排水附(配)件 | (1)名称:冷媒管铜分支器 (2)型号、规格:DN32
11 | 给、排水附(配)件 | (1)名称:冷媒管铜分支器 (2)型号、规格:DN40
12 | 通风管道绝热 | (1)绝热材料品种:难燃B1级橡塑保温 (2)绝热厚度:30mm
13 | 通风管道绝热 | (1)绝热材料品种:难燃B1级橡塑保温 (2)绝热厚度:35mm
14 | 套管 | (1)规格:介质管道DN100以内 (2)名称、类型:一般钢套管制作安装
15 | 套管 | (1)规格:介质管道DN150以内 (2)名称、类型:刚性防水套管制作安装
16 | 套管 | (1)规格:介质管道DN100以内 (2)名称、类型:刚性防水套管制作安装
17 | 套管 | (1)规格:介质管道DN150以内 (2)名称、类型:刚性防水套管制作安装
18 | 打洞(孔) | (1)规格:DN100 (2)名称:堵洞
19 | 打洞(孔) | (1)规格:DN150 (2)名称:堵洞
20 | 空调水工程系统调试
（八） | 空调冷凝系统
1 | 塑料管 | (1)连接形式:粘接 (2)材质、规格:空调凝结水给水塑料管 DN25
2 | 塑料管 | (1)连接形式:粘接 (2)材质、规格:空调凝结水给水塑料管 DN32
3 | 塑料管 | (1)连接形式:粘接 (2)材质、规格:空调凝结水塑料管 DN40
4 | 套管 | (1)规格:公称直径50mm以内
工程量清单项目特征描述
工程名称：上田服务区室内业态提升及室外景观配套改造工程
序号 | 项目名称 | 项目特征描述
(2)名称、类型:刚性防水套管制作 安装
5 | 套管 | (1)规格:介质管道DN32 (2)名称、类型:一般穿墙钢套管制作安装
6 | 打洞(孔) | (1)规格:DN50以内 (2)类型:墙体 (3)名称:预留孔洞
7 | 管沟土方 | (1)土壤类别:三类土 (2)管外径:管道公称直径50mm以内 (3)挖沟深度:0.6m深以内
8 | 通风管道绝热 | (1)绝热材料品种:难燃B1级闭孔柔性泡沫橡塑保温 (2)绝热厚度:20mm
9 | 空调水工程系统调试
B区（装饰）
房屋建筑与装饰工程
（一） | 拆除及移除项目
1 | 平面块料拆除 | (1)饰面材料种类:拆除块料面层 含结合层
2 | 混凝土构件拆除 | (1)构件名称:混凝土 100厚垫层
3 | 天棚面龙骨及饰面拆除 | (1)龙骨及饰面种类:铝扣板吊顶 金属龙骨
4 | 铲除油漆涂料面 | (1)铲除部位名称:天棚 (2)拆除天棚面乳胶漆至腻子层
5 | 立面块料拆除 | (1)饰面材料种类:墙面块料层 含结合层
6 | 铲除油漆涂料面 | (1)铲除部位名称:墙面 (2)拆除墙面粉色漆至腻子层
7 | 踢脚线拆除 | (1)踢脚线材质:玻化砖踢脚线
8 | 隔断隔墙拆除 | (1)拆除隔墙的骨架种类:玻璃隔断
9 | 隔断隔墙拆除 | (1)拆除隔墙的骨架种类:轻质隔墙
10 | 砖（石）砌体拆除 | (1)砌体名称:内墙 (2)砌体材质:加气混凝土 砌块
11 | 门窗拆除 | (1)构件名称:门窗 (2)材质:金属、木质 (3)门窗面积:2.5m2以内
12 | 门窗拆除 | (1)构件名称:门窗 (2)材质:金属、木质 (3)门窗面积:4.5m2以内
13 | 门窗拆除 | (1)材质:玻璃门
14 | 门窗拆除 | (1)材质:原有铁门
15 | 排水沟及不锈钢盖板拆除 | (1)构件名称:排水沟及不锈钢盖板拆除
16 | 不锈钢灶台拆除 | (1)构件名称:不锈钢灶台拆除
17 | 搬除不锈钢操作台 | (1)搬除不锈钢操作台
18 | 不锈钢水池拆除 | (1)构件名称:不锈钢水池拆除
19 | 搬除实木餐桌 | (1)搬除实木餐桌
20 | 搬除全套沙发 | (1)搬除全套沙发
21 | 搬除消防箱 | (1)搬除消防箱
工程量清单项目特征描述
工程名称：上田服务区室内业态提升及室外景观配套改造工程
序号 | 项目名称 | 项目特征描述
22 | 搬除空调 | (1)搬除空调
23 | 烟囱管道井拆除 | (1)构件名称:烟囱管道井拆除
24 | 搬除绿植盆栽 | (1)搬除绿植盆栽
25 | 搬除防爆箱 | (1)搬除防爆箱
26 | 搬除检查一体机 | (1)搬除检查一体机
27 | 搬除按摩椅子 | (1)搬除按摩椅子
28 | 服务台拆除 | (1)服务台拆除
29 | 拆除墙面实木货架及灯箱 | (1)拆除墙面实木货架及灯箱 H=2200
30 | 拆除中区实木货架 | (1)拆除中区实木货架 H=1400
31 | 拆除实木货架 | (1)拆除实木货架 H=800
32 | 拆除收银台 | (1)拆除收银台 H=800
33 | 拆除冰箱 | (1)拆除冰箱
34 | 拆除开水机设备及水管 | (1)拆除开水机设备及水管
35 | 拆除充电宝设备及管线 | (1)拆除充电宝设备及管线
36 | 拆除石材操作台、柜体、镜子 | (1)拆除石材操作台、柜体、镜子
37 | 拆除婴儿床、椅子及墙面折叠椅等 | (1)拆除婴儿床、椅子及墙面折叠椅等
38 | 拆除墙面花洒设备等 | (1)拆除墙面花洒设备等
39 | 搬除宿舍床 | (1)搬除宿舍床
40 | 拆除原有拉帘 | (1)拆除原有拉帘
41 | 灯具拆除 | (1)灯具种类:平板灯
42 | 管道拆除 | (1)管道种类、材质:PVC电线管
43 | 电线拆除 | (1)电线种类、材质:BV2.5mm2
44 | 余方弃置 | (1)废弃料品种:建筑垃圾 (2)运距:暂按35km、结算时按实结算
（二） | 一般土建
1 | 砌块墙 | (1)砌块品种、规格、强度等级:加气混凝土砌块 A3.5 (2)墙体类型、砌筑高度:200mm厚 5.5m (3)砂浆强度等级:加气混凝土专用砌筑砂浆
2 | 砌块墙 | (1)砌块品种、规格、
工程量清单项目特征描述
工程名称：上田服务区室内业态提升及室外景观配套改造工程
序号 | 项目名称 | 项目特征描述
强度等级:加气混凝土砌块 A3.5 (2)墙体类型、砌筑高度:120mm厚 5.5m (3)砂浆强度等级:加气混凝土专用砌筑砂浆
3 | 砌块墙 | (1)砌块品种、规格、强度等级:加气混凝土砌块 A3.5 (2)墙体类型、砌筑高度:100mm厚 花圃 (3)砂浆强度等级:加气混凝土专用砌筑砂浆
4 | 立面砂浆找平层 | (1)找平层砂浆厚度、配合比:墙面10mm厚1:3砂浆抹灰
5 | 地梁 | (1)混凝土种类（商品混凝土、现场拌制，泵送、非泵送）:预拌非泵送混凝土 (2)混凝土强度等级:C25
6 | 圈梁 | (1)混凝土种类（商品混凝土、现场拌制，泵送、非泵送）:非泵送商品砼 (2)混凝土强度等级:C25
7 | 构造柱 | (1)混凝土种类（商品混凝土、现场拌制，泵送、非泵送）:非泵送商品砼 (2)混凝土强度等级:C25
8 | 现浇构件钢筋 | (1)钢筋种类、规格:HRB400EΦ12
（三） | 地面工程
1 | 块料楼地面 | (1)结合层厚度、砂浆配合比:25mm厚干硬性水泥砂浆1:3 (2)面层材料品种、规格、颜色:750*1500灰色仿大理石釉面砖 (3)嵌缝材料种类:地砖勾缝
2 | 块料楼地面 | (1)结合层厚度、砂浆配合比:25mm厚干硬性水泥砂浆1:3 (2)面层材料品种、规格、颜色:800*800通体大理石砖 (3)嵌缝材料种类:地砖勾缝
3 | 石材楼地面 | (1)结合层厚度、砂浆配合比:25厚1:3干硬
工程量清单项目特征描述
工程名称：上田服务区室内业态提升及室外景观配套改造工程
序号 | 项目名称 | 项目特征描述
性水泥砂浆结合层,表面撒水泥灰 (2)面层材料品种、规格、颜色:深啡网大理石门槛石
4 | 石材楼地面 | (1)结合层厚度、砂浆配合比:25厚1:3干硬性水泥砂浆结合层,表面撒水泥灰 (2)面层材料品种、规格、颜色:800*800芝麻灰花岗岩
5 | 细石混凝土楼地面 | (1)界面剂、铺网(素水泥浆界面剂) (2)找平层厚度、砂浆配合比:30厚细石混凝土找平 层
6 | 垫层 | (1)垫层材料种类、配合比、厚度:LC7.5轻骨料混凝土垫层
7 | 楼（地）面涂膜防水 | (1)防水膜品种:聚合物水泥防水涂料 (2)涂膜厚度、遍数:2mm厚 2遍
（四） | 天棚工程
1 | 天棚吊顶 | (1)龙骨材料种类、规格、中距:天棚龙骨(装配式U型轻钢(不上人型) 面层规格 600mm×600mm 跌级) (2)基层材料种类、规格:18厘阻燃板 (3)面层材料品种、规格:6厚硅酸钙板面层
2 | 天棚吊顶 | (1)吊顶侧面 (2)龙骨材料种类、规格、中距:天棚龙骨(装配式U型轻钢(不上人型) 面层规格 600mm×600mm 跌级) (3)基层材料种类、规格:18厘阻燃板 (4)面层材料品种、规格:6厚硅酸钙板面层
3 | 天棚吊顶 | (1)龙骨材料种类、规格、中距:天棚龙骨(装配式U型轻钢(不上人型) 面层规格 600mm×600mm 跌级) (2)基层材料种类、规格:18厘阻燃板 (3)面层材料品种、规格:6厚硅酸钙板面层、壁布饰面、3mm胡桃木面板饰面 (4)压条材料种类、规格:3厚实木木纹扣条
工程量清单项目特征描述
工程名称：上田服务区室内业态提升及室外景观配套改造工程
序号 | 项目名称 | 项目特征描述
4 | 天棚吊顶 | (1)龙骨材料种类、规格、中距:天棚龙骨(装配式U型轻钢(不上人型) 面层规格 600mm×600mm 平面) (2)基层材料种类、规格:18厘阻燃板 (3)面层材料品种、规格:6厚硅酸钙板面层
5 | 灯带槽 | (1)灯带型式、尺寸:灯带槽 0.3宽 侧边0.1
6 | 抹灰面油漆涂料 | (1)部位:天棚吊顶 (2)基层类型:硅酸钙板 (3)腻子种类、遍数:刮腻子两道 (4)油漆涂料品种、遍数（或厚度）:乳胶漆两底两面
7 | 抹灰面油漆涂料 | (1)部位:天棚吊顶 (2)基层类型:原顶 (3)腻子种类、遍数:刮腻子两道 (4)油漆涂料品种、遍数（或厚度）:深灰色乳胶漆两底两面
8 | 天棚开孔 | (1)天棚面层开孔:天棚开孔(灯光孔、风口，每个面积在0.02m2以内)
9 | 钢骨架 | (1)天棚转换层 (2)骨架种类、规格:L50x50*5热镀锌角钢支架 (3)详见转换层示意图
（五） | 墙面工程
1 | 抹灰面油漆涂料 | (1)部位:墙面 (2)基层类型:抹灰面 (3)腻子种类、遍数:刮腻子两道 (4)油漆涂料品种、遍数（或厚度）:乳胶漆两底两面
2 | 金属踢脚线 | (1)踢脚线高度:50mm (2)基层材料种类、规格:15厘阻燃基层板 (3)面层材料品种、规格、颜色:1.2mm黑钛不锈钢踢脚
3 | 块料墙面 | (1)墙体类型:内墙面 (2)安装方式:水泥砂浆粘贴 (3)面层材料品种、规格、颜色:600*1200瓷砖 (4)缝宽、嵌缝材料种
工程量清单项目特征描述
工程名称：上田服务区室内业态提升及室外景观配套改造工程
序号 | 项目名称 | 项目特征描述
类:面砖勾缝(面砖 加浆勾缝5mm以内)
4 | 墙面涂膜防水 | (1)防水膜品种:聚合物水泥防水涂料 (2)涂膜厚度、遍数:2mm厚 2遍
5 | 抹灰面油漆涂料 | (1)微水泥饰面 (2)部位:墙面 (3)油漆涂料品种、遍数（或厚度）:涂刷封闭渗透底漆，敷设抗开裂玻璃纤维网格布，涂刷封闭渗透底漆，两底两面微水泥，涂刷两遍水性双组份聚氨酯罩面
6 | 石材墙面 | (1)部位:用餐区域 (2)安装方式:干挂 (3)面层材料品种、规格、颜色:定制米黄花纹石材雕刻饰面 (4)缝宽、嵌缝材料种类:密封
7 | 石材墙面 | (1)部位:花圃 (2)安装方式:20厚M10水泥砂浆结合层 (3)面层材料品种、规格、颜色:米黄大理石饰面
8 | 干挂石材钢骨架 | (1)骨架种类、规格:40x40x3镀锌方管支架
9 | 块料墙面 | (1)安装方式:点挂 (2)面层材料品种、规格、颜色:600*1200仿古砖、1200*150仿古砖 (3)缝宽、嵌缝材料种类:勾缝剂勾缝5mm以内
10 | 园路 | (1)路面厚度、宽度、材料种类:白色小石子满铺
11 | 青苔20mm
12 | 营养土铺满
13 | 其他景观小摆设 | (1)名称及材质:成品雪浪石造景
14 | 仿真绿植H：2000
15 | 仿真绿植H：450
16 | 门楣 | (1)用餐区门楣 (2)材料种类、规格:40*60木龙骨支架，3mm木纹覆膜饰面板，18mm基层板，双层6厚硅酸钙板、3厚木纹免漆
工程量清单项目特征描述
工程名称：上田服务区室内业态提升及室外景观配套改造工程
序号 | 项目名称 | 项目特征描述
板、定制中式花格窗 (3)防护材料种类:防腐油一遍，防火涂料二遍 (4)油漆品种、刷漆遍数:白色乳胶漆饰面（两底两面）
17 | 实木牌匾 | (1)名称:定制实木牌匾 （50厚芬兰木）
18 | 门楣 | (1)过道门楣 (2)材料种类、规格:40*60木龙骨支架，18mm阻燃板，6厚硅酸钙板、3厚木纹免漆板、40*50@50木塑方通 (3)防护材料种类:防腐油一遍，防火涂料二遍 (4)油漆品种、刷漆遍数:白色乳胶漆饰面（两底两面）
19 | 门楣 | (1)驿佳购入口门楣 (2)材料种类、规格:40*60木龙骨支架，18mm阻燃板，6厚硅酸钙板、3厚木纹免漆板、40*50@50木塑方通 (3)防护材料种类:防腐油一遍，防火涂料二遍 (4)油漆品种、刷漆遍数:白色乳胶漆饰面（两底两面）
20 | 定制牌匾25mm厚橡木雕刻喷金漆黑漆红漆 | (1)定制牌匾25mm厚橡木雕刻喷金漆黑漆红漆2000*600mm
21 | 门楣 | (1)驿佳购货架上方门楣 (2)材料种类、规格:40*60木龙骨支架，18mm细木工板，6厚硅酸钙板、3厚木纹免漆板、定制中式花格窗（10mm实木线条） (3)防护材料种类:防腐油一遍，防火涂料二遍 (4)油漆品种、刷漆遍数:白色乳胶漆饰面（两底两面）
22 | 开水机台子 | (1)台柜规格:800*3320*450 (2)材料种类、规格:40*40*3镀锌方管支架、木纹不锈钢板面板柜门、白色人造石台面、18厘阻燃板基层、30*30木龙骨、50宽
工程量清单项目特征描述
工程名称：上田服务区室内业态提升及室外景观配套改造工程
序号 | 项目名称 | 项目特征描述
白色人造石挡水条 (3)五金种类、规格:合页 (4)防护材料种类:石材倒角、磨边(石材磨小圆边、倒边)
23 | 开水机柜子 | (1)台柜规格:300*3320*1300 (2)材料种类、规格:18厘阻燃板基层、木纹不锈钢面板柜门
24 | 柜台 | (1)母婴室 (2)台柜规格: 2.7*0.8*0.6m (3)材料种类、规格:15厚瑞士白石大理石挡水条、成品洗手台盆、15厚瑞士白石大理石饰面、生态板饰面
25 | 镜面玻璃 | (1)镜面玻璃品种、规格:成品镜子
26 | 定制收银台 | (1)定制收银台
27 | 茉莉咖啡矮柜 | (1)台柜规格:茉莉咖啡矮柜 (2)材料种类、规格:18厘阻燃板基层、正面15厚水磨石、40*40*3镀锌方管间距@400、10mm黑钛不锈钢挡板
28 | 矮柜 | (1)矮柜 (2)台柜规格:0.85*0.45*2.89m（高*宽*长） (3)材料种类、规格:18厚阻燃板基层，15mm厚白色人造石台面，3厚木纹免漆板柜门 (4)五金种类、规格:含五金
29 | 矮柜 | (1)矮柜 (2)台柜规格:0.85*0.45*2.2m（高*宽*长） (3)材料种类、规格:40*40木龙骨基层、18厚阻燃板，3厚木纹免漆板柜门 (4)五金种类、规格:含五金
30 | 成品定制发光招牌及广告字（味食屋） | (1)成品定制发光招牌及广告字（味食屋）
31 | 灯箱 | (1)箱体规格:380*2200mm (2)面层材料种类:28MM超薄广告灯箱(PET灯片背喷哑膜)
32 | 灯箱 | (1)驿佳购 (2)箱体规格:1200*36
工程量清单项目特征描述
工程名称：上田服务区室内业态提升及室外景观配套改造工程
序号 | 项目名称 | 项目特征描述
0mm (3)面层材料种类:定制软膜灯箱
33 | 招牌logo | (1)驿佳购LOGO (2)定制迷你发光字及LOGO 3700*450mm
34 | 有机玻璃字 | (1)镌字材料品种、颜色:定制迷你发光字LOGO、海丝高速
35 | 吸塑字 | (1)“高速茉莉咖啡" (2)定制迷你发光字1400*165mm (3)定制迷你发光字母500*600mm (4)定制迷你发光LOGO 420*420mm
36 | 吸塑字 | (1)“海丝高速" (2)定制迷你发光字1200*350mm (3)定制迷你发光LOGO 420*420mm
37 | 柱（梁）面装饰 | (1)部位:用餐区域 柱子 (2)龙骨材料种类、规格、中距:40*40*5镀锌方管 (3)基层材料种类、规格:18厚阻燃板 (4)面层材料品种、规格、颜色:3厚木纹覆膜饰面板、1.2厚古铜哑光不锈钢饰面柱面
38 | 柱（梁）面装饰 | (1)部位:用餐区域、招商档口 柱子 (2)龙骨材料种类、规格、中距:40*40木龙骨基层、 防火涂料二遍 (3)基层材料种类、规格:18厚阻燃板 (4)面层材料品种、规格、颜色:3厚木纹覆膜饰面板、1.2厚古铜哑光不锈钢饰面柱面
39 | 柱（梁）面装饰 | (1)部位:过道 柱子 (2)龙骨材料种类、规格、中距:40*40*5镀锌方管 (3)基层材料种类、规格:18厚阻燃板 (4)面层材料品种、规格、颜色:3厚木纹覆膜饰面板、3厚象牙白铝塑板饰面柱面
40 | 柱（梁）面装饰 | (1)部位:过道、驿佳购 柱子 (2)龙骨材料种类、规格、中距:40*40木龙
工程量清单项目特征描述
工程名称：上田服务区室内业态提升及室外景观配套改造工程
序号 | 项目名称 | 项目特征描述
骨基层、 防火涂料二遍 (3)基层材料种类、规格:18厚阻燃板 (4)面层材料品种、规格、颜色:3厚木纹覆膜饰面板、3厚象牙白铝塑板饰面柱面
41 | 柱（梁）面装饰 | (1)部位:驿佳购 柱子 (2)龙骨材料种类、规格、中距: (3)基层材料种类、规格:18厚阻燃板、白色乳胶漆底面 (4)面层材料品种、规格、颜色:40*50@木塑方通饰面
42 | 柱（梁）面装饰 | (1)部位:驿佳购 柱子 (2)龙骨材料种类、规格、中距:40*40木龙骨基层、 防火涂料二遍 (3)基层材料种类、规格:18厚阻燃板 (4)面层材料品种、规格、颜色:3厚木纹覆膜饰面板柱面
43 | 柱（梁）面装饰 | (1)部位:驿佳购入口 柱子 (2)龙骨材料种类、规格、中距:40*40*5镀锌方管 (3)基层材料种类、规格:18厚阻燃板 (4)面层材料品种、规格、颜色:3厚木纹覆膜饰面板柱面
44 | 置物架 | (1)台柜规格:木纹免漆板置物架1200*250*30
（六） | 门窗工程
1 | 钢质防火门 | (1)门框、扇材质:成品定制乙级防火门
2 | 钢质防火门 | (1)门框、扇材质:配电间甲级防火门
3 | 木质门带套 | (1)门代号及洞口尺寸:1×2.2m (2)材质:成品定制复合实木门
4 | 钢化玻璃门 | (1)规格:3100*3100mm (2)玻璃品种、厚度:铝合金边框8+12空气+8透明中空双钢化玻璃地弹门，含五金件、拉手；
5 | 金属卷帘（闸）门 | (1)门材质:电动水晶卷帘门
工程量清单项目特征描述
工程名称：上田服务区室内业态提升及室外景观配套改造工程
序号 | 项目名称 | 项目特征描述
(2)启动装置品种、规格:卷帘门电动装置)
6 | 钢骨架 | (1)水晶卷帘钢架制作安装、L50*5角钢@600mm支架
B区（安装）
（一） | 强电系统
1 | 配电箱 | (1)名称:成套配电箱安装 (2)安装方式:挂墙 (3)型号:1AP1
2 | 配电箱 | (1)名称:成套配电箱安装 (2)安装方式:挂墙 (3)型号:1Aldm1
3 | 配电箱 | (1)名称:成套配电箱安装 (2)安装方式:挂墙 (3)型号:1Aldm2
4 | 配电箱 | (1)名称:成套配电箱安装 (2)安装方式:挂墙 (3)型号:1Aldm3
5 | 配电箱 | (1)名称:成套配电箱安装 (2)安装方式:挂墙 (3)型号:1Aldm4
6 | 配电箱 | (1)名称:成套配电箱安装 (2)安装方式:挂墙 (3)型号:ALgg
7 | 桥架 | (1)名称:金属桥架 (2)型号:300*100
8 | 桥架 | (1)名称:金属桥架 (2)型号:200*100
9 | 桥架 | (1)名称:金属桥架 (2)型号:100*80
10 | 铁构件 | (1)桥架支架制作安装
11 | 配管 | (1)规格:DN50 (2)名称:焊接钢管 (3)接地要求:防腐、刷油及接地 (4)配置形式:明配
12 | 配管 | (1)规格:DN65 (2)名称:焊接钢管 (3)接地要求:防腐、刷油及接地 (4)配置形式:明配
13 | 配管 | (1)规格:DN20 (2)名称:紧定式薄壁电气钢导管 (3)接地要求:防腐、刷油及接地
工程量清单项目特征描述
工程名称：上田服务区室内业态提升及室外景观配套改造工程
序号 | 项目名称 | 项目特征描述
(4)配置形式:明配
14 | 配管 | (1)规格:DN20 (2)名称:紧定式薄壁电气钢导管 (3)接地要求:防腐、刷油及接地 (4)配置形式:暗配
15 | 配管 | (1)规格:DN25 (2)名称:紧定式薄壁电气钢导管 (3)接地要求:防腐、刷油及接地 (4)配置形式:明配
16 | 配管 | (1)规格:DN25 (2)名称:紧定式薄壁电气钢导管 (3)接地要求:防腐、刷油及接地 (4)配置形式:暗配
17 | 铁构件 | (1)名称:明管支架制作安装
18 | 接线盒 | (1)材质:铁制 (2)名称:灯头盒 (3)安装形式:暗装
19 | 接线盒 | (1)材质:铁制 (2)名称:开关盒 (3)安装形式:暗装
20 | 接线盒 | (1)材质:铁制 (2)名称:插座盒 (3)安装形式:暗装
21 | 接线盒 | (1)材质:铁制 (2)名称:接线盒 (3)安装形式:暗装
22 | 其他电器 | (1)名称:空白面板
23 | 配管 | (1)规格:DN20 (2)名称:金属软管
24 | 配管 | (1)规格:DN32 (2)名称:金属软管
25 | 电力电缆 | (1)型号:WDZB-YJY (2)规格:5*16 (3)材质:铜芯 (4)名称:电力电缆敷设 (5)电压等级(kV):1KV (6)敷设方式、部位:室内
26 | 电力电缆 | (1)型号:WDZB-YJY (2)规格:3*6 (3)材质:铜芯 (4)名称:电力电缆敷设 (5)电压等级(kV):1KV (6)敷设方式、部位:室内
工程量清单项目特征描述
工程名称：上田服务区室内业态提升及室外景观配套改造工程
序号 | 项目名称 | 项目特征描述
27 | 电力电缆 | (1)型号:WDZB-YJY (2)规格:4*25+1*16 (3)材质:铜芯 (4)名称:电力电缆敷设 (5)电压等级(kV):1KV (6)敷设方式、部位:室内
28 | 电力电缆 | (1)型号:WDZB-YJY (2)规格:4*35+1*16 (3)材质:铜芯 (4)名称:电力电缆敷设 (5)电压等级(kV):1KV (6)敷设方式、部位:室内
29 | 电力电缆 | (1)型号:WDZB-YJY (2)规格:4*50+1*25 (3)材质:铜芯 (4)名称:电力电缆敷设 (5)电压等级(kV):1KV (6)敷设方式、部位:室内
30 | 电力电缆头 | (1)规格:4*35+1*16 (2)名称:电力电缆头 (3)安装部位:室内 (4)型号:WDZB-YJY (5)电压等级(kV):1kV以下 (6)材质、类型:干包式铜芯
31 | 电力电缆头 | (1)规格:4*25+1*16 (2)名称:电力电缆头 (3)安装部位:室内 (4)型号:WDZB-YJY (5)电压等级(kV):1kV以下 (6)材质、类型:干包式铜芯
32 | 电力电缆头 | (1)规格:3*6 (2)名称:电力电缆头 (3)安装部位:室内 (4)型号:WDZB-YJY (5)电压等级(kV):1kV以下 (6)材质、类型:干包式铜芯
33 | 电力电缆头 | (1)规格:5*16 (2)名称:电力电缆头 (3)安装部位:室内 (4)型号:WDZB-YJY (5)电压等级(kV):1kV以下 (6)材质、类型:干包式铜芯
34 | 电力电缆头 | (1)规格:4*50+1*25 (2)名称:电力电缆头
工程量清单项目特征描述
工程名称：上田服务区室内业态提升及室外景观配套改造工程
序号 | 项目名称 | 项目特征描述
(3)安装部位:室内 (4)型号:WDZB-YJY (5)电压等级(kV):1kV以下 (6)材质、类型:干包式铜芯
35 | 装饰灯 | (1)名称:LED筒灯 (2)规格:9W 3200K 80Ra (3)安装形式:嵌入式
36 | 装饰灯 | (1)名称:LED长条灯
37 | 荧光灯 | (1)规格:14W 3200 80Ra (2)名称:LED软灯带
38 | 装饰灯 | (1)名称:LED装饰吊灯
39 | 装饰灯 | (1)名称:LED射灯1 (2)规格:9W 3200K 80Ra
40 | 照明开关 | (1)规格:250V,10A (2)名称:单联单控开关
41 | 照明开关 | (1)规格:250V,10A (2)名称:双联单控开关
42 | 照明开关 | (1)规格:250V,10A (2)名称:双联单控开关(带防溅盒）
43 | 照明开关 | (1)规格:250V,10A (2)名称:三联单控开关
44 | 照明开关 | (1)规格:250V,10A (2)名称:三联单控开关（带防溅盒）
45 | 照明开关 | (1)规格:250V,16A (2)名称:开水器电源(带开关)
46 | 插座 | (1)名称:五孔插座 10A 250V(安全型)
47 | 插座 | (1)规格:250V,10A (2)名称:地面插座(带防水)
48 | 插座 | (1)名称:空调三孔插座 16A
49 | 插座 | (1)名称:三相开水器插座/400V/16A
50 | 插座 | (1)规格:250V,10A (2)名称:台面插座（带开关）
51 | 插座 | (1)规格:250V,10A (2)名称:小厨宝插座（带防溅盒）
52 | 风扇 | (1)名称:排气扇
工程量清单项目特征描述
工程名称：上田服务区室内业态提升及室外景观配套改造工程
序号 | 项目名称 | 项目特征描述
53 | 配线 | (1)材质:铜芯 (2)规格:2.5 (3)名称:穿照明线 (4)型号:WDZB-BYJ (5)配线形式:管内穿线
54 | 配线 | (1)材质:铜芯 (2)规格:2.5 (3)名称:穿照明线 (4)型号:WDZBN-BYJ (5)配线形式:线槽配线
55 | 配线 | (1)材质:铜芯 (2)规格:4 (3)名称:穿照明线 (4)型号:WDZB-BYJ (5)配线形式:管内穿线
56 | 配线 | (1)材质:铜芯 (2)规格:2.5 (3)名称:穿照明线 (4)型号:WDZB-BYJ (5)配线形式:线槽配线
57 | 配线 | (1)材质:铜芯 (2)规格:4 (3)名称:穿照明线 (4)型号:WDZB-BYJ (5)配线形式:线槽配线
58 | 凿(压)槽 | (1)名称：凿槽 砖结构(宽mm×深mm70×70)
59 | 送配电装置系统 | (1)输配电装置系统调试(≤1kV交流供电)
（二） | 应急照明系统
1 | 配电箱 | (1)名称:A型应急照明集中电源箱 1ALe
2 | 配管 | (1)规格:DN20 (2)名称:紧定式薄壁电气钢导管 (3)接地要求:防腐、刷油及接地 (4)配置形式:明配
3 | 配管 | (1)规格:DN20 (2)名称:紧定式薄壁电气钢导管 (3)接地要求:防腐、刷油及接地 (4)配置形式:暗配
4 | 配管 | (1)规格:DN20 (2)名称:金属软管
5 | 铁构件 | (1)名称:明管支架制作安装
6 | 接线盒 | (1)材质:铁制
工程量清单项目特征描述
工程名称：上田服务区室内业态提升及室外景观配套改造工程
序号 | 项目名称 | 项目特征描述
(2)名称:灯头盒 (3)安装形式:暗装
7 | 装饰灯 | (1)名称:安全出口标志灯 (2)规格: (3)安装形式:墙壁式
8 | 装饰灯 | (1)名称:多信息复合标志灯（单面） (2)安装形式:墙壁式
9 | 装饰灯 | (1)名称:方向标志灯（单向） (2)规格:TY-BLJC 1WDC36V (3)安装形式:墙壁式
10 | 装饰灯 | (1)名称:疏散出口标志灯 (2)安装形式:墙壁式
11 | 装饰灯 | (1)名称:集中电源疏散照明灯 (2)规格:TY-BLJC 6WDC36V (3)安装形式:吸顶式
12 | 装饰灯 | (1)名称:集中电源疏散照明灯 (2)规格:TY-BLJC 10WDC36V (3)安装形式:吸顶式
13 | 小电器 | (1)规格:U960 250V 16A (2)名称:紧急呼叫按钮
14 | 小电器 | (1)名称:无障碍应急声光报警器
15 | 小电器 | (1)规格: 220V转36V (2)名称:变压器
16 | 配线 | (1)材质:铜芯 (2)规格:2*2.5 (3)名称:穿多芯软导线 (4)型号:WDZBN-RYJS (5)配线形式:管内穿线
17 | 凿(压)槽 | (1)名称：凿槽 砖结构(宽mm×深mm70×70)
（三） | 给水系统
1 | 塑料管 | (1)连接形式:热熔连接 (2)安装部位:室内 (3)材质、规格:PPR塑料给水管 DN15 (4)压力试验及吹、洗设计要求:管道消毒 冲洗
2 | 塑料管 | (1)连接形式:热熔连
工程量清单项目特征描述
工程名称：上田服务区室内业态提升及室外景观配套改造工程
序号 | 项目名称 | 项目特征描述
接 (2)安装部位:室内 (3)材质、规格:PPR塑料给水管 DN20 (4)压力试验及吹、洗设计要求:管道消毒 冲洗
3 | 塑料管 | (1)连接形式:热熔连接 (2)安装部位:室内 (3)材质、规格:PPR塑料给水管 DN25 (4)压力试验及吹、洗设计要求:管道消毒 冲洗
4 | 塑料管 | (1)连接形式:热熔连接 (2)安装部位:室内 (3)材质、规格:PPR塑料给水管 DN32 (4)压力试验及吹、洗设计要求:管道消毒 冲洗
5 | 塑料管 | (1)连接形式:热熔连接 (2)安装部位:室内 (3)材质、规格:PPR塑料给水管 DN40 (4)压力试验及吹、洗设计要求:管道消毒 冲洗
6 | 管沟土方 | (1)土壤类别:三类土 (2)管外径:管道公称直径50mm以内 (3)挖沟深度:0.6m深以内
7 | 螺纹阀门 | (1)名称:截止阀 (2)连接形式:螺纹连接 (3)规格、压力等级:DN20
8 | 螺纹阀门 | (1)名称:截止阀 (2)连接形式:螺纹连接 (3)规格、压力等级:DN25
9 | 螺纹阀门 | (1)名称:截止阀 (2)连接形式:螺纹连接 (3)规格、压力等级:DN25
10 | 螺纹阀门 | (1)材质:闸阀 DN25
11 | 螺纹阀门 | (1)材质:闸阀 DN40
12 | 水表 | (1)型号、规格:水表DN25
13 | 水表 | (1)型号、规格:水表D
工程量清单项目特征描述
工程名称：上田服务区室内业态提升及室外景观配套改造工程
序号 | 项目名称 | 项目特征描述
N40
14 | 给、排水附(配)件 | (1)型号、规格:DN15 (2)名称:开水器水龙头
15 | 简易水表井 | (1)简易水表井
16 | 大便器 | (1)名称:坐式大便器安装(连体水箱)
17 | 洗脸盆 | (1)名称: 感应式台上式洗脸盆
18 | 小便器 | (1)名称:壁挂式小便器安装(感应开关 埋入式)
（四） | 排水系统
1 | 塑料管 | (1)连接形式:粘接 (2)安装部位:室内 (3)材质、规格:UPVC塑料排水管DN100 (4)压力试验及吹、洗设计要求:闭水试验
2 | 塑料管 | (1)连接形式:粘接 (2)安装部位:室内 (3)材质、规格:UPVC塑料排水管DN50 (4)压力试验及吹、洗设计要求:闭水试验
3 | 塑料管 | (1)连接形式:粘接 (2)安装部位:室内 (3)材质、规格:内螺旋硬聚氯乙烯消音排水管 DN75 (4)压力试验及吹、洗设计要求:闭水试验
4 | 给、排水附(配)件 | (1)型号、规格:DN50 (2)名称 :地漏(带存水弯)
5 | 给、排水附(配)件 | (1)型号、规格:DN100 (2)名称 :地漏(带存水弯)
6 | 给、排水附(配)件 | (1)型号、规格:DN100 (2)名称:清扫口
7 | 管沟土方 | (1)土壤类别:三类土 (2)管外径:管道公称直径50mm以内 (3)挖沟深度:0.6m深以内
8 | 管沟土方 | (1)土壤类别:三类土 (2)管外径:管道公称直径100mm以内 (3)挖沟深度:0.6m深以内
（五） | 弱电系统
1 | 桥架 | (1)名称:智能化水平桥架
工程量清单项目特征描述
工程名称：上田服务区室内业态提升及室外景观配套改造工程
序号 | 项目名称 | 项目特征描述
(2)型号:MR-150*80
2 | 铁构件 | (1)名称:桥架支架 制作安装
3 | 机柜、机架 | (1)名称:弱电箱（空箱）
4 | 接线盒 | (1)材质:铁制 (2)名称:开关盒 (3)安装形式:暗装
5 | 接线盒 | (1)材质:铁制 (2)名称:接线盒 (3)安装形式:暗装
6 | 其他电器 | (1)名称:空白面板
7 | 配管 | (1)规格:DN20 (2)名称:紧定式薄壁电气钢导管 (3)接地要求:防腐、刷油及接地 (4)配置形式:暗配
8 | 配管 | (1)规格:DN20 (2)名称:紧定式薄壁电气钢导管 (3)接地要求:防腐、刷油及接地 (4)配置形式:明配
9 | 配管 | (1)规格:DN25 (2)名称:紧定式薄壁电气钢导管 (3)接地要求:防腐、刷油及接地 (4)配置形式:明配
10 | 配管 | (1)规格:DN25 (2)名称:紧定式薄壁电气钢导管 (3)接地要求:防腐、刷油及接地 (4)配置形式:暗配
11 | 配管 | (1)名称:PC20
12 | 铁构件 | (1)名称:明管支架制作安装
13 | 配管 | (1)规格:DN25 (2)名称:金属软管
14 | 凿(压)槽 | (1)名称：凿槽 砖结构(宽mm×深mm70×70)
（六） | 空调通风系统
1 | 空调器 | (1)名称:多联空调室内机 SNJ-125T 制冷量12.5KW 制热量14.0KW 风量1730m3/h (2)安装形式:吊装 (3)隔振垫(器)、支架形式、材质:防震胶垫、型钢支架制作、安装
工程量清单项目特征描述
工程名称：上田服务区室内业态提升及室外景观配套改造工程
序号 | 项目名称 | 项目特征描述
2 | 空调器 | (1)名称:多联空调室内机 SNJ-140T 制冷量14.0KW 制热量16.0KW 风量1900m3/h (2)安装形式:吊装 (3)隔振垫(器)、支架形式、材质:防震胶垫、型钢支架制作、安装
3 | 空调器 | (1)规格:W*D*H:1800*1550*620 (2)型号:多联空调室外机 SWJ-1170W 制冷量117KW 制热量130KW 风量30000m3/h (3)安装形式:吊装 (4)隔振垫(器)、支架形式、材质:防震胶垫、型钢支架制作、安装
4 | 空调器 | (1)名称:全热交换器 XFHQ-20DZ 风量：2000m3/h，机外静压170PA，功率1.16kw (2)隔振垫(器)、支架形式、材质:减震垫减震
5 | 空调器 | (1)名称:分体式壁挂机 含室外机 1P (2)减震垫减
6 | 碳钢通风管道制作安装 | (1)规格:直径≤320mm (2)材质:镀锌薄钢板 (3)名称:碳钢通风管 (4)形状:圆形 (5)板材厚度:δ=0.5mm (6)管件、法兰等附件及支架设计要求:型钢支架制作、安装 (7)接口形式:咬口
7 | 碳钢通风管道制作安装 | (1)规格:长边长≤450mm (2)材质:镀锌薄钢板 (3)名称:碳钢通风管 (4)形状:矩形 (5)板材厚度:δ=0.6mm (6)管件、法兰等附件及支架设计要求:型钢支架制作、安装 (7)接口形式:咬口
8 | 柔性接口 | (1)名称:软管接口
9 | 通风管道绝热 | (1)绝热材料品种:难燃铝箔橡塑板保温 (2)绝热厚度:厚度30mm
10 | 碳钢阀门 | (1)名称:70℃防火阀
工程量清单项目特征描述
工程名称：上田服务区室内业态提升及室外景观配套改造工程
序号 | 项目名称 | 项目特征描述
(2)规格:400*200
11 | 铝及铝合金风口、散流器 | (1)规格:800*250 (2)名称:单层百叶风口
12 | 铝及铝合金风口、散流器 | (1)规格:500*200 (2)名称:双层百叶风口
13 | 铝及铝合金风口、散流器 | (1)规格:400*400 (2)名称:防雨百叶
14 | 打洞(孔) | (1)规格:DN170 (2)名称:建筑预留洞 (3)球形风帽 DN150
15 | 打洞(孔) | (1)400*400 (2)名称:建筑预留洞
16 | 打洞(孔) | (1)规格:450*250 (2)名称:建筑预留洞 (3)钢丝网罩 450*250
17 | 通风工程检测、调试
（七） | 空调冷媒系统
1 | 铜管 | (1)规格、压力等级:φ9.5 (2)连接形式:钎焊 (3)安装部位:室内 (4)介质:铜管
2 | 铜管 | (1)规格、压力等级:φ12.7 (2)连接形式:钎焊 (3)安装部位:室内 (4)介质:铜管
3 | 铜管 | (1)规格、压力等级:φ15.9 (2)连接形式:钎焊 (3)安装部位:室内 (4)介质:铜管
4 | 铜管 | (1)规格、压力等级:φ19.1 (2)连接形式:钎焊 (3)安装部位:室内 (4)介质:铜管
5 | 铜管 | (1)规格、压力等级:φ22.2 (2)连接形式:钎焊 (3)安装部位:室内 (4)介质:铜管
6 | 铜管 | (1)规格、压力等级:φ28.6 (2)连接形式:钎焊 (3)安装部位:室内 (4)介质:铜管
7 | 铜管 | (1)规格、压力等级:φ38.1 (2)连接形式:钎焊 (3)安装部位:室内 (4)介质:铜管
工程量清单项目特征描述
工程名称：上田服务区室内业态提升及室外景观配套改造工程
序号 | 项目名称 | 项目特征描述
8 | 给、排水附(配)件 | (1)名称:冷媒管铜分支器 (2)型号、规格:DN20
9 | 给、排水附(配)件 | (1)名称:冷媒管铜分支器 (2)型号、规格:DN25
10 | 给、排水附(配)件 | (1)名称:冷媒管铜分支器 (2)型号、规格:DN32
11 | 给、排水附(配)件 | (1)名称:冷媒管铜分支器 (2)型号、规格:DN40
12 | 通风管道绝热 | (1)绝热材料品种:难燃B1级橡塑保温 (2)绝热厚度:30mm
13 | 通风管道绝热 | (1)绝热材料品种:难燃B1级橡塑保温 (2)绝热厚度:35mm
14 | 套管 | (1)规格:介质管道DN100以内 (2)名称、类型:一般钢套管制作安装
15 | 套管 | (1)规格:介质管道DN150以内 (2)名称、类型:刚性防水套管制作安装
16 | 套管 | (1)规格:介质管道DN100以内 (2)名称、类型:刚性防水套管制作安装
17 | 套管 | (1)规格:介质管道DN150以内 (2)名称、类型:刚性防水套管制作安装
18 | 打洞(孔) | (1)规格:DN100 (2)名称:堵洞
19 | 打洞(孔) | (1)规格:DN150 (2)名称:堵洞
20 | 空调水工程系统调试
（八） | 空调冷凝系统
1 | 塑料管 | (1)连接形式:粘接 (2)材质、规格:空调凝结水给水塑料管 DN25
2 | 塑料管 | (1)连接形式:粘接 (2)材质、规格:空调凝结水给水塑料管 DN32
3 | 塑料管 | (1)连接形式:粘接 (2)材质、规格:空调凝结水塑料管 DN40
4 | 套管 | (1)规格:公称直径50mm以内
工程量清单项目特征描述
工程名称：上田服务区室内业态提升及室外景观配套改造工程
序号 | 项目名称 | 项目特征描述
(2)名称、类型:刚性防水套管制作 安装
5 | 套管 | (1)规格:介质管道DN32 (2)名称、类型:一般穿墙钢套管制作安装
6 | 打洞(孔) | (1)规格:DN50以内 (2)类型:墙体 (3)名称:预留孔洞
7 | 管沟土方 | (1)土壤类别:三类土 (2)管外径:管道公称直径50mm以内 (3)挖沟深度:0.6m深以内
8 | 通风管道绝热 | (1)绝热材料品种:难燃B1级闭孔柔性泡沫橡塑保温 (2)绝热厚度:20mm
9 | 空调水工程系统调试
室外总体市政工程
(一） | 室外道路
景观破除平面图
1 | 栽植乔木 | (1)种类:移除乔木 (2)胸径或干径:胸径暂定15cm (3)按实结算
2 | 栽植灌木 | (1)种类:移除灌木 (2)蓬径:自然冠幅暂定150cm (3)按实结算
3 | 挖一般土方 | (1)绿地清杂 (2)土壤类别:一、二
工程量清单项目特征描述
工程名称：上田服务区室内业态提升及室外景观配套改造工程
序号 | 项目名称 | 项目特征描述
类土
4 | 余方弃置 | (1)废弃料品种:一、二类土 (2)运距:投标人自行考虑
5 | 拆除路面 | (1)材质:花岗岩面层 (2)厚度:3cm以内
6 | 拆除基层 | (1)材质:混凝土 (2)厚度:100mm (3)部位:垫层
7 | 拆除基层 | (1)材质:碎石 (2)厚度:100mm (3)部位:垫层
8 | 栏杆、栏板拆除 | (1)栏杆、栏板种类和高度:现状防护栏杆破除
9 | 拆除侧、平（缘）石 | (1)材质:现状道牙破除
10 | 余方弃置 | (1)废弃料品种:垃圾 (2)运距:运距按5km考虑，结算按实调整
水泥路面恢复工程，做法详见T1.1③
11 | 碎石 | (1)20cm厚3:7级配砂碎 (2)厚度:20cm (3)石料规格:3:7级配砂碎
12 | 水泥稳定碎（砾）石 | (1)20cm厚5%水泥稳定碎石基层 (2)水泥含量:5% (3)石料规格:碎石 (4)厚度:20Cm
13 | 水泥混凝土 | (1)26cm厚现浇C35水泥砼(6S=4.5MPa) (2)厚度:26cm厚 (3)混凝土强度等级:现浇C35水泥砼(6S=4.5MPa)
14 | 标线 | (1)工艺:150宽黄色热熔漆地面划线 (2)线型:车位线
15 | 安砌侧（平、缘）石 | (1)立道牙做法1/T1.1（直线） (2)素土夯实>93% (3)基础、垫层：材料品种、厚度:100厚级配碎石垫层 (4)100厚C20混凝土垫层 (5)C20细石混凝土护脚 (6)30厚1:3水泥砂浆座浆 (7)材料品种、规格:9
工程量清单项目特征描述
工程名称：上田服务区室内业态提升及室外景观配套改造工程
序号 | 项目名称 | 项目特征描述
00x150x250高 芝麻灰花岗岩 火烧面，单边倒角20x20
16 | 安砌侧（平、缘）石 | (1)立道牙做法1/T1.1（弧线） (2)素土夯实>93% (3)基础、垫层：材料品种、厚度:100厚级配碎石垫层 (4)100厚C20混凝土垫层 (5)C20细石混凝土护脚 (6)30厚1:3水泥砂浆座浆 (7)材料品种、规格:900x150x250高 芝麻灰花岗岩 火烧面，单边倒角20x20
17 | 安砌侧（平、缘）石 | (1)道牙收口做法5/T1.1 (2)素土夯实>93% (3)基础、垫层：材料品种、厚度:100厚级配碎石垫层 (4)100厚C20混凝土垫层 (5)C20细石混凝土护脚 (6)30厚1:3水泥砂浆座浆 (7)材料品种、规格:600x150x250高 芝麻灰花岗岩 火烧面，单边倒角20x20 按型加工
18 | 人行道块料铺设 | (1)人行石材路面2/T1.1 (2)素土夯实>93% (3)基础、垫层：材料品种、厚度:100厚级配碎石垫层 (4)100厚C20混凝土垫层 (5)30厚1:3干硬性水泥砂浆 (6)600x300x30厚 烧面芝麻灰花岗岩
台阶
19 | 垫层 | (1)垫层材料种类、配合比、厚度:100mm厚碎石垫层
20 | 垫层 | (1)100厚C20混凝土垫层 (2)混凝土种类（商品混凝土、现场拌制，泵送、非泵送）:非泵送商品混凝土 (3)混凝土强度等级:C
工程量清单项目特征描述
工程名称：上田服务区室内业态提升及室外景观配套改造工程
序号 | 项目名称 | 项目特征描述
20
21 | 石材台阶面 | (1)结合层材料种类:30厚1:3干硬性水泥砂浆 (2)面层材料品种、规格、颜色:踏面：烧面芝麻灰花岗岩规格：400/450x900x50厚，踢面：烧面芝麻灰花岗岩规格：300x80x20厚
22 | 零星砌砖 | (1)零星砌砖名称、部位:台阶 (2)砖品种、规格、强度等级:烧结煤矸石普通砖240×115×53 (3)砂浆强度等级、配合比:砌筑砂浆M5
23 | 挖基坑土方 | (1)土壤类别:三类土 (2)挖土深度:2m以内
24 | 回填方 | (1)密实度要求:满足设计和规范要求 (2)填方材料品种:满足设计和规范要求 (3)填方粒径要求:由投标单位自行考虑 (4)填方来源、运距:原土回填
25 | 余方弃置 | (1)废弃料品种:土方 (2)运距:运距按5km考虑，结算按实调整
汀步做法4/T1.1：
26 | 人行道块料铺设 | (1)汀步做法4/T1.1： (2)素土夯实 (3)基础、垫层：材料品种、厚度:100厚碎石垫层 (4)100厚C20素砼基层 (5)30厚1:3干硬性水泥砂浆 (6)600x300x30厚 烧面芝麻灰花岗岩 工字铺
27 | 人行道块料铺设 | (1)汀步做法4/T1.1： (2)素土夯实 (3)基础、垫层：材料品种、厚度:100厚碎石垫层 (4)100厚C20素砼基层 (5)30厚1:3干硬性水泥砂浆 (6)00x150x30厚 烧面芝麻白花岗岩
园林绿化与景观工程
工程量清单项目特征描述
工程名称：上田服务区室内业态提升及室外景观配套改造工程
序号 | 项目名称 | 项目特征描述
（一） | 室外绿化
1 | 栽植乔木 | (1)种类:香樟B (2)胸径或干径:15-17cm (3)株高、冠径:自然高度550-600cm、冠幅350-400cm (4)养护期:成活养护半年，日常养护半年 (5)分支点220-250 (6)基肥30kg (7)假植苗，全冠移植，树形优美，3级以上分枝，冠幅饱满
2 | 栽植乔木 | (1)种类:丛生小叶紫薇 (2)胸径或干径:6~8cm (3)株高、冠径:自然高度250-300cm、冠幅250-280cm (4)养护期:成活养护半年，日常养护半年 (5)基肥30kg (6)假植苗，丛生或低分枝，冠幅饱满
3 | 栽植乔木 | (1)种类:丛生四季桂B (2)胸径或干径:D16-18cm (3)株高、冠径:自然高度280-300cm、冠幅280-300cm (4)养护期:成活养护半年，日常养护半年 (5)基肥30kg (6)假植苗，全冠移植，树形优美，冠幅饱满
4 | 栽植乔木 | (1)种类:红花鸡蛋花A (2)胸径或干径:D12-13cm (3)株高、冠径:自然高度280-300cm、冠幅300cm (4)养护期:成活养护半年，日常养护半年 (5)基肥30kg (6)假植苗，全冠移植，树形优美，冠幅饱满
5 | 栽植灌木 | (1)大叶伞 (2)养护期:成活养护半年，日常养护半年 (3)冠丛高:自然高度220-250cm (4)蓬径:冠幅160-180cm (5)基肥20kg (6)自然状，丛生，8-10分枝，枝叶茂密,冠幅饱满
工程量清单项目特征描述
工程名称：上田服务区室内业态提升及室外景观配套改造工程
序号 | 项目名称 | 项目特征描述
6 | 栽植灌木 | (1)海桐球 (2)养护期:成活养护半年，日常养护半年 (3)冠丛高:自然高度130cm (4)蓬径:冠幅150cm (5)基肥20kg (6)球状，枝叶茂密,冠幅饱满
7 | 栽植灌木 | (1)种类:黄金叶球 (2)养护期:成活养护半年，日常养护半年 (3)冠丛高:自然高度110cm (4)蓬径:冠幅130cm (5)基肥20kg (6)球状，枝叶茂密,冠幅饱满
8 | 栽植色带 | (1)苗木、花卉种类:翠芦莉 (2)养护期:成活养护半年，日常养护半年 (3)单位面积株数:49株/m2 (4)株高或蓬径:株高30-35cm，冠幅25-30cm (5)基肥5kg (6)袋苗，无枯叶，不漏脚
9 | 栽植色带 | (1)苗木、花卉种类:红花继木 (2)养护期:成活养护半年，日常养护半年 (3)单位面积株数:64株/m2 (4)株高或蓬径:株高20-25cm，冠幅20-25cm (5)基肥5kg (6)袋苗，无枯叶，不漏脚
10 | 栽植色带 | (1)苗木、花卉种类:黄金榕 (2)养护期:成活养护半年，日常养护半年 (3)单位面积株数:49株/m2 (4)株高或蓬径:株高20-25cm，冠幅20-25cm (5)基肥5kg (6)袋苗，无枯叶，不漏脚
11 | 栽植色带 | (1)苗木、花卉种类:假连翘 (2)养护期:成活养护半年，日常养护半年 (3)单位面积株数:49株/m2
工程量清单项目特征描述
工程名称：上田服务区室内业态提升及室外景观配套改造工程
序号 | 项目名称 | 项目特征描述
(4)株高或蓬径:株高20-25cm，冠幅20-25cm (5)基肥5kg (6)袋苗，无枯叶，不漏脚
12 | 栽植色带 | (1)苗木、花卉种类:银边山菅兰 (2)养护期:成活养护半年，日常养护半年 (3)单位面积株数:49株/m2 (4)株高或蓬径:株高25-30cm，冠幅20-25cm (5)基肥5kg (6)袋苗，无枯叶，不漏脚
13 | 栽植色带【苗木规格待设计确定】 | (1)苗木、花卉种类:肾蕨 (2)养护期:成活养护半年，日常养护半年 (3)单位面积株数:64株/m2 (4)株高或蓬径: (5)基肥5kg (6)袋苗，无枯叶，不漏脚
14 | 栽植色带【苗木规格待设计确定】 | (1)苗木、花卉种类:朱蕉 (2)养护期:成活养护半年，日常养护半年 (3)单位面积株数: (4)株高或蓬径: (5)基肥5kg (6)袋苗，无枯叶，不漏脚
15 | 铺种草皮 | (1)草皮种类:草卷 (2)养护期:成活养护半年，日常养护半年 (3)铺种方式:满铺 (4)基肥3kg
16 | 整理绿化用地 | (1)整理绿化地 (2)回填土质要求:满足设计和规范要求 (3)取土运距:由投标单位自行考虑 (4)回填厚度:满足设计和规范要求 (5)找平找坡要求:满足设计和规范要求 (6)弃渣运距:由投标单位自行考虑
17 | 种植土回(换)填【厚度待设计确认】 | (1)弃土运距:由投标单位自行考虑 (2)回填土质要求:种植土（二类土） (3)取土运距:由投标单位自行考虑
工程量清单项目特征描述
工程名称：上田服务区室内业态提升及室外景观配套改造工程
序号 | 项目名称 | 项目特征描述
(4)回填厚度:500mm
标识标牌
上田服务区标识标牌
（一） | A区标志标牌
户外
1 | 总导览牌 | (1)总导览牌 (2)尺寸：5*1.34*0.3m； (3)材质：2mm厚不锈钢板表面喷进口漆，内部镀锌方管 (4)迷你发光字6000k：230*230*100mm，电线铜芯 导线截面≤2.5mm2，配管镀锌管32mm； (5)电线预埋水泥路面破除挖槽，开挖凿除30cm厚，沟槽修复c30混凝土30cm厚； (6)基础：100cm厚C25混凝土垫层，20cm厚素土夯实；?14mm钢筋 (7)预埋铁件：镀锌钢板1540*1020*10mm，1720*1220*10mm,直径28mm预埋钢筋0.7m长4根 (8)具体详见图纸
2 | 危化品车指示牌（畜牧车指示牌） | (1)危化品车指示牌（畜牧车指示牌） (2)尺寸：3*0.8*0.2m； (3)材质：2mm厚不锈钢板表面喷漆，内部镀锌方管 (4)迷你发光字6000k：280*250*100mm，电线铜芯 导线截面≤2.5mm2，配管镀锌管32mm； (5)电线预埋水泥路面破除挖槽，开挖凿除30cm厚，沟槽修复c30混凝土30cm厚； (6)基础：80cm厚C25混凝土垫层，20cm厚素土夯实；?14mm钢筋 (7)预埋铁件：镀锌钢板1000*800*10mm，1200*1000*10mm,直径28mm预埋钢筋0.7m长4根 (8)具体详见图纸
3 | 方向指引牌 | (1)方向指引牌 (2)尺寸：3.6*1.72*0.15m；
工程量清单项目特征描述
工程名称：上田服务区室内业态提升及室外景观配套改造工程
序号 | 项目名称 | 项目特征描述
(3)材质：2mm厚不锈钢板表面喷漆，镀锌方管 (4)迷你发光字6000k：105*105*100mm，电线铜芯 导线截面≤2.5mm2，配管镀锌管32mm； (5)电线预埋水泥路面破除挖槽，开挖凿除30cm厚，沟槽修复c30混凝土30cm厚； (6)基础：80cm厚C25混凝土垫层，20cm厚素土夯实；?14mm钢筋 (7)预埋铁件：镀锌钢板520*520*10mm，320*320*10mm,直径28mm预埋钢筋0.7m长4根 (8)具体详见图纸
室内
4 | 室内指示吊牌 | (1)室内指示吊牌2200*350（版面4mm厚不锈钢烤漆）
5 | 室内指示吊牌 | (1)室内指示吊牌1700*500 （版面4mm厚不锈钢烤漆）
6 | 室内指示吊牌 | (1)室内指示吊牌3100*350 自动售卖标识（版面4mm厚不锈钢烤漆）
7 | 室内安全标识牌 | (1)室内安全标识牌 （“小心地滑”标识“、节约用水”标识“、请勿吸烟”标识“、请勿乱扔垃圾”标识“、请关好车门”标识“、请保管好随身贵重物品”标识“、小心触电”标识“、小心台阶”标识“、节约用纸”标识“、注意防火"标识“、禁止攀爬”标识“、小心碰撞”标识） (2)尺寸：250*100*15mm； (3)材质：10mm厚亚克力UV雕刻打底，5mm亚克力背U造型， (4)文字图案丝网印刷
8 | 卫生间指示牌 | (1)卫生间指示牌 （“垃圾箱"标识“、洗手液”标识“、灭火器”标识“、蹲便"标识“、WIFI网络覆盖"标识） (2)尺寸：120*120*15
工程量清单项目特征描述
工程名称：上田服务区室内业态提升及室外景观配套改造工程
序号 | 项目名称 | 项目特征描述
mm； (3)材质：10mm亚克力UV雕刻打底，5mm亚克力背U造型 (4)文字图案丝网印刷
9 | 洗手间指示牌 | (1)洗水间指示牌（第三卫生间、男洗手间、女洗手间） (2)尺寸：450*210*20mm； (3)材质：1.5mm厚不锈钢板，表面喷漆； (4)文字部分：90*90mm，激光雕刻镂空，3mm亚克力面板内置2835模组灯
10 | 开水间指示牌（母婴室指示牌） | (1)(1)开水间指示牌（母婴室指示牌） (2)(2)尺寸：350*165*20mm； (3)(3)材质：1.5mm厚不锈钢板，表面喷漆，0.5mm镀锌板折板成型墙面固定； (4)(4)文字部分：45*45mm，激光雕刻镂空，3mm亚克力面板内置2835模组灯
安装部分
1 | 室外配管 | (1)室外标志牌发光字配管镀锌管32mm
2 | 室外配线 | (1)室外标志牌发光字电线：铜芯 导线截面≤2.5mm2
3 | 室内配管 | (1)室内标志牌发光模组灯配管PC16
4 | 室内配线 | (1)室内指示牌发光模组灯电线BV-2.5mm
5 | 拆除路面 | (1)水泥路面破除挖槽 (2)开挖凿除30cm厚 (3)挖掘机装车并外运15KM
6 | 水泥混凝土 | (1)电线预埋沟槽修复c30混凝土30cm厚
7 | 吊装和运输 | (1)现场标识牌吊装和运输
（二） | B区标志标牌
户外
1 | 总导览牌 | (1)总导览牌 (2)尺寸：5*1.34*0.3m； (3)材质：2mm厚不锈钢板表面喷进口漆，内部镀锌方管 (4)迷你发光字6000k
工程量清单项目特征描述
工程名称：上田服务区室内业态提升及室外景观配套改造工程
序号 | 项目名称 | 项目特征描述
：230*230*100mm，电线铜芯 导线截面≤2.5mm2，配管镀锌管32mm； (5)电线预埋水泥路面破除挖槽，开挖凿除30cm厚，沟槽修复c30混凝土30cm厚； (6)基础：100cm厚C25混凝土垫层，20cm厚素土夯实；?14mm钢筋 (7)预埋铁件：镀锌钢板1540*1020*10mm，1720*1220*10mm,直径28mm预埋钢筋0.7m长4根 (8)具体详见图纸
2 | 危化品车指示牌（畜牧车指示牌） | (1)危化品车指示牌（畜牧车指示牌） (2)尺寸：3*0.8*0.2m； (3)材质：2mm厚不锈钢板表面喷漆，内部镀锌方管 (4)迷你发光字6000k：280*250*100mm，电线铜芯 导线截面≤2.5mm2，配管镀锌管32mm； (5)电线预埋水泥路面破除挖槽，开挖凿除30cm厚，沟槽修复c30混凝土30cm厚； (6)基础：80cm厚C25混凝土垫层，20cm厚素土夯实；?14mm钢筋 (7)预埋铁件：镀锌钢板1000*800*10mm，1200*1000*10mm,直径28mm预埋钢筋0.7m长4根 (8)具体详见图纸
3 | 方向指引牌 | (1)方向指引牌 (2)尺寸：3.6*1.72*0.15m； (3)材质：2mm厚不锈钢板表面喷漆，镀锌方管 (4)迷你发光字6000k：105*105*100mm，电线铜芯 导线截面≤2.5mm2，配管镀锌管32mm； (5)电线预埋水泥路面破除挖槽，开挖凿除30cm厚，沟槽修复c30混凝土30cm厚； (6)基础：80cm厚C25混凝土垫层，20cm厚素土夯实；?14mm钢筋 (7)预埋铁件：镀锌钢
工程量清单项目特征描述
工程名称：上田服务区室内业态提升及室外景观配套改造工程
序号 | 项目名称 | 项目特征描述
板520*520*10mm，320*320*10mm,直径28mm预埋钢筋0.7m长4根 (8)具体详见图纸
室内
4 | 室内指示吊牌 | (1)室内指示吊牌2200*350（版面4mm厚不锈钢烤漆）
5 | 室内指示吊牌 | (1)室内指示吊牌1700*500 （版面4mm厚不锈钢烤漆）
6 | 室内指示吊牌 | (1)室内指示吊牌3100*350 自动售卖标识（版面4mm厚不锈钢烤漆）
7 | 室内安全标识牌 | (1)室内安全标识牌 （“小心地滑”标识“、节约用水”标识“、请勿吸烟”标识“、请勿乱扔垃圾”标识“、请关好车门”标识“、请保管好随身贵重物品”标识“、小心触电”标识“、小心台阶”标识“、节约用纸”标识“、注意防火"标识“、禁止攀爬”标识“、小心碰撞”标识） (2)尺寸：250*100*15mm； (3)材质：10mm厚亚克力UV雕刻打底，5mm亚克力背U造型， (4)文字图案丝网印刷
8 | 卫生间指示牌 | (1)卫生间指示牌 （“垃圾箱"标识“、洗手液”标识“、灭火器”标识“、蹲便"标识“、WIFI网络覆盖"标识） (2)尺寸：120*120*15mm； (3)材质：10mm亚克力UV雕刻打底，5mm亚克力背U造型 (4)文字图案丝网印刷
9 | 洗手间指示牌 | (1)洗水间指示牌（第三卫生间、男洗手间、女洗手间） (2)尺寸：450*210*20mm； (3)材质：1.5mm厚不锈钢板，表面喷漆； (4)文字部分：90*90mm，激光雕刻镂空，3mm亚克力面板内置2835模组灯
工程量清单项目特征描述
工程名称：上田服务区室内业态提升及室外景观配套改造工程
序号 | 项目名称 | 项目特征描述
10 | 开水间指示牌（母婴室指示牌） | (1)开水间指示牌（母婴室指示牌） (2)尺寸：350*165*20mm； (3)材质：1.5mm厚不锈钢板，表面喷漆，0.5mm镀锌板折板成型墙面固定； (4)文字部分：45*45mm，激光雕刻镂空，3mm亚克力面板内置2835模组灯
安装部分
1 | 室外配管 | (1)室外标志牌发光字配管镀锌管32mm
2 | 室外配线 | (1)室外标志牌发光字电线：铜芯 导线截面≤2.5mm2
3 | 室内配管 | (1)室内标志牌发光模组灯配管PC16
4 | 室内配线 | (1)室内指示牌发光模组灯电线BV-2.5mm
5 | 拆除路面 | (1)水泥路面破除挖槽 (2)开挖凿除30cm厚 (3)挖掘机装车并外运15KM
6 | 水泥混凝土 | (1)电线预埋沟槽修复c30混凝土30cm厚
7 | 吊装和运输 | (1)现场标识牌吊装和运输
榕桥服务区标识标牌
（一） | A区标志标牌
户外
1 | 总导览牌 | (1)总导览牌 (2)尺寸：5*1.34*0.3m； (3)材质：2mm厚不锈钢板表面喷进口漆，内部镀锌方管 (4)迷你发光字6000k：230*230*100mm，电线铜芯 导线截面≤2.5mm2，配管镀锌管32mm； (5)电线预埋水泥路面破除挖槽，开挖凿除30cm厚，沟槽修复c30混凝土30cm厚； (6)基础：100cm厚C25混凝土垫层，20cm厚素土夯实；?14mm钢筋 (7)预埋铁件：镀锌钢板1540*1020*10mm，1720*1220*10mm,直径28mm预埋钢筋0.7m长4
工程量清单项目特征描述
工程名称：上田服务区室内业态提升及室外景观配套改造工程
序号 | 项目名称 | 项目特征描述
根 (8)具体详见图纸
2 | 危化品车指示牌（畜牧车指示牌） | (1)危化品车指示牌（畜牧车指示牌） (2)尺寸：3*0.8*0.2m； (3)材质：2mm厚不锈钢板表面喷漆，内部镀锌方管 (4)迷你发光字6000k：280*250*100mm，电线铜芯 导线截面≤2.5mm2，配管镀锌管32mm； (5)电线预埋水泥路面破除挖槽，开挖凿除30cm厚，沟槽修复c30混凝土30cm厚； (6)基础：80cm厚C25混凝土垫层，20cm厚素土夯实；?14mm钢筋 (7)预埋铁件：镀锌钢板1000*800*10mm，1200*1000*10mm,直径28mm预埋钢筋0.7m长4根 (8)具体详见图纸
3 | 方向指引牌 | (1)方向指引牌 (2)尺寸：3.6*1.72*0.15m； (3)材质：2mm厚不锈钢板表面喷漆，镀锌方管 (4)迷你发光字6000k：105*105*100mm，电线铜芯 导线截面≤2.5mm2，配管镀锌管32mm； (5)电线预埋水泥路面破除挖槽，开挖凿除30cm厚，沟槽修复c30混凝土30cm厚； (6)基础：80cm厚C25混凝土垫层，20cm厚素土夯实；?14mm钢筋 (7)预埋铁件：镀锌钢板520*520*10mm，320*320*10mm,直径28mm预埋钢筋0.7m长4根 (8)具体详见图纸
室内
4 | 室内指示吊牌 | (1)室内指示吊牌2200*350（版面4mm厚不锈钢烤漆）
5 | 室内指示吊牌 | (1)室内指示吊牌1700*500 （版面4mm厚不锈钢烤漆）
6 | 室内指示吊牌 | (1)室内指示吊牌3100*350 自动售卖标识
工程量清单项目特征描述
工程名称：上田服务区室内业态提升及室外景观配套改造工程
序号 | 项目名称 | 项目特征描述
（版面4mm厚不锈钢烤漆）
7 | 室内安全标识牌 | (1)室内安全标识牌 （“小心地滑”标识“、节约用水”标识“、请勿吸烟”标识“、请勿乱扔垃圾”标识“、请关好车门”标识“、请保管好随身贵重物品”标识“、小心触电”标识“、小心台阶”标识“、节约用纸”标识“、注意防火"标识“、禁止攀爬”标识“、小心碰撞”标识） (2)尺寸：250*100*15mm； (3)材质：10mm厚亚克力UV雕刻打底，5mm亚克力背U造型， (4)文字图案丝网印刷
8 | 卫生间指示牌 | (1)卫生间指示牌 （“垃圾箱"标识“、洗手液”标识“、灭火器”标识“、蹲便"标识“、WIFI网络覆盖"标识） (2)尺寸：120*120*15mm； (3)材质：10mm亚克力UV雕刻打底，5mm亚克力背U造型 (4)文字图案丝网印刷
9 | 洗手间指示牌 | (1)洗水间指示牌（第三卫生间、男洗手间、女洗手间） (2)尺寸：450*210*20mm； (3)材质：1.5mm厚不锈钢板，表面喷漆； (4)文字部分：90*90mm，激光雕刻镂空，3mm亚克力面板内置2835模组灯
10 | 开水间指示牌（母婴室指示牌） | (1)开水间指示牌（母婴室指示牌） (2)尺寸：350*165*20mm； (3)材质：1.5mm厚不锈钢板，表面喷漆，0.5mm镀锌板折板成型墙面固定； (4)文字部分：45*45mm，激光雕刻镂空，3mm亚克力面板内置2835模组灯
安装部分
工程量清单项目特征描述
工程名称：上田服务区室内业态提升及室外景观配套改造工程
序号 | 项目名称 | 项目特征描述
1 | 室外配管 | (1)室外标志牌发光字配管镀锌管32mm
2 | 室外配线 | (1)室外标志牌发光字电线：铜芯 导线截面≤2.5mm2
3 | 室内配管 | (1)室内标志牌发光模组灯配管PC16
4 | 室内配线 | (1)室内指示牌发光模组灯电线BV-2.5mm
5 | 拆除路面 | (1)水泥路面破除挖槽 (2)开挖凿除30cm厚 (3)挖掘机装车并外运15KM
6 | 水泥混凝土 | (1)电线预埋沟槽修复c30混凝土30cm厚
7 | 吊装和运输 | (1)现场标识牌吊装和运输
（二） | B区标志标牌
户外
1 | 总导览牌 | (1)总导览牌 (2)尺寸：5*1.34*0.3m； (3)材质：2mm厚不锈钢板表面喷进口漆，内部镀锌方管 (4)迷你发光字6000k：230*230*100mm，电线铜芯 导线截面≤2.5mm2，配管镀锌管32mm； (5)电线预埋水泥路面破除挖槽，开挖凿除30cm厚，沟槽修复c30混凝土30cm厚； (6)基础：100cm厚C25混凝土垫层，20cm厚素土夯实；?14mm钢筋 (7)预埋铁件：镀锌钢板1540*1020*10mm，1720*1220*10mm,直径28mm预埋钢筋0.7m长4根 (8)具体详见图纸
2 | 危化品车指示牌（畜牧车指示牌） | (1)危化品车指示牌（畜牧车指示牌） (2)尺寸：3*0.8*0.2m； (3)材质：2mm厚不锈钢板表面喷漆，内部镀锌方管 (4)迷你发光字6000k：280*250*100mm，电线铜芯 导线截面≤2.5mm2，配管镀锌管32mm； (5)电线预埋水泥路面
工程量清单项目特征描述
工程名称：上田服务区室内业态提升及室外景观配套改造工程
序号 | 项目名称 | 项目特征描述
破除挖槽，开挖凿除30cm厚，沟槽修复c30混凝土30cm厚； (6)基础：80cm厚C25混凝土垫层，20cm厚素土夯实；?14mm钢筋 (7)预埋铁件：镀锌钢板1000*800*10mm，1200*1000*10mm,直径28mm预埋钢筋0.7m长4根 (8)具体详见图纸
3 | 方向指引牌 | (1)方向指引牌 (2)尺寸：3.6*1.72*0.15m； (3)材质：2mm厚不锈钢板表面喷漆，镀锌方管 (4)迷你发光字6000k：105*105*100mm，电线铜芯 导线截面≤2.5mm2，配管镀锌管32mm； (5)电线预埋水泥路面破除挖槽，开挖凿除30cm厚，沟槽修复c30混凝土30cm厚； (6)基础：80cm厚C25混凝土垫层，20cm厚素土夯实；?14mm钢筋 (7)预埋铁件：镀锌钢板520*520*10mm，320*320*10mm,直径28mm预埋钢筋0.7m长4根 (8)具体详见图纸
室内
4 | 室内指示吊牌 | (1)室内指示吊牌2200*350（版面4mm厚不锈钢烤漆）
5 | 室内指示吊牌 | (1)室内指示吊牌3100*350 自动售卖标识（版面4mm厚不锈钢烤漆）
6 | 室内安全标识牌 | (1)室内安全标识牌 （“小心地滑”标识“、节约用水”标识“、请勿吸烟”标识“、请勿乱扔垃圾”标识“、请关好车门”标识“、请保管好随身贵重物品”标识“、小心触电”标识“、小心台阶”标识“、节约用纸”标识“、注意防火"标识“、禁止攀爬”标识“、小心碰撞”标识） (2)尺寸：250*100*15mm； (3)材质：10mm厚亚克
工程量清单项目特征描述
工程名称：上田服务区室内业态提升及室外景观配套改造工程
序号 | 项目名称 | 项目特征描述
力UV雕刻打底，5mm亚克力背U造型， (4)文字图案丝网印刷
7 | 卫生间指示牌 | (1)卫生间指示牌 （“垃圾箱"标识“、洗手液”标识“、灭火器”标识“、蹲便"标识“、WIFI网络覆盖"标识） (2)尺寸：120*120*15mm； (3)材质：10mm亚克力UV雕刻打底，5mm亚克力背U造型 (4)文字图案丝网印刷
8 | 洗手间指示牌 | (1)洗水间指示牌（第三卫生间、男洗手间、女洗手间） (2)尺寸：450*210*20mm； (3)材质：1.5mm厚不锈钢板，表面喷漆； (4)文字部分：90*90mm，激光雕刻镂空，3mm亚克力面板内置2835模组灯
9 | 开水间指示牌（母婴室指示牌） | (1)开水间指示牌（母婴室指示牌） (2)尺寸：350*165*20mm； (3)材质：1.5mm厚不锈钢板，表面喷漆，0.5mm镀锌板折板成型墙面固定； (4)文字部分：45*45mm，激光雕刻镂空，3mm亚克力面板内置2835模组灯
安装部分
1 | 室外配管 | (1)室外标志牌发光字配管镀锌管32mm
2 | 室外配线 | (1)室外标志牌发光字电线：铜芯 导线截面≤2.5mm2
3 | 室内配管 | (1)室内标志牌发光模组灯配管PC16
4 | 室内配线 | (1)室内指示牌发光模组灯电线BV-2.5mm
5 | 拆除路面 | (1)水泥路面破除挖槽 (2)开挖凿除30cm厚 (3)挖掘机装车并外运15KM
6 | 水泥混凝土 | (1)电线预埋沟槽修复c30混凝土30cm厚
7 | 吊装和运输 | (1)现场标识牌吊装和运输
工程量清单项目特征描述
工程名称：上田服务区室内业态提升及室外景观配套改造工程
序号 | 项目名称 | 项目特征描述
二 | 总价措施项目费
1 | 安全文明施工费
2 | 其他总价措施费
3 | 扬尘防治措施费
4 | 疫情常态化防控措施费
5 | 防尘喷雾措施费
三 | 单价措施费
四 | 暂列金
竞价人： （盖单位章）
法定代表人或授权委托人： （签字或盖章）
日期： 年 月 日