## 报价汇总表
报价汇总表
工程名称:2023年部分征管所职工活动室改造工程
序号 | 单项工程名称 | 金额(元)
1 | 将乐征管所职工活动室改造
2 | 清流征管所职工活动室改造
3 | 永安西征管所职工活动室改造
4 | 洋中征管所职工活动室改造
5 | 暂列金、暂估价 | 230021
合 计

## 分部分项工程量清单
分部分项工程量清单
工程名称：2023年部分征管所职工活动室改造工程
序号 | 项目编码 | 项目名称 | 项目特征描述 | 计量单位 | 工程量 | 金 额(元)
[6 empty] | 综合单价 | 合价
将乐征管所职工活动室改造 | [7 empty] | 单项工程(17房屋建筑与装饰)
房屋建筑与装饰工程 | [7 empty] | 单位工程(17房屋建筑与装饰)
室内装饰 | [7 empty] | 分项工程(17房屋建筑与装饰)
拆除部分
1 | 011601001004 | 砖（石）砌体拆除 | (1)拆除原有240mm砖墙 | m3 | 11.78
2 | 011610001017 | 门窗拆除 | (1)构件名称:防火门 (2)门窗面积:2.94m2 | 樘 | 4
3 | 011609001003 | 栏杆、栏板拆除 |  | m | 6.74
4 | 011606003004 | 天棚面龙骨及饰面拆除 | (1)拆除的基层类型:木龙骨 (2)龙骨及饰面种类:铝扣板吊顶 | m2 | 266
5 | 011608001003 | 铲除油漆涂料面 | (1)墙面油漆 | m2 | 210
6 | 011604002001 | 立面抹灰层拆除 | (1)拆除所有墙及柱子150高水泥地脚线，厚度20 | m2 | 12.627
7 | 011605001002 | 平面块料拆除 | (1)拆除的基层类型:结合层 (2)饰面材料种类:瓷砖 | m2 | 6.5
8 | 011607003002 | 屋面附着层拆除 | (1)附着层种类:拆除卷材防水 | m2 | 285
9 | 010103002004 | 余方弃置 | (1)废弃料品种:拆除性建筑垃圾 (2)运距:按20km计入 | m3 | 18.494
分部小计
装饰改造部分
10 | 011203003011 | 零星项目砂浆找平 | (1)拆打及水电开槽后各处补平修补 | m2 | 8.5
11 | 011101006013 | 平面砂浆找平层 | (1)20mm水泥砂浆1:3 | m2 | 231
12 | 011101005004 | 自流坪楼地面 | (1)5厚自流平找平层 (2)水泥自流平界面剂 | m2 | 231
13 | 011103001009 | 橡胶板楼地面 | (1)3.5厚灰色运动地胶 | m2 | 231
14 | 011104002002 | 竹、木（复合）地板 | (1)更衣室 (2)12厚金刚板饰面 (3)3-5厘泡沫塑料防潮垫 | m2 | 4.1
15 | 011102001016 | 石材楼地面 | (1)结合层厚度、砂浆配合比:3cm干硬性水泥砂浆1:3 (2)面层材料品种、规格、颜色:黑金砂大理石20mm | m2 | 2.5
16 | 011105006017 | 金属踢脚线 | (1)踢脚线高度:80mm高 (2)面层材料品种、规格、颜色:成品黑色铝 | m | 30
分部分项工程量清单
工程名称：2023年部分征管所职工活动室改造工程
序号 | 项目编码 | 项目名称 | 项目特征描述 | 计量单位 | 工程量 | 金 额(元)
[6 empty] | 综合单价 | 合价
合金踢脚线
17 | 010401012015 | 零星砌砖 | (1)吧台台阶 (2)M5水泥砂浆砌砖 | m3 | 0.194
18 | 011107001003 | 石材台阶面 | (1)吧台台阶 (2)结合层材料种类:1：3干硬性水泥砂浆 (3)面层材料品种、规格、颜色:黑金砂 (4)详2/L-4 | m2 | 1.5
19 | 011304001002 | 灯带槽 | (1)吧台台阶处灯带槽 (2)详2/L-4 | m2 | 1.8
20 | 011102003016 | 块料楼地面（水吧台） | (1)结合层厚度、砂浆配合比:20厚1:3干硬性水泥砂浆结合层 (2)面层材料品种、规格、颜色:仿古砖600*600mm (3)嵌缝材料种类:专业美缝剂 | m2 | 40
21 | 010404001003 | 垫层 | (1)吧台台阶 (2)LC7.5轻骨料混凝土填充层 | m3 | 10.8
22 | 011204003006 | 块料墙面（水吧台） | (1)墙体类型:水吧台墙面 (2)安装方式:水泥砂浆 (3)面层材料品种、规格、颜色:仿古砖300*600mm (4)专业美缝剂 | m2 | 22.96
23 | 011210001003 | 木隔断 | (1)骨架、边框材料种类、规格:轻钢龙骨 (2)隔板材料品种、规格、颜色:双面9厚纸面石膏板 | m2 | 11.19
24 | 011210003002 | 玻璃隔断 | (1)儿童区 (2)80*120*2厚黑钛门框 (3)玻璃品种、规格、颜色:钢化玻璃δ12 | m2 | 17.96
25 | 011207001015 | 墙面装饰板 | (1)阅读区地台及护墙板 (2)基层材料种类、规格:细木工板18mm (3)竹片纤维板 | m2 | 24.3
26 | 011406001024 | 抹灰面油漆涂料 | (1)内墙面 (2)白色乳胶漆面层2道 (3)封闭底漆2道 (4)刮腻子2道 | m2 | 550
27 | 011406001025 | 抹灰面油漆涂料 | (1)外墙面 (2)滚涂外墙乳胶漆2道 (3)封闭底漆2道 (4)外墙腻子层2道，打磨1道 | m2 | 52
分部分项工程量清单
工程名称：2023年部分征管所职工活动室改造工程
序号 | 项目编码 | 项目名称 | 项目特征描述 | 计量单位 | 工程量 | 金 额(元)
[6 empty] | 综合单价 | 合价
(5)原有外墙
28 | 011406001026 | 抹灰面油漆涂料 | (1)部位:天棚 (2)腻子种类、遍数:2遍 (3)油漆涂料品种、遍数（或厚度）:乳胶漆二底二面 | m2 | 380
29 | 011302001012 | 天棚吊顶 | (1)装配式U型轻钢天棚龙骨(不上人型) 面层规格 600mm×600mm以上 平面 (2)方形铝扣板600mm×600mm (3)铝合金收边线 | m2 | 4.11
分部小计
30 | 011501011013 | 矮柜 | (1)生态板弧形地台 (2)150mm高 (3)生态板18mm | m2 | 59
31 | 011304001001 | 灯带槽 | (1)12厚休闲书吧区域地面 (2)弧形灯带槽 (3)详L-4 | m2 | 1.725
分部小计
32 | 011501006013 | 定制造型隔断柜1 | (1)定制造型隔断柜1（弧形） (2)规格：4854mm*300mm*2200mm（长*宽*高） (3)柜体：18mm厚仿木纹生态板 (4)详L-7 | m2 | 10.67
33 | 011501006015 | 定制造型隔断柜2 | (1)定制造型隔断柜2 (2)规格：3830mm*300mm*2200mm（长*宽*高） (3)柜体：18mm厚仿木纹生态板 (4)详L-8 | m2 | 8.426
34 | 011501006016 | 定制造型隔断柜3 | (1)定制造型隔断柜3 (2)规格：3630mm*200mm*2200mm（长*宽*高） (3)柜体：18mm厚仿木纹生态板 (4)详L-9 | m2 | 7.986
35 | 011501006017 | 寄存柜 | (1)寄存柜 (2)规格：2110mm*450mm*2400mm（长*宽*高） (3)立板/层板/柜门：18mm厚仿木纹生态板 (4)背板：9mm厚仿木纹生态板 (5)20个门锁 (6)详L-10 | m2 | 5.064
分部分项工程量清单
工程名称：2023年部分征管所职工活动室改造工程
序号 | 项目编码 | 项目名称 | 项目特征描述 | 计量单位 | 工程量 | 金 额(元)
[6 empty] | 综合单价 | 合价
36 | 011501003001 | 更衣室储物柜 | (1)更衣室储物柜 (2)规格：（700/420）mm*510mm*2000mm（长*宽*高） (3)柜门/柜体：18mm厚仿木纹生态板 (4)8个门锁 (5)详L-10 | m2 | 2.24
37 | 011501011016 | 矮柜1 | (1)矮柜1 (2)规格：1200mm*450mm*1200mm（长*宽*高） (3)18mm厚仿木纹生态板柜体 (4)成品拉手 (5)详L-8 | m2 | 1.44
38 | 011501011017 | 矮柜2 | (1)矮柜2 (2)规格：660mm*300mm*1200mm（长*宽*高） (3)18mm厚仿木纹生态板柜体 (4)成品拉手 (5)详L-8 | m2 | 0.792
39 | 011501018001 | 置物柜 | (1)置物柜：700mm*630mm*2400mm（长*宽*高） (2)18mm厚仿木纹生态板柜体/门板/层板 (3)4个成品拉手 (4)详L-6 | m2 | 1.68
40 | 011501018002 | 置物柜 | (1)组合置物柜：（1180*300+700*630）*2400 (2)18mm厚仿木纹生态板柜体/门板/层板 (3)3个成品拉手 (4)详L-6 | m2 | 9.024
41 | 011501010004 | 厨房吊柜 | (1)仿木纹颗粒板吊柜 (2)柜体：18mm厚仿木纹生态板 (3)背柜：9mm厚仿木纹颗粒板 (4)上翻门，内配2个气撑 (5)详L-5 | m2 | 0.903
42 | 011501009001 | 厨房低柜 | (1)吧台 (2)15厚人造石台面 (3)18厚仿木纹生态板门板 (4)详L-5 | m2 | 7.728
分部小计
43 | B01001001008 | 木塑矮凳1400*550*500 |  | 个 | 1
44 | 010801001003 | 木质门 | (1)M0821 (2)实木复合门 | 樘 | 1
45 | 010805005027 | 全玻自由门 | (1)M1522 | m2 | 3.3
分部分项工程量清单
工程名称：2023年部分征管所职工活动室改造工程
序号 | 项目编码 | 项目名称 | 项目特征描述 | 计量单位 | 工程量 | 金 额(元)
[6 empty] | 综合单价 | 合价
(2)框材质:50*180*2厚黑钛门框 (3)玻璃品种、厚度:12厚钢化玻璃门 (4)成品黑钛拉手 (5)成品黑钛玻璃夹 (6)智能锁
46 | 010805005020 | 全玻自由门 | (1)M2124 (2)框材质:80*120*2厚黑钛门框 (3)玻璃品种、厚度:钢化玻璃δ12 (4)智能锁 | m2 | 5.04
47 | 011210003003 | 玻璃隔断 | (1)边框材料种类、规格:80*120*2厚黑钛门框 (2)玻璃品种、规格、颜色:钢化玻璃δ12 | m2 | 3.288
48 | 011502008005 | 装饰线条 | (1)1.2厚哑光香槟金不锈钢收口装饰线条 | m | 15.14
49 | 011207001016 | 墙面装饰 | (1)基层材料种类、规格:9厚阻燃板基层 (2)面层材料品种、规格、颜色:40厚PU皮软包 | m2 | 13.32
50 | 010606013004 | 零星钢构件 | (1)原电缆井重新倒楼板补平 (2)镀锌方管50X50X5 (3)面盖1000X1000X6厚钢板 | t | 0.057
51 | 010606013002 | 零星钢构件 | (1)钢过梁[15槽钢 | t | 0.105
分部小计
露台位置 | [7 empty] | 分项工程(17房屋建筑与装饰)
52 | 010501001002 | 垫层 | (1)混凝土种类（商品混凝土、现场拌制，泵送、非泵送）:现场搅拌 (2)混凝土强度等级:C20 | m3 | 11.08
53 | 010507005003 | 压顶 | (1)3cm干硬性水泥砂浆1:3 (2)黑金砂大理石20mm | m2 | 13.2
54 | 011203003012 | 零星项目砂浆找平 | (1)护栏底座 墙面 | m2 | 28.66
55 | 011101001001 | 水泥砂浆楼地面 | (1)面层厚度、砂浆配合比:10厚低强度等级砂浆隔离层 | m2 | 285
56 | 010902001001 | 屋面卷材防水 | (1)1.2厚合成高分子防水卷材 | m2 | 285
57 | 011101006014 | 平面砂浆找平层 | (1)20mm水泥砂浆1:3 | m2 | 285
58 | 011102003017 | 块料楼地面 | (1)结合层厚度、砂浆配合比:20厚1:3干硬性水泥砂浆结合层 (2)面层材料品种、规 | m2 | 242.9
分部分项工程量清单
工程名称：2023年部分征管所职工活动室改造工程
序号 | 项目编码 | 项目名称 | 项目特征描述 | 计量单位 | 工程量 | 金 额(元)
[6 empty] | 综合单价 | 合价
格、颜色:仿古砖600*600mm (3)嵌缝材料种类:
59 | 011102003018 | 块料楼地面 | (1)结合层厚度、砂浆配合比:20厚1:3干硬性水泥砂浆结合层 (2)面层材料品种、规格、颜色:木纹仿古砖200*1000mm (3)嵌缝材料种类: | m2 | 40.3
60 | 010404001004 | 垫层 | (1)LC7.5轻骨料混凝土填充层 | m3 | 4.836
61 | 011204003007 | 块料墙面 | (1)墙体类型:围墙面 (2)安装方式:水泥砂浆 (3)面层材料品种、规格、颜色:仿古砖300*600mm | m2 | 28.66
62 | 011505001002 | 洗漱台 | (1)烧烤区大理石洗涤操作台 | m2 | 13.23
63 | 050305009007 | 塑树节椅 | (1)定制木塑座椅 | m | 9.1
64 | 011605002001 | 立面块料拆除 | (1)拆除外墙砖面层 | m2 | 8.82
65 | 010103002006 | 余方弃置 | (1)废弃料品种:拆除性建筑垃圾 (2)运距:按20km计入 | m3 | 0.335
安装工程 | [7 empty] | 单位工程(17安装)
电气工程 | [7 empty] | 分项工程(17安装)
强电工程
66 | 030404017004 | 配电箱 | (1)配电箱 | 台 | 2
67 | 030411001004 | 配管 | (1)PVC电工套管Φ20 | m | 1480
68 | 030411004028 | 配线 | (1)材质:铜芯交联聚乙烯绝缘电线BYJ 450/750V 2.5 | m | 2200
69 | 030411004029 | 配线 | (1)铜芯交联聚乙烯绝缘电线BYJ 450/750V 4.0 | m | 850
70 | 030411004030 | 配线 | (1)铜芯交联聚乙烯绝缘电线BYJ 450/750V 6.0 | m | 400
71 | 030404034004 | 照明开关 | (1)单控双联暗开关 | 个 | 8
72 | 030404035013 | 插座 | (1)五孔插座 | 个 | 48
73 | 030411006013 | 接线盒 | (1)塑料接线盒 | 个 | 56
74 | 030412001024 | 普通灯具 | (1)600*600 LED平板灯 | 套 | 1
75 | 030412001025 | 普通灯具 | (1)铝方通吊顶专用长条灯 LED光源 金属桥架转孔安装 | 套 | 24
76 | 030412005009 | 荧光灯 | (1)吊灯 LED光源 1米圆管吊杆 矿灯锅灯 | 套 | 16
分部分项工程量清单
工程名称：2023年部分征管所职工活动室改造工程
序号 | 项目编码 | 项目名称 | 项目特征描述 | 计量单位 | 工程量 | 金 额(元)
[6 empty] | 综合单价 | 合价
直径350 68瓦
77 | 030412004042 | 灯带 | (1)软灯带 | m | 36
78 | 030412004043 | 灯带 | (1)铝槽线型灯 | m | 46
79 | 030412004044 | 装饰灯 | (1)艺术造型吊灯 含LED光源 三色光源 | 套 | 1
80 | 030412004045 | 轨道射灯 | (1)名称:轨道射灯 (2)规格:一轨三头 (3)安装形式:吸顶安装 | 套 | 3
弱电工程
81 | 030502003004 | 弱电箱 | (1)弱电箱 | 个 | 1
82 | 030502005004 | 双绞线缆 | (1)六类4对非屏蔽双绞线UTP-11-6-4P | m | 500
83 | 030502004004 | 音响线 | (1)音箱线2芯*1.5mm | m | 580
84 | 030507008004 | 监控摄像设备 | (1)监控摄像头6C（含内存卡） | 台 | 7
85 | 030501009004 | 路由器 | (1)路由器tp-link 5620 | 台/套 | 1
露台
86 | 030412004046 | 灯带 | (1)软灯带 | m | 15
87 | 030412001026 | 普通灯具 | (1)LED户外壁灯 | 套 | 1
88 | 030412004047 | 装饰灯 | (1)LED户外照树射灯 | 套 | 1
89 | 030412007002 | 一般路灯 | (1)太阳能柱灯 | 套 | 3
90 | 030404035014 | 插座 | (1)户外防水插座 | 个 | 10
91 | 030411006014 | 接线盒 | (1)接线盒安装(防爆接线盒) | 个 | 10
水卫工程 | [7 empty] | 分项工程(17安装)
92 | 031001006031 | 塑料管 | (1)连接形式:热熔连接 (2)材质、规格:PPR管DN20 (3)压力试验及吹、洗设计要求:管道消毒、冲洗、水压试验 | m | 50
93 | 031001006032 | 塑料管 | (1)连接形式:粘结 (2)材质、规格:PVC管DN50 | m | 35
94 | 031001006033 | 塑料管 | (1)连接形式:粘结 (2)材质、规格:PVC管DN75 | m | 22
95 | 031004004004 | 洗涤盆 | (1)材质:不锈钢水槽 (2)附件名称、数量:不含不锈钢高抛龙头 | 组 | 1
96 | 031003001004 | 角阀 | (1)角阀 | 个 | 2
露台
97 | 031004008005 | 水龙头 | (1)高抛龙头 | 组 | 1
分部分项工程量清单
工程名称：2023年部分征管所职工活动室改造工程
序号 | 项目编码 | 项目名称 | 项目特征描述 | 计量单位 | 工程量 | 金 额(元)
[6 empty] | 综合单价 | 合价
98 | 031004008003 | 水龙头 | (1)快开龙头 | 个 | 3
99 | 031004014003 | 露台排水 | (1)DN110地漏 | 个/组 | 10
清流征管所职工活动室改造 | [7 empty] | 单项工程(17房屋建筑与装饰)
房屋建筑与装饰工程 | [7 empty] | 单位工程(17房屋建筑与装饰)
装饰 | [7 empty] | 分项工程(17房屋建筑与装饰)
100 | 011601001005 | 砖（石）砌体拆除 | (1)拆除原有240mm砖墙 | m3 | 8.66
101 | 011610001024 | 门窗拆除 | (1)构件名称:防火门 (2)门窗面积:1.89m2 | 樘 | 3
102 | 011610001025 | 门窗拆除 | (1)构件名称:铝合金玻璃门 (2)门窗面积: | m2 | 4.36
103 | 011606003005 | 天棚面龙骨及饰面拆除 | (1)拆除的基层类型:木龙骨 (2)龙骨及饰面种类:铝扣板吊顶 | m2 | 214.78
104 | 011608001004 | 铲除油漆涂料面 | (1)外墙面漏水发霉墙漆处理 | m2 | 100
105 | 011605001003 | 平面块料拆除 | (1)拆除的基层类型:结合层 (2)饰面材料种类:瓷砖 | m2 | 15.01
106 | 011607003003 | 屋面附着层拆除 | (1)附着层种类:拆除露台地面卷材防水 | m2 | 186.18
107 | 010103002005 | 余方弃置 | (1)废弃料品种:拆除性建筑垃圾 (2)运距:按20km计入 | m3 | 37.546
装饰改造部分
108 | 011101006019 | 平面砂浆找平层 | (1)20mm水泥砂浆1:3 | m2 | 214.78
109 | 011101005005 | 自流坪楼地面 | (1)找平层砂浆配合比、厚度:5厚自流平找平层 (2)界面剂材料种类:水泥自流平界面剂 | m2 | 214.78
110 | 011103001010 | 橡胶板楼地面 | (1)3.5厚塑胶地板 | m2 | 214.78
111 | 011102003025 | 块料楼地面 | (1)结合层厚度、砂浆配合比:20厚1:3干硬性水泥砂浆结合层 (2)面层材料品种、规格、颜色:600*600地面仿古砖 (3)嵌缝材料种类:美缝剂嵌缝 | m2 | 29.34
112 | 011102001024 | 石材楼地面 | (1)结合层厚度、砂浆配合比:3cm干硬性水泥砂浆1:3 (2)面层材料品种、规格、颜色:黑金砂大理石20mm | m2 | 2.58
113 | 011203003017 | 零星项目砂浆找平 | (1)拆打及水电开槽后各处补平修补 | m2 | 7
分部分项工程量清单
工程名称：2023年部分征管所职工活动室改造工程
序号 | 项目编码 | 项目名称 | 项目特征描述 | 计量单位 | 工程量 | 金 额(元)
[6 empty] | 综合单价 | 合价
(2)现拌抹灰砂浆1:3 M30(42.5) ，20mm厚
114 | 010606013003 | 零星钢构件 | (1)钢门洞过梁槽钢 (2)H150槽钢 | t | 0.105
115 | 010401012013 | 零星砌砖 | (1)景观台地台 (2)烧结煤矸石普通砖240×115×53 (3)井字格砌砖 砂石填满 硬化找平 | m3 | 1.02
116 | 011107001002 | 石材台阶面 | (1)景观台面及踏步铺贴 (2)天然浅色灰麻大理石 | m2 | 11.05
117 | 011204003008 | 块料墙面 | (1)300*600墙面仿古砖 (2)美缝剂嵌缝 | m2 | 17.71
木作部分
118 | 011207001017 | 墙面装饰板 | (1)木龙骨 (2)竹木纤维板 | m2 | 38.13
油漆施工
119 | 011406001033 | 抹灰面油漆涂料 | (1)部位:内墙面 (2)腻子种类、遍数:2遍 (3)油漆涂料品种、遍数（或厚度）:乳胶漆二底二面 | m2 | 231.74
120 | 011406001034 | 抹灰面油漆涂料 | (1)部位:外墙面 (2)腻子种类、遍数:2遍 (3)打磨、刷底漆、真石漆、罩面漆 | m2 | 54.58
121 | 011406001035 | 抹灰面油漆涂料 | (1)部位:天棚 (2)腻子种类、遍数:2遍 (3)油漆涂料品种、遍数（或厚度）:乳胶漆一底二面 | m2 | 318.32
分部小计
室内部分
122 | 010805005025 | 全玻自由门 | (1)2000*2200 (2)金属框 (3)12mm钢化玻璃 (4)智能锁 | m2 | 8.8
123 | 010805005026 | 全玻自由门 | (1)三轨吊趟门 (2)2760*2300 (3)金属框 (4)12mm钢化玻璃 | 樘 | 1
124 | 010810005001 | 推拉门轨道 |  | m | 8.28
125 | 011502008006 | 装饰线条 | (1)1.2厚哑光香槟金不锈钢收口装饰线条 | m | 38.13
126 | 011105006016 | 金属踢脚线 | (1)成品黑色铝合金踢脚线 | m | 45.02
分部分项工程量清单
工程名称：2023年部分征管所职工活动室改造工程
序号 | 项目编码 | 项目名称 | 项目特征描述 | 计量单位 | 工程量 | 金 额(元)
[6 empty] | 综合单价 | 合价
127 | 011505010004 | 镜面玻璃 | (1)镜面玻璃品种、规格:6mm镜面玻璃 (2)基层材料种类:18mm厚细木工板 | m2 | 9.18
128 | B01001001010 | 练舞杆 | (1)定制不锈钢圆管加厚压腿杆 | m | 3.4
129 | 010807001003 | 金属（塑钢、断桥）窗 | (1)推拉窗 (2)框、扇材质:铝合金断桥型材 (3)玻璃品种、厚度:中空LOW-E钢化玻璃6+12A+6 | m2 | 19.27
分部小计
130 | 011501009004 | 厨房低柜 | (1)15厚人造石台面 (2)18厚仿木纹生态板门板 | m2 | 4.968
131 | 011501003004 | 储物柜 | (1)储物柜 (2)规格：1630mm*450mm*2200mm（长*宽*高） (3)柜门/柜体：18mm厚仿木纹生态板 (4)成品拉手 | m2 | 3.586
132 | 011501021009 | 装饰柜 | (1)3200/3300/5760mm长*2400mm高 (2)生态板给柜体 (3)详DS-02 | m2 | 29.424
133 | 011501006018 | 寄存柜 | (1)寄存柜 (2)规格：1600mm*450mm*2200mm（长*宽*高） (3)立板/层板/柜门：18mm厚仿木纹生态板 (4)背板：9mm厚仿木纹生态板 (5)12个门锁 | m2 | 3.52
134 | 010808004013 | 金属门窗套 | (1)不锈钢门框套220*1.2mm | m | 24.26
分部小计
露台位置 | [7 empty] | 分项工程(17房屋建筑与装饰)
135 | 010501001003 | 垫层 | (1)混凝土种类（商品混凝土、现场拌制，泵送、非泵送）:现场搅拌 (2)混凝土强度等级:C20 | m3 | 3.62
136 | 010507005004 | 压顶 | (1)3cm干硬性水泥砂浆1:3 (2)黑金砂大理石20mm | m2 | 11.26
137 | 010401012014 | 零星砌砖 | (1)零星砌砖名称、部位:水池、景观池 护栏底座 | m3 | 1.53
138 | 011203003018 | 零星项目砂浆找平 | (1)水池、景观池 护栏底座 | m2 | 62.51
分部分项工程量清单
工程名称：2023年部分征管所职工活动室改造工程
序号 | 项目编码 | 项目名称 | 项目特征描述 | 计量单位 | 工程量 | 金 额(元)
[6 empty] | 综合单价 | 合价
139 | 011101001002 | 水泥砂浆楼地面 | (1)面层厚度、砂浆配合比:10厚低强度等级砂浆隔离层 | m2 | 186.18
140 | 010902001002 | 屋面卷材防水 | (1)1.2厚合成高分子防水卷材 | m2 | 186.18
141 | 011101006020 | 平面砂浆找平层 | (1)20mm水泥砂浆1:3 | m2 | 186.18
142 | 010904001013 | 楼（地）面卷材防水 | (1)反应粘结型高分子防水卷材2.0 (2)鱼池专用防水 | m2 | 9.97
143 | 011102003026 | 块料楼地面 | (1)结合层厚度、砂浆配合比:20厚1:3干硬性水泥砂浆结合层 (2)面层材料品种、规格、颜色:仿古砖600*600mm (3)嵌缝材料种类: | m2 | 117.96
144 | 011102003027 | 块料楼地面 | (1)结合层厚度、砂浆配合比:20厚1:3干硬性水泥砂浆结合层 (2)面层材料品种、规格、颜色:木纹仿古砖200*1000mm (3)嵌缝材料种类: | m2 | 24.13
145 | 010404001005 | 垫层 | (1)LC7.5轻骨料混凝土填充层 | m3 | 2.896
146 | 011304001003 | 灯带槽 | (1)露台处灯带槽 (2)详DS-06 | m2 | 0.968
147 | 011102001025 | 石材楼地面 | (1)结合层厚度、砂浆配合比:30mm干硬性水泥砂浆1:3 (2)面层材料品种、规格、颜色:天然浅色灰麻大理石板 | m2 | 18.19
148 | 011102001026 | 石材楼地面 | (1)30mm干硬性水泥砂浆1:3 (2)黑金砂大理石 (3)大水池底及内侧大理石 | m2 | 20.19
149 | 050301005003 | 点风景石 |  | t | 2
150 | 011505001003 | 洗漱台 | (1)大理石洗涤操作台 | m2 | 14.6
151 | 010404001002 | 白色装饰小石子 | (1)白色装饰小石子3cm | t | 0.2
152 | 010808004014 | 金属门窗套 | (1)不锈钢门框套220mm宽*1.2mm厚 | m | 21.6
153 | 011503001002 | 金属扶手、栏杆、栏板 | (1)Φ80*1.2不锈钢扶手 (2)不锈钢立柱支撑座 (3)12厚钢化夹层玻璃 (4)不锈钢玻璃夹 (5)Φ50*3不锈钢管立柱 (6)不锈钢法兰盘 (7)M8胀锚螺栓 | m | 5.25
安装工程 | [7 empty] | 单位工程(17安装)
分部分项工程量清单
工程名称：2023年部分征管所职工活动室改造工程
序号 | 项目编码 | 项目名称 | 项目特征描述 | 计量单位 | 工程量 | 金 额(元)
[6 empty] | 综合单价 | 合价
电气工程 | [7 empty] | 分项工程(17安装)
强电工程
154 | 030404017005 | 配电箱 | (1)配电箱 | 台 | 2
155 | 030411001005 | 配管 | (1)PVC电工套管Φ20 | m | 950
156 | 030411004037 | 配线 | (1)材质:铜芯交联聚乙烯绝缘电线BYJ 450/750V 2.5 | m | 1880
157 | 030411004038 | 配线 | (1)铜芯交联聚乙烯绝缘电线BYJ 450/750V 4.0 | m | 890
158 | 030411004039 | 配线 | (1)铜芯交联聚乙烯绝缘电线BYJ 450/750V 6.0 | m | 290
159 | 030411003004 | 桥架 | (1)钢制槽式桥架400×150 (2)防锈漆2遍，磁漆2遍 | m | 44
160 | 030404034005 | 照明开关 | (1)单控双联暗开关 | 个 | 7
161 | 030404035019 | 插座 | (1)五孔插座 | 个 | 39
162 | 030411006019 | 接线盒 | (1)塑料接线盒 | 个 | 46
163 | 030412001034 | 普通灯具 | (1)铝方通吊顶专用长条灯 LED光源 金属桥架钻孔安装 | 套 | 22
164 | 030412005010 | 荧光灯 | (1)吊灯 LED光源 1米圆管吊杆 矿灯锅灯 直径350 68瓦 | 套 | 30
165 | 030412004060 | 灯带 | (1)铝槽线型灯 | m | 10
166 | 030412004061 | 装饰灯 | (1)艺术造型吊灯 含LED光源 三色光源 | 套 | 1
167 | 030412004062 | 灯带 | (1)软灯带 | m | 21
168 | 030412004063 | 轨道射灯 | (1)名称:轨道射灯 (2)规格:一轨三头 (3)安装形式:吸顶安装 | 套 | 3
弱电工程
169 | 030502003005 | 弱电箱 | (1)弱电箱 | 个 | 1
170 | 030502005005 | 双绞线缆 | (1)六类4对非屏蔽双绞线UTP-11-6-4P | m | 500
171 | 030502004005 | 音响线 | (1)音箱线2芯*1.5mm | m | 580
172 | 030507008005 | 监控摄像设备 | (1)监控摄像头6C（含内存卡） | 台 | 8
173 | 030501009005 | 路由器 | (1)路由器tp-link 5620 | 台/套 | 1
露台
174 | 030412004064 | 灯带 | (1)软灯带 | m | 35
175 | 030412001035 | 普通灯具 | (1)LED户外壁灯 | 套 | 7
分部分项工程量清单
工程名称：2023年部分征管所职工活动室改造工程
序号 | 项目编码 | 项目名称 | 项目特征描述 | 计量单位 | 工程量 | 金 额(元)
[6 empty] | 综合单价 | 合价
(2)洗墙灯
176 | 030412004065 | 装饰灯 | (1)LED户外照树射灯 (2)户外专用防水地照灯 | 套 | 4
177 | 030404035020 | 插座 | (1)户外防水插座 | 个 | 10
178 | 030412007003 | 一般路灯 | (1)户外太阳能柱灯 | 套 | 3
179 | 030411006020 | 接线盒 | (1)接线盒安装(防爆接线盒) | 个 | 10
水卫工程 | [7 empty] | 分项工程(17安装)
180 | 031001006042 | 塑料管 | (1)连接形式:热熔连接 (2)材质、规格:PPR管DN20 (3)压力试验及吹、洗设计要求:管道消毒、冲洗、水压试验 | m | 50
181 | 031001006043 | 塑料管 | (1)连接形式:粘结 (2)材质、规格:PVC管DN50 | m | 35
182 | 031001006044 | 塑料管 | (1)连接形式:粘结 (2)材质、规格:PVC管DN75 | m | 15
183 | 031001006045 | 塑料管 | (1)连接形式:粘结 (2)材质、规格:PVC管DN75 | m | 20
184 | 031004004005 | 洗涤盆 | (1)材质:不锈钢水槽 (2)附件名称、数量:不含不锈钢高抛龙头 | 组 | 3
185 | 031003001005 | 角阀 | (1)角阀 | 个 | 3
露台
186 | 031004008006 | 水龙头 | (1)高抛龙头 | 组 | 3
187 | 031004008004 | 水龙头 | (1)快开龙头 | 个 | 3
188 | 031006008002 | 水循环系统 | (1)类型:景观水循环系统 (2)型号、规格:水泵雾化器、不锈钢瀑布出水口、进水阀、下水器、溢水口等池景造景设备 | 台 | 1
189 | 031004014001 | 露台排水 | (1)DN110地漏 | 个/组 | 6
190 | 031004014002 | 鱼池 | (1)不锈钢排水口 (2)溢水口 | 个/组 | 1
永安西征管所职工活动室改造 | [7 empty] | 单项工程(17房屋建筑与装饰)
房屋建筑与装饰工程 | [7 empty] | 单位工程(17房屋建筑与装饰)
装饰 | [7 empty] | 分项工程(17房屋建筑与装饰)
拆除部分
191 | 011601001001 | 砖（石）砌体拆除 | (1)拆除原有240mm砖墙 | m3 | 19.2
分部分项工程量清单
工程名称：2023年部分征管所职工活动室改造工程
序号 | 项目编码 | 项目名称 | 项目特征描述 | 计量单位 | 工程量 | 金 额(元)
[6 empty] | 综合单价 | 合价
192 | 011610001001 | 门窗拆除 | (1)构件名称:防火门 (2)门窗面积:2.94m2 | 樘 | 2
193 | 011610001026 | 门窗拆除 | (1)构件名称:窗户拆除 (2)门窗面积:2.5-4m2 | 樘 | 2
194 | 011609001001 | 栏杆、栏板拆除 |  | m | 21.5
195 | 011606003001 | 天棚面龙骨及饰面拆除 | (1)拆除的基层类型:木龙骨 (2)龙骨及饰面种类:铝扣板吊顶 | m2 | 184
196 | 010103002001 | 余方弃置 | (1)废弃料品种:拆除性建筑垃圾 (2)运距:按20km计入 | m3 | 33.053
装饰改造部分
197 | 011101006001 | 平面砂浆找平层 | (1)20mm水泥砂浆1:3 | m2 | 211.7
198 | 011101005001 | 自流坪楼地面 | (1)找平层砂浆配合比、厚度:5厚自流平找平层 (2)界面剂材料种类:水泥自流平界面剂 | m2 | 211.7
199 | 011103001001 | 橡胶板楼地面 | (1)3.5厚灰色/仿木纹运动地胶 | m2 | 211.7
200 | 011104002003 | 竹、木（复合）地板 | (1)更衣室 (2)12厚金刚板饰面 (3)3-5厘泡沫塑料防潮垫 | m2 | 9.385
201 | 011102001001 | 石材楼地面 | (1)结合层厚度、砂浆配合比:3cm干硬性水泥砂浆1:3 (2)面层材料品种、规格、颜色:黑金砂大理石20mm | m2 | 0.732
202 | 010507005001 | 压顶 | (1)3cm干硬性水泥砂浆1:3 (2)黑金砂大理石20mm | m2 | 4.3
203 | 011105006001 | 金属踢脚线 | (1)80高 (2)成品黑色铝合金踢脚线 | m | 95.01
204 | 011210001001 | 木隔断 | (1)骨架、边框材料种类、规格:轻钢龙骨 (2)隔板材料品种、规格、颜色:双面石膏板9mm | m2 | 36
205 | 011406001001 | 抹灰面油漆涂料 | (1)部位:内墙面 (2)腻子种类、遍数:2遍 (3)油漆涂料品种、遍数（或厚度）:乳胶漆二底二面 | m2 | 392.464
206 | 011406001002 | 抹灰面油漆涂料 | (1)部位:天棚 (2)腻子种类、遍数:2遍 (3)油漆涂料品种、遍数（或厚度）:乳胶漆 | m2 | 260
分部分项工程量清单
工程名称：2023年部分征管所职工活动室改造工程
序号 | 项目编码 | 项目名称 | 项目特征描述 | 计量单位 | 工程量 | 金 额(元)
[6 empty] | 综合单价 | 合价
二底二面
207 | 011302001001 | 天棚吊顶 | (1)装配式U型轻钢天棚龙骨(不上人型) 面层规格 600mm×600mm以上 平面 (2)方形铝扣板600mm×600mm (3)铝合金收边线 | m2 | 12
分部小计
208 | 011501009002 | 厨房低柜 | (1)4410mm长*600mm宽*800mm高 (2)大理石台面，生态板柜体 (3)详DS-04 | m2 | 3.528
209 | 011501009003 | 厨房低柜 | (1)800mm高 (2)大理石台面，生态板柜体 (3)详DS-06 | m2 | 2.64
210 | 011501010005 | 厨房吊柜 | (1)生态板柜体，2250mm长*900mm高 | m2 | 2.025
211 | 011501003002 | 寄存柜 | (1)规格：长度详平面图*450/550mm宽*2400mm高 (2)柜体：18mm生态板 (3)16个门锁 (4)做法详DS-02 | m2 | 16.176
212 | 011501021006 | 端景柜 | (1)1200mm长*350mm宽*2400mm高 (2)生态板柜体、烤漆板柜门 (3)详DS-06 | m2 | 2.88
213 | 011501021007 | 装饰柜 | (1)长度详平面*300mm宽*2400mm高 (2)生态板给柜体 (3)详DS-07 | m2 | 15.36
214 | 011501011018 | 矮柜 | (1)2400mm长*800mm高 (2)生态板给柜体 (3)详DS-08 | m2 | 1.92
分部小计
215 | B01001001001 | 木塑矮凳1400*550*500 | (1)成品换鞋凳 | 个 | 1
216 | 010807001001 | 金属（塑钢、断桥）窗 | (1)推拉窗 (2)框、扇材质:铝合金断桥型材 (3)玻璃品种、厚度:中空LOW-E钢化玻璃6+12A+6 | m2 | 93.696
217 | 010807001004 | 金属（塑钢、断桥）窗 | (1)固定窗 (2)框、扇材质:铝合金断桥型材 (3)玻璃品种、厚度:中空LOW-E钢化玻璃6+12A+6 | m2 | 20.904
218 | 010801001001 | 木质门 | (1)规格:900mm*2200mm | 樘 | 3
分部分项工程量清单
工程名称：2023年部分征管所职工活动室改造工程
序号 | 项目编码 | 项目名称 | 项目特征描述 | 计量单位 | 工程量 | 金 额(元)
[6 empty] | 综合单价 | 合价
(2)成品实木复合门
219 | 010805005001 | 全玻自由门 | (1)框材质:不锈钢边框 (2)玻璃品种、厚度:钢化玻璃δ12 (3)智能锁1个 (4)高档门拉手2个 | m2 | 4.125
220 | 011502008001 | 装饰线条 | (1)1.2厚哑光香槟金不锈钢收口装饰线条 | m | 11.8
221 | 011505010001 | 镜面玻璃 | (1)镜面玻璃品种、规格:6mm镜面玻璃 (2)基层材料种类:18mm厚细木工板 | m2 | 8.4
222 | B01001001002 | 练舞杆 | (1)定制不锈钢圆管加厚压腿杆 | m | 5.5
223 | 011207001002 | 墙面装饰 | (1)墙布 | m2 | 47.5
224 | 011207001003 | 墙面装饰 | (1)9厚阻燃板基层 (2)40厚PU皮软包 | m2 | 17.5
225 | 011502008002 | 装饰线条 | (1)PE防撞软线条 | m | 20
分部小计
安装工程 | [7 empty] | 单位工程(17安装)
电气工程 | [7 empty] | 分项工程(17安装)
强电工程
226 | 030404017001 | 配电箱 | (1)配电箱 | 台 | 2
227 | 030411001001 | 配管 | (1)PVC电工套管Φ20 | m | 1350
228 | 030411004003 | 配线 | (1)材质:铜芯交联聚乙烯绝缘电线BYJ 450/750V 2.5 | m | 1870
229 | 030411004001 | 配线 | (1)铜芯交联聚乙烯绝缘电线BYJ 450/750V 4.0 | m | 870
230 | 030411004002 | 配线 | (1)铜芯交联聚乙烯绝缘电线BYJ 450/750V 6.0 | m | 150
231 | 030411003001 | 桥架 | (1)钢制槽式桥架400×150 (2)防锈漆2遍，磁漆2遍 | m | 64
232 | 030404034001 | 照明开关 | (1)单控双联暗开关 | 个 | 8
233 | 030404035001 | 插座 | (1)五孔插座 | 个 | 28
234 | 030411006001 | 接线盒 | (1)塑料接线盒 | 个 | 36
235 | 030412001001 | 普通灯具 | (1)600*600 LED平板灯 | 套 | 3
236 | 030412001002 | 普通灯具 | (1)铝方通吊顶专用长条灯 LED光源 金属桥架转孔安装 | 套 | 32
237 | 030412005001 | 荧光灯 | (1)吊灯 LED光源 1米圆管吊杆 矿灯锅灯 | 套 | 24
分部分项工程量清单
工程名称：2023年部分征管所职工活动室改造工程
序号 | 项目编码 | 项目名称 | 项目特征描述 | 计量单位 | 工程量 | 金 额(元)
[6 empty] | 综合单价 | 合价
直径350 68瓦
238 | 030412004001 | 灯带 | (1)铝槽线型灯 | m | 32
239 | 030412004002 | 装饰灯 | (1)艺术造型吊灯 含LED光源 三色光源 | 套 | 8
弱电工程
240 | 030502003001 | 弱电箱 | (1)弱电箱 | 个 | 2
241 | 030502005001 | 双绞线缆 | (1)六类4对非屏蔽双绞线UTP-11-6-4P | m | 500
242 | 030502004001 | 音响线 | (1)音箱线2芯*1.5mm | m | 180
243 | 030507008001 | 监控摄像设备 | (1)监控摄像头6C（含内存卡） | 台 | 5
244 | 030501009001 | 路由器 | (1)路由器tp-link 5620 | 台/套 | 1
水卫工程 | [7 empty] | 分项工程(17安装)
245 | 031001006001 | 塑料管 | (1)连接形式:热熔连接 (2)材质、规格:PPR管DN20 (3)压力试验及吹、洗设计要求:管道消毒、冲洗、水压试验 | m | 50
246 | 031001006002 | 塑料管 | (1)连接形式:粘结 (2)材质、规格:PVC管DN50 | m | 15
247 | 031001006003 | 塑料管 | (1)连接形式:粘结 (2)材质、规格:PVC管DN75 | m | 30
248 | 031004004001 | 洗涤盆 | (1)材质:不锈钢水槽 (2)附件名称、数量:不含不锈钢高抛龙头 | 组 | 2
249 | 031004008007 | 水龙头 | (1)高抛龙头 | 组 | 2
250 | 031003001001 | 角阀 | (1)角阀 | 个 | 2
洋中征管所职工活动室改造 | [7 empty] | 单项工程(17房屋建筑与装饰)
房屋建筑与装饰工程 | [7 empty] | 单位工程(17房屋建筑与装饰)
装饰 | [7 empty] | 分项工程(17房屋建筑与装饰)
251 | 011601001002 | 砖（石）砌体拆除 | (1)拆除原有240mm砖墙 | m3 | 2.17
252 | 011610001006 | 门窗拆除 | (1)构件名称:木门 (2)门窗面积:1.4米宽2.1米高 | 樘 | 4
253 | 011610001007 | 门窗拆除 | (1)构件名称:防火门 (2)门窗面积:1.4米宽2.1米高 | 樘 | 2
254 | 011609001002 | 栏杆、栏板拆除 |  | m | 17.2
255 | 011606003002 | 天棚面龙骨及饰面拆除 | (1)拆除木工铝塑板吊顶 | m2 | 221.1
256 | 011614002001 | 柜体拆除 | (1)储物柜 | m2 | 6.96
分部分项工程量清单
工程名称：2023年部分征管所职工活动室改造工程
序号 | 项目编码 | 项目名称 | 项目特征描述 | 计量单位 | 工程量 | 金 额(元)
[6 empty] | 综合单价 | 合价
257 | 011608001001 | 铲除油漆涂料面 |  | m2 | 100
258 | 010103002002 | 余方弃置 | (1)废弃料品种:拆除性建筑垃圾 (2)运距:按20km计入 | m3 | 22.517
装饰改造部分
259 | 011101006002 | 平面砂浆找平层 | (1)20mm水泥砂浆1:3 | m2 | 239.82
260 | 011101005002 | 自流坪楼地面 | (1)5厚自流平找平层 (2)水泥自流平界面剂 | m2 | 239.82
261 | 011103001006 | 橡胶板楼地面 | (1)3.5厚灰色运动地胶(仿木纹） | m2 | 239.82
262 | 011102001002 | 石材楼地面 | (1)结合层厚度、砂浆配合比:3cm干硬性水泥砂浆1:3 (2)面层材料品种、规格、颜色:黑金砂大理石20mm | m2 | 1.272
263 | 011207001008 | 墙面装饰板 | (1)木龙骨 (2)竹木纤维板 | m2 | 27.6
分部小计
264 | 011501010002 | 厨房吊柜 | (1)2610mm长*850mm宽 (2)生态板定制吊柜 含灯带刻槽 (3)生态板18mm | m2 | 2.219
265 | 011501011007 | 厨房低柜 | (1)5202mm长*800mm高*600mm宽 (2)3280mm长*800mm高*600mm宽 (3)3203mm长*800mm高*600mm宽 (4)大理石台面 (5)生态板柜体 | m2 | 9.348
266 | 011501003003 | 寄存柜 | (1)规格：1450mm*2400mm高 (2)柜体：18mm生态板 (3)12个门锁 (4)做法详DS-02 | m2 | 3.48
267 | 011501021008 | 展示柜 | (1)4100*mm长*2400mm高 (2)生态板给柜体 (3)详DS-04 | m2 | 19.68
分部小计
268 | 011207001009 | 墙面装饰板 | (1)9厚阻燃板基层 (2)40厚PU皮软包 | m2 | 10.04
269 | 011406001007 | 抹灰面油漆涂料 | (1)部位:内墙面 (2)腻子种类、遍数:2遍 (3)油漆涂料品种、遍数（或厚度）:乳胶漆二底二面 | m2 | 563
270 | 011406001008 | 抹灰面油漆涂料 | (1)部位:天棚 (2)腻子种类、遍数:2遍 (3)油漆涂料品种、遍 | m2 | 370
分部分项工程量清单
工程名称：2023年部分征管所职工活动室改造工程
序号 | 项目编码 | 项目名称 | 项目特征描述 | 计量单位 | 工程量 | 金 额(元)
[6 empty] | 综合单价 | 合价
数（或厚度）:乳胶漆二底二面
271 | 010805005010 | 全玻自由门 | (1)框材质:不锈钢边框 (2)玻璃品种、厚度:钢化玻璃δ12 (3)智能锁一把 (4)1400mm*2700mm | m2 | 3.78
272 | 010805005011 | 全玻自由门 | (1)1500mm*2100mm (2)金属框 (3)12mm钢化玻璃 | 樘 | 1
273 | 011210003001 | 玻璃隔断 | (1)边框材料种类、规格:铝金属框 (2)玻璃品种、规格、颜色:12mm钢化玻璃 | m2 | 24.56
274 | 011502008003 | 装饰线条 | (1)1.2厚哑光香槟金不锈钢收口装饰线条 | m | 19.2
275 | 011105006015 | 金属踢脚线 | (1)80mm高 (2)成品黑色铝合金踢脚线 | m | 149.674
276 | 010401003001 | 实心砖墙 | (1)烧结煤矸石普通砖 240×115×53 (2)新砌240mm砖墙 | m3 | 1.66
277 | 010401012001 | 景观台零星砌砖 | (1)烧结煤矸石普通砖 240×115×53 (2)新砌120mm砖墙 | m3 | 0.96
278 | 011505010002 | 镜面玻璃 | (1)镜面玻璃磨边 δ6 (2)18厚细木工板打底 | m2 | 10.95
279 | 010805005012 | 全玻自由门 | (1)1680*2400 (2)框材质:金属框 (3)玻璃品种、厚度:12mm钢化玻璃 (4)智能锁1个 | 樘 | 1
280 | 011503005001 | 金属靠墙压腿杆 |  | m | 3.4
281 | 010805005013 | 全玻自由门 | (1)1960*2400 (2)框材质:金属框 (3)玻璃品种、厚度:12mm钢化玻璃 (4)玻璃对开门 | 樘 | 1
282 | 010808004001 | 金属门窗套 | (1)不锈钢门框套220*1.2mm | m | 13.92
283 | 011302001010 | 天棚吊顶 | (1)吊顶形式、吊杆规格、高度:轻钢龙骨 (2)面层材料品种、规格:铝方通 | m2 | 25.14
分部小计
安装工程 | [7 empty] | 单位工程(17安装)
电气工程 | [7 empty] | 分项工程(17安装)
强电工程
284 | 030404017002 | 配电箱 | (1)配电箱 | 台 | 2
285 | 030411001002 | 配管 | (1)PVC电工套管Φ20 | m | 1350
分部分项工程量清单
工程名称：2023年部分征管所职工活动室改造工程
序号 | 项目编码 | 项目名称 | 项目特征描述 | 计量单位 | 工程量 | 金 额(元)
[6 empty] | 综合单价 | 合价
286 | 030411004010 | 配线 | (1)材质:铜芯交联聚乙烯绝缘电线BYJ 450/750V 2.5 | m | 2380
287 | 030411004011 | 配线 | (1)铜芯交联聚乙烯绝缘电线BYJ 450/750V 4.0 | m | 570
288 | 030411004012 | 配线 | (1)铜芯交联聚乙烯绝缘电线BYJ 450/750V 6.0 | m | 360
289 | 030411003002 | 桥架 | (1)钢制槽式桥架400×150 (2)防锈漆2遍，磁漆2遍 | m | 64
290 | 030404034002 | 照明开关 | (1)单控双联暗开关 | 个 | 14
291 | 030404035002 | 插座 | (1)五孔插座 | 个 | 48
292 | 030411006002 | 接线盒 | (1)塑料接线盒 | 个 | 62
293 | 030412001007 | 普通灯具 | (1)600*600 LED平板灯 | 套 | 1
294 | 030412005006 | 荧光灯 | (1)吊灯 LED光源 1米圆管吊杆 矿灯锅灯 直径350 68瓦 | 套 | 16
295 | 030412001008 | 普通灯具 | (1)铝方通吊顶专用长条灯 LED光源 金属桥架转孔安装 | 套 | 24
296 | 030412004009 | 灯带 | (1)铝槽线型灯 | m | 60
297 | 030412004010 | 装饰灯 | (1)艺术造型吊灯 含LED光源 三色光源 | 套 | 2
298 | 030412004011 | 轨道射灯 | (1)名称:轨道射灯 (2)规格:一轨三头 (3)安装形式:吸顶安装 | 套 | 3
299 | 030412005007 | 荧光灯 | (1)LED软灯带 | m | 22
弱电工程
300 | 030502003002 | 弱电箱 | (1)弱电箱 | 个 | 2
301 | 030502005002 | 双绞线缆 | (1)六类4对非屏蔽双绞线UTP-11-6-4P | m | 500
302 | 030502004002 | 音响线 | (1)音箱线2芯*1.5mm | m | 280
303 | 030507008002 | 监控摄像设备 | (1)监控摄像头6C（含内存卡） | 台 | 7
304 | 030501009002 | 路由器 | (1)路由器tp-link 5620 | 台/套 | 1
水卫工程 | [7 empty] | 分项工程(17安装)
305 | 031001006010 | 塑料管 | (1)连接形式:热熔连接 (2)材质、规格:PPR管DN20 (3)压力试验及吹、洗设计要求:管道消毒、冲洗、水压试验 | m | 50
分部分项工程量清单
工程名称：2023年部分征管所职工活动室改造工程
序号 | 项目编码 | 项目名称 | 项目特征描述 | 计量单位 | 工程量 | 金 额(元)
[6 empty] | 综合单价 | 合价
306 | 031001006011 | 塑料管 | (1)连接形式:粘结 (2)材质、规格:PVC管DN50 | m | 15
307 | 031001006012 | 塑料管 | (1)连接形式:粘结 (2)材质、规格:PVC管DN75 | m | 8
308 | 031004004002 | 洗涤盆 | (1)材质:不锈钢水槽 (2)不含不锈钢高抛龙头 | 组 | 2
309 | 031004008001 | 水龙头 | (1)高抛龙头 | 个 | 2
310 | 031003001002 | 角阀 | (1)角阀 | 个 | 2
合 计

## 单价措施项目清单
单价措施项目清单
工程名称：2023年部分征管所职工活动室改造工程
序号 | 项目编码 | 项目名称 | 项目特征描述 | 计量单位 | 工程量 | 金 额(元)
[6 empty] | 综合单价 | 合价
将乐征管所职工活动室改造 | [7 empty] | 单项工程(17房屋建筑与装饰)
房屋建筑与装饰工程 | [7 empty] | 单位工程(17房屋建筑与装饰)
室内装饰 | [7 empty] | 分项工程(17房屋建筑与装饰)
1 | 011703001013 | 垂直运输 | (1)三层高，人工搬运2层 | 项 | 1
2 | 011701006004 | 满堂装饰脚手架 | (1)服务对象（天棚和墙面或天棚）:天棚和墙面 (2)服务高度:5.05m | m2 | 266
露台位置 | [7 empty] | 分项工程(17房屋建筑与装饰)
3 | 011703001014 | 垂直运输 |  | 项 | 1
安装工程 | [7 empty] | 单位工程(17安装)
电气工程 | [7 empty] | 分项工程(17安装)
4 | 031301017004 | 脚手架搭拆 |  | 项 | 1
水卫工程 | [7 empty] | 分项工程(17安装)
清流征管所职工活动室改造 | [7 empty] | 单项工程(17房屋建筑与装饰)
房屋建筑与装饰工程 | [7 empty] | 单位工程(17房屋建筑与装饰)
装饰 | [7 empty] | 分项工程(17房屋建筑与装饰)
5 | 011703001019 | 垂直运输 | (1)三层高，人工搬运2层 | 项 | 1
6 | 011701006005 | 满堂装饰脚手架 | (1)服务对象（天棚和墙面或天棚）:天棚和墙面 (2)服务高度:5.05m | m2 | 183.64
露台位置 | [7 empty] | 分项工程(17房屋建筑与装饰)
7 | 011703001020 | 垂直运输 |  | 项 | 1
安装工程 | [7 empty] | 单位工程(17安装)
电气工程 | [7 empty] | 分项工程(17安装)
8 | 031301017005 | 脚手架搭拆 |  | 项 | 1
水卫工程 | [7 empty] | 分项工程(17安装)
永安西征管所职工活动室改造 | [7 empty] | 单项工程(17房屋建筑与装饰)
房屋建筑与装饰工程 | [7 empty] | 单位工程(17房屋建筑与装饰)
装饰 | [7 empty] | 分项工程(17房屋建筑与装饰)
9 | 011703001001 | 垂直运输 | (1)三层高，人工搬运2层 | 项 | 1
10 | 011701006001 | 满堂装饰脚手架 | (1)服务对象（天棚和墙面或天棚）:天棚和墙面 (2)服务高度:5.05m | m2 | 235.189
安装工程 | [7 empty] | 单位工程(17安装)
电气工程 | [7 empty] | 分项工程(17安装)
11 | 031301017001 | 脚手架搭拆 |  | 项 | 1
水卫工程 | [7 empty] | 分项工程(17安装)
洋中征管所职工活动室改造 | [7 empty] | 单项工程(17房屋建筑与装饰)
房屋建筑与装饰工程 | [7 empty] | 单位工程(17房屋建筑与装饰)
装饰 | [7 empty] | 分项工程(17房屋建筑与装饰)
12 | 011703001002 | 垂直运输 | (1)三层高，人工搬 | 项 | 1
单价措施项目清单
工程名称：2023年部分征管所职工活动室改造工程
序号 | 项目编码 | 项目名称 | 项目特征描述 | 计量单位 | 工程量 | 金 额(元)
[6 empty] | 综合单价 | 合价
运2层
13 | 011701006002 | 满堂装饰脚手架 | (1)服务对象（天棚和墙面或天棚）:天棚和墙面 (2)服务高度:5.05m | m2 | 455.86
安装工程 | [7 empty] | 单位工程(17安装)
电气工程 | [7 empty] | 分项工程(17安装)
水卫工程 | [7 empty] | 分项工程(17安装)
暂列金、暂估价 | [7 empty] | 单项工程(17房屋建筑与装饰)
暂列金、暂估价 | [7 empty] | 单位工程(17房屋建筑与装饰)
暂列金 | [7 empty] | 分项工程(17房屋建筑与装饰)
暂估价 | [7 empty] | 分项工程(17房屋建筑与装饰)
合 计