## 控制价汇总表
表4
工程量清单报价
工程名称：漳州西收费棚修缮工程 漳州西收费棚修缮工程 土建单位工程 |  | 第1页 共1页
序号 | 汇 总 内 容 |  | 金额（元）
1 | 分部分项工程费
1.1 | 金属结构工程
2 | 措施项目费
3 | 其他项目费 |  | 50000
3.1 | 暂列金额 |  | 50000
3.2 | 专业工程暂估价
3.3 | 总承包服务费
合计=1+2+3

## 分部分项工程量清单与计价表
表5
分部分项工程量清单
工程名称：漳州西收费棚修缮工程 | [5 empty] | 第1页 共1页
序号 | 项目编码 | 项目名称 | 项目特征描述 | 计量 单位 | 工程量 | 金 额（元）
[6 empty] | 综合 单价 | 合 价
漳州西收费棚修缮工程
土建单位工程
金属结构工程
1 | 1 | R. 拆除工程
2 | 11607003001 | 屋面上层板拆除 | 1.拆除金属压型板材屋面 | m2 | 1340.14
3 | 11611005003 | 其他金属构件拆除 | 1.主檩条拆除 10#槽钢 | t | 3.653
4 | 11611005002 | 其他金属构件拆除 | 1.次檩条拆除 C150x60x50x3.0mm | t | 5.537
5 | 11611005001 | 其他金属构件拆除 | 1.屋面吊杆拆除 Φ114*4.0热 镀锌无缝钢管 | t | 1.628
6 | 10902007001 | 屋面天沟拆除 | 1.2.0mm不锈钢天沟水槽 | m | 48
7 | 31001006001 | 屋面排水管拆除 | 1.拆除原下水管 150PVC下水 管 | m | 31.53
8 | 10103002001 | 余方弃置 | 1.废渣及垃圾清理外运 | 项 | 1
9 | 2 | F. 金属结构工程
10 | 10901002001 | 型材屋面 | 1.上层板1.2mm铝镁锰板470型 | m2 | 1340.14
11 | 10901002005 | 型材屋面 | 1.0.526mm820彩钢下层板 | m2 | 1340.14
12 | 10901002002 | 型材屋面 | 1.1.2mm铝镁锰板470型 | m2 | 220.9
13 | 31001006002 | 塑料管 | 1.φ150PVC下水管 | m | 31.53
14 | 10606001001 | 钢支撑、钢拉条 | 1.屋面吊杆 Φ140*4无缝钢管 2.12*250*280，12*250*290， 12*250*260，12*260*260连接板 3.120*200*10/2加劲板 | t | 2.023
15 | 10902007002 | 屋面天沟、檐沟防 水 | 1.2.0mm不锈钢天沟水槽 | m | 48
16 | 3 | P. 油漆、涂料、 裱糊工程
17 | 11405001001 | 金属面油漆 | 1.吊杆连接板以及预埋板除锈 刷漆 2.底漆二遍75U 环氧富锌底 漆含锌量35% 3.中间漆二遍75U 环氧云铁 中间漆 4.面漆 一遍60U 氟碳面漆 | m2 | 62.18
合 计

## 措施项目清单与计价表
表7
单价措施项目清单 | [7 empty] | 94.07%
工程名称：漳州西收费棚修缮工程 | [5 empty] | 第1页 共1页
序号 | 项目编码 | 项目名称 | 项目特征描述 | 计量 单位 | 工程量 | 金 额（元）
[6 empty] | 综合 单价 | 合 价
漳州西收费棚修缮工程
土建单位工程
金属结构工程
1 | 11703001002 | 垂直运输 |  | 项 | 1
2 | 11701002002 | 外脚手架及垂直封 闭安全网 |  | m2 | 1135.38
合 计

## 其他项目清单与计价汇总表
表8
其他项目清单与计价汇总表
工程名称:漳州西收费棚修缮工程 |  |  | 第1页 共1页
序号 | 项 目 名 称 | 金额（元） | 备 注
1 | 暂列金额 | 50000
2 | 专业工程暂估价
3 | 总承包服务费
| 合计 | 50000 | ——

## 表09-1暂列金额明细表
表9-1
暂列金额明细表
工程名称:漳州西收费棚修缮工程 |  |  | 第1页 共1页
序号 | 项目名称 | 金额（元） | 备 注
1 | 设计变更和现场签证暂列金额 | 50000
2 | 优质工程增加费
3 | 缩短定额工期增加费
4 | 远程监控系统租赁费
5 | 发包人检测费
6 | 工程噪音超标排污费
7 | 渣土收纳费
合 计 |  | 50000 | ——