## 工程量清单
工程量清单报价表
工程名称：沈海线漳州龙海至诏安段（角美福井至龙海北溪头）扩容JC1试验室装修工程
序号 | 项目 编码 | 项目名称 | 计量单位 | 数量 | 单位（元）
[5 empty] | 单价 | 合价
分部分项工程量清单
土建单位工程
一 | 一楼后院
1 | 011609002001 | 隔断隔墙拆除 拆除厨房原有彩钢板 | m2 | 131.9
2 | 011601001001 | 砖（石）砌体拆除 拆除厨房原有实心砖墙（墙厚200mm） | m3 | 9.82
3 | 011601001004 | 砖（石）砌体拆除 花池拆除 人工装车 外弃运距自行考虑 | m3 | 1.27
4 | 041001001001 | 拆除路面 拆除原水泥地面（C25砼，厚度120mm） | m2 | 66.5
5 | 010101004001 | 挖基坑土方 人工挖沉淀池土方 | m3 | 1
6 | 010103002001 | 余方弃置 余方弃置 | m3 | 1
7 | 010401003001 | 实心砖墙 实心砖砌沉淀池沟壁 | m3 | 0.8
8 | 011101006001 | 平面砂浆找平层 沉淀池底水泥砂浆找平层 | m2 | 1.44
9 | 011201001001 | 墙面一般抹灰 沉淀池沟壁水泥砂浆抹灰面 | m2 | 4
10 | 010512008001 | 沟盖板、井盖板、井圈 沉淀池预制砼盖板 | 块 | 1
11 | 011210002001 | 金属隔断 彩钢板隔墙（材质：326彩板夹阻燃不老泡板；厚度75mm） | m2 | 315
12 | 010807001001 | 金属(塑钢、断桥)窗 1.铝合金推拉窗制作 2.铝合金推拉窗安装 | m2 | 5.4
13 | 010802002001 | 彩板门 326彩钢夹芯板门（双开） | m2 | 9.23
14 | 040203007001 | 水泥混凝土 水泥地面硬化（C25砼，厚度120mm） | m2 | 93.49
二 | 一楼检测功能区
1 | 011601001002 | 砖（石）砌体拆除 拆除原卫生间隔墙 | m3 | 3.63
2 | 011605001001 | 平面块料拆除 敲除原卫生间地面砖 | m2 | 9.1
3 | 011603001001 | 木构件拆除 拆除木作隔墙 | m2 | 59.1
4 | 011614002001 | 柜体拆除 拆除木作隔墙柜 | m2 | 45.2
5 | 011602001001 | 混凝土构件拆除 拆除海鲜池 | m3 | 1
6 | 011611005001 | 其他金属构件拆除 拆除铁楼梯 | t | 0.5
7 | 011601001003 | 砖（石）砌体拆除 化学室挖窗洞 | m3 | 1
8 | 010807001002 | 金属(塑钢、断桥)窗 1.铝合金推拉窗制作 2.铝合金推拉窗安装 | m2 | 1.4
9 | 010401003002 | 实心砖墙 实心砖封堵门洞 | m3 | 0.43
10 | 011201001002 | 墙面一般抹灰 水泥砂浆抹灰面 | m2 | 4.3
11 | 011210002002 | 金属隔断 彩钢板隔墙（材质：326彩板夹阻燃不老泡板；厚度75mm） | m2 | 287.6
12 | 010802002002 | 彩板门 326彩钢夹芯板门（单开） | m2 | 12.92
13 | 01b004 | 18mm厚白色生态板包卷闸门 | m | 21.1
14 | 011302001001 | 天棚吊顶 600*600PVC吊顶 | m2 | 134.2
15 | 010103002002 | 余方弃置 垃圾土头搬运外弃 | m3 | 43.73
三 | 二楼卫生间部分
1 | 010401003003 | 实心砖墙 蹲位 | m3 | 1.28
2 | 011102003001 | 块料楼地面 1.300*300地面砖铺贴 2.地面水泥砂浆找平 | m2 | 5.1
3 | 011210005001 | 成品隔断 防潮隔板 | m2 | 22
4 | 010801001001 | 木质门 防潮隔断门 | m2 | 5.6
5 | 011302001002 | 天棚吊顶 600*600PVC吊顶 | m2 | 14.8
6 | 011201004001 | 立面砂浆找平层 1.内墙面水泥砂浆找平抹灰（9+5mm厚） 砖墙、混凝土墙 | m2 | 30
四 | 二楼厨房部分
1 | 011210006002 | 其他隔断 双面轻钢龙骨石膏板隔断墙 | m2 | 34
2 | 010802001001 | 金属（塑钢）门 厨房铝合金门 | m2 | 1.64
3 | 011302001003 | 天棚吊顶 包厢内600*600PVC吊顶 | m2 | 36.7
4 | 010810003001 | 饰面夹板、塑料窗帘盒 包厢窗帘盒 | m | 7.5
5 | 01b005 | 包厢卷帘 | m | 22.4
7 | 011210006003 | 其他隔断 包厢木作隔墙 双面轻钢龙骨石膏板隔断墙 | m2 | 62.6
8 | 011406001002 | 抹灰面油漆涂料 腻子批底三道，白色内墙乳胶漆一底两面 | m2 | 200
9 | 010801002001 | 木质门（带门套） 定制木门（单开） | 樘 | 3
五 | 二楼办公区
1 | 011302001004 | 天棚吊顶 600*600PVC吊顶 | m2 | 185.2
2 | 011210006001 | 其他隔断 新建木作隔墙（轻钢龙骨架双面封石膏板） | m2 | 193
3 | 011210001002 | 木隔断 轻钢龙骨架，9mm厚阻燃板打底；仿大理石UV板面层 | m2 | 34.3
4 | 010810003002 | 饰面夹板、塑料窗帘盒 窗帘盒 | m | 22.5
5 | 010810001001 | 窗帘 | m2 | 67.6
6 | 011406001003 | 抹灰面油漆涂料 腻子批底三道，白色内墙乳胶漆一底两面 | m2 | 290.8
7 | 011406001004 | 抹灰面油漆涂料 腻子批底三道，白色内墙乳胶漆一底两面 | m2 | 115.7
8 | 010801002002 | 木质门（带门套） 定制木门（单开） | 樘 | 3
9 | 010801002003 | 木质门（带门套） 定制木门（双开） | 樘 | 1
10 | 011105006002 | 金属踢脚线 装配式金属踢脚线 | m | 150
安装单位工程
一 | 一楼后院
1 | 030412001007 | 普通灯具 1.三防灯 | 套 | 4
2 | 030404035013 | 插座 1.空调插座 | 个 | 3
3 | 030404035014 | 插座 1.五孔插座 | 个 | 8
4 | 040801029007 | 照明开关 1.开关面板 | 个 | 2
5 | 030411006006 | 接线盒 1.暗装接线盒 | 个 | 17
6 | 031004003004 | 洗脸盆 1.不锈钢洗手台盆 | 组 | 1
7 | 031004BC1020 | 给排水敷设 1.给排水敷设 | m2 | 90
8 | 031004BC1021 | 强弱电综合布线 1.强弱电综合布线 | m2 | 90
9 | 030404017006 | 配电箱 1.13回路电源箱（含电气元件） | 台 | 1
二 | 一楼检测功能区
1 | 030412001001 | 普通灯具 1.600*600LED平板灯 | 套 | 20
2 | 030412005002 | 荧光灯 1.LED日光灯 | 套 | 18
3 | 030404035001 | 插座 1.空调插座 | 个 | 9
4 | 030404035002 | 插座 1.五孔插座 | 个 | 30
5 | 040801029001 | 照明开关 1.开关面板 | 个 | 10
6 | 030411006001 | 接线盒 1.暗装接线盒 | 个 | 87
7 | 031004003001 | 洗脸盆 1.不锈钢洗手台盆 | 组 | 3
8 | 031004BC1001 | 给排水敷设 1.给排水敷设 | m2 | 274.4
9 | 031004BC1002 | 强弱电综合布线 1.强弱电综合布线 | m2 | 274.4
10 | 030404017001 | 配电箱 1.总电源箱（含电气元件） | 台 | 1
11 | 030404017007 | 配电箱 1.13回路电源箱（含电气元件） | 台 | 10
12 | 030502003003 | 分线接线箱(盒) 1.网络箱 | 个 | 1
三 | 二楼卫生间部分
1 | 030412001002 | 普通灯具 1.300*600LED平板灯 | 套 | 8
2 | 030404033003 | 风扇 1.排气扇 | 台 | 3
3 | 031004003002 | 洗脸盆 1.洗手盆（陶瓷台下盆 | 组 | 2
5 | 011505001001 | 洗漱台 大理石洗手台 | m2 | 1.8
6 | 031004008002 | 其他成品卫生器具 1.拖把池（材质：不锈钢；规格：400*900） | 组 | 1
7 | 031004006002 | 大便器 1.蹲式大便器安装 瓷低水箱 | 组 | 3
8 | 031004007002 | 小便器 1.落地式小便器安装 手动开关 | 组 | 2
9 | 031002003005 | 套管 1.金钢取孔 | 个 | 2
10 | 030404035003 | 插座 1.五孔插座 | 个 | 4
11 | 040801029002 | 照明开关 1.开关面板 | 个 | 5
12 | 030411006002 | 接线盒 1.暗装接线盒 | 个 | 9
四 | 二楼厨房部分
1 | 030412001003 | 普通灯具 1.38WLED节能灯 | 套 | 2
2 | 030703013002 | 不锈钢烟罩 1.不锈钢烟罩 | 个 | 1
3 | 030702003002 | 不锈钢板通风管道 1.DN300MM不锈钢排烟管 | m2 | 4.71
4 | 030108003002 | 轴流通风机 1.DN300MM管道式风机 | 台 | 1
5 | 031004BC1004 | 厨房灶台 1.厨房灶台 | 个 | 1
6 | 031004014005 | 给、排水附(配)件 1.洗菜盆水龙头 | 个 | 8
7 | 031004014006 | 给、排水附(配)件 1.角阀 | 个 | 10
8 | 031004014007 | 给、排水附(配)件 1.进水软管 | 条 | 8
9 | 031004014008 | 给、排水附(配)件 1.下水软管 | 条 | 10
10 | 031002003001 | 套管 1.金钢取孔DN160 | 个 | 1
11 | 030404035004 | 插座 1.一开带五孔插座 | 个 | 5
12 | 030404035005 | 插座 1.五孔插座 | 个 | 5
13 | 030404035015 | 插座 1.16A插座 | 个 | 2
14 | 040801029003 | 照明开关 1.开关面板 | 个 | 1
15 | 030412001008 | 普通灯具 1.600*600LED平板灯 | 套 | 8
16 | 031002003006 | 套管 1.金钢取孔DN75 | 个 | 2
17 | 031002003007 | 套管 1.金钢取孔DN160 | 个 | 2
18 | 030404033001 | 风扇 1.排气扇 | 台 | 2
19 | 030404035016 | 插座 1.五孔插座 | 个 | 10
20 | 030404035017 | 插座 1.空调插座 | 个 | 2
22 | 010501006001 | 设备基础 | m3 | 2
23 | 040801029008 | 照明开关 1.开关面板 | 个 | 2
24 | 030411006003 | 接线盒 1.暗装接线盒 | 个 | 36
五 | 二楼办公区
1 | 030412001004 | 普通灯具 1.600*600LED平板灯 | 套 | 33
2 | 030404035006 | 插座 1.空调插座 | 个 | 5
3 | 030404035007 | 插座 1.五孔插座 | 个 | 50
4 | 030502004002 | 电视、电话插座 1.网络插座 | 个 | 20
5 | 040801029004 | 照明开关 1.开关面板 | 个 | 6
6 | 030411006004 | 接线盒 1.暗装接线盒 | 个 | 114
7 | 031004BC1006 | 给排水敷设 1.给排水敷设 | m2 | 368.3
8 | 031004BC1007 | 强弱电综合布线 1.强弱电综合布线 | m2 | 368.3
9 | 030404017002 | 配电箱 1.总电源箱（含电气元件） | 台 | 1
10 | 030404017003 | 配电箱 1.13回路电源箱（含电气元件） | 台 | 6
11 | 030502003001 | 分线接线箱(盒) 1.网络箱 | 个 | 1
六 | 设备部分
1 | 031004BC1008 | CBR水槽 1.CBR水槽 | 套 | 1
2 | 031004BC1009 | 弯沉仪架子 1.弯沉仪架子 | 套 | 1
3 | 031004BC1022 | 触探仪支架 1.触探仪支架 | 套 | 2
4 | 031004BC1023 | 控制器支架 1.控制器支架 | 套 | 10
5 | 031004BC1024 | 标准筛安置架 1.标准筛安置架 | 套 | 1
6 | 031004BC1025 | 不锈钢餐盘柜（24门） 1.不锈钢餐盘柜（24门） | 套 | 1
7 | 031004BC1026 | 蒸饭柜 1.蒸饭柜 | 套 | 1
8 | 031004BC1027 | 不锈钢水槽 1.不锈钢水槽 | 套 | 1
9 | 031004BC1028 | 样品架 1.样品架 | 套 | 5
10 | 031004BC1029 | 试验台 1.试验台拆装 | m | 25
单价措施项目清单
土建单位工程
二楼办公区
1 | 011708001001 | 二次搬运 材料楼层搬运费 垃圾土头搬运下楼外运 | 项 | 1 | 2910 | 2910
安装单位工程
一 | 一楼后院
1 | 031301017006 | 脚手架搭拆 | 项 | 1 | 25.3558 | 25.3558
(1) | JSJ005 | 电气设备安装脚手架搭拆费 | 元 | 17.222 | 1.2416 | 21.3828
(2) | JSJ010 | 给排水、采暖、燃气脚手架搭拆费 | 元 | 3.206 | 1.2416 | 3.9806
二 | 一楼检测功能区
1 | 031301017001 | 脚手架搭拆 | 项 | 1 | 175.8998 | 175.8998
(1) | JSJ005 | 电气设备安装脚手架搭拆费 | 元 | 132.052 | 1.2416 | 163.9558
(2) | JSJ010 | 给排水、采暖、燃气脚手架搭拆费 | 元 | 9.618 | 1.2416 | 11.9417
三 | 二楼卫生间部分
1 | 031301017002 | 脚手架搭拆 | 项 | 1 | 63.8357 | 63.8357
(1) | JSJ005 | 电气设备安装脚手架搭拆费 | 元 | 20.74 | 1.2416 | 25.7508
(2) | JSJ010 | 给排水、采暖、燃气脚手架搭拆费 | 元 | 30.669 | 1.2416 | 38.0786
四 | 二楼厨房部分
1 | 031301017003 | 脚手架搭拆 | 项 | 1 | 54.7565 | 54.7565
(1) | JSJ005 | 电气设备安装脚手架搭拆费 | 元 | 31.286 | 1.2416 | 38.8447
(2) | JSJ010 | 给排水、采暖、燃气脚手架搭拆费 | 元 | 12.813 | 1.2416 | 15.9086
2 | 011702001001 | 基础模板 | m2 | 4 | 74.884 | 299.536
(1) | 10117042 | 现浇混凝土胶合板模板 设备基础 | m2 | 4 | 74.884 | 299.536
五 | 二楼办公区
1 | 031301017004 | 脚手架搭拆 | 项 | 1 | 141.5618 | 141.5618
(1) | JSJ005 | 电气设备安装脚手架搭拆费 | 元 | 114.015 | 1.2416 | 141.561
总价措施项目清单
1 |  | 安全文明施工费 | 项 | 1 | 2264.95 | 2264.95
2 |  | 其他总价措施费 | 项 | 1 | 517.98 | 517.98
分部分项合计
单价措施项目合计 | [5 empty] | 3670.9456
总价措施项目合计 | [5 empty] | 2782.93
沈海线漳州龙海至诏安段（角美福井至龙海北溪头）扩容JC1试验室装修工程总计 | [5 empty] | 6453.8756