## 招标控制价
2023年莆田高速公路房建零星修缮及完善工程（合同包1）工程
招 标 控 制 价
招标控制价(小写): |  |  | 397941元 | 其中：甲供材料费
(大写): | 叁拾玖万柒仟玖佰肆拾壹圆整 |  |  | 其中：甲供材料费
招 标 人: |  |  |  | 造价咨询人:
|  | (单位盖章) |  |  | (单位盖章或资质专用章)
法定代表人 或其授权人: |  |  |  | 法定代表人 或其授权人:
|  | (签字或盖章) |  |  | (签字或盖章)
造价工程师：
(签字盖专用章)
编制时间: |  |  |  | 2023-08-01

## 总说明
总说明
工程名称：2023年莆田高速公路房建零星修缮及完善工程（合同包1） | 第1页 共1页

## 工程项目造价汇总表
工程项目造价汇总表
工程名称:2023年莆田高速公路房建零星修缮及完善工程（合同包1） |  |  | 第1页 共1页
序号 | 单项工程名称 | 金额(元) | 其中: 安全文明施工费(元)
1 | 改造工程 | 397941 | 1769
合 计 |  | 397941 | 1769

## 单项工程造价汇总表
单项工程造价汇总表
工程名称：2023年莆田高速公路房建零星修缮及完善工程（合同包1） 改造工程 |  |  | 第1页 共1页
序号 | 单位工程名称 | 金额(元) | 其中: 安全文明施工费(元)
1 | 一层装饰 | 136951 | 1769
2 | 安装工程 | 260990
合 计 |  | 397941 | 1769

## 单位工程造价汇总表
单位工程造价汇总表
工程名称：2023年莆田高速公路房建零星修缮及完善工程（合同包1） 改造工程 一层装饰 |  |  | 第1页 共2页
序号 | 汇 总 内 容 | 金 额(元)
1 | 分部分项工程费 | 128504
1.1 | 拆除及土建工程 | 5351
1.2 | 地面工程 | 15115
1.3 | 天棚工程 | 18197
1.4 | 墙面工程 | 64089
1.5 | 门及其他 | 25752
2 | 措施项目费 | 8447
2.1 | 总价措施项目费 | 1995
2.1.1 | 安全文明施工费 | 1769
2.1.2 | 其他总价措施费 | 226
2.2 | 单价措施项目费 | 6452
3 | 其他项目费
3.1 | 暂列金额
3.2 | 专业工程暂估价
3.3 | 总承包服务费
合 计=1+2+3 |  | 136951
单位工程造价汇总表
工程名称：2023年莆田高速公路房建零星修缮及完善工程（合同包1） 改造工程 安装工程 |  |  | 第2页 共2页
序号 | 汇 总 内 容 | 金 额(元)
1 | 分部分项工程费 | 260990
1.1 | 建筑智能化工程 | 260990
2 | 措施项目费
2.1 | 总价措施项目费
2.1.1 | 安全文明施工费
2.1.2 | 其他总价措施费
2.2 | 单价措施项目费
3 | 其他项目费
3.1 | 暂列金额
3.2 | 专业工程暂估价
3.3 | 总承包服务费
合 计=1+2+3 |  | 260990

## 分部分项工程量清单与计价表
分部分项工程量清单与计价表
工程名称：2023年莆田高速公路房建零星修缮及完善工程（合同包1） | [6 empty] | 第1页 共4页
序号 | 项目编码 | 项目名称 | 项目特征描述 | 计量单位 | 工程量 | 金 额(元)
[6 empty] | 综合单价 |  | 合价
改造工程 | [8 empty] | 单项工程(17房屋建筑与装饰)
一层装饰 | [8 empty] | 单位工程(17房屋建筑与装饰)
拆除及土建工程 | [8 empty] | 分项工程(17房屋建筑与装饰)
1 | 011601001001 | 砖（石）砌体拆除 | (1)橱窗900高处 (2)拆除砖（石）砌体(拆除砌体 标准砖) | m3 | 1.136 | 151.43 |  | 172.02
2 | 011609002001 | 隔断隔墙拆除 | (1)上部1500*3030（mm）高玻璃橱窗拆除 | m2 | 9.465 | 28.3 |  | 267.86
3 | 011609002002 | 隔断隔墙拆除 | (1)拆除原玻璃推拉门 | m2
4 | 011610001002 | 门窗拆除 | (1)拆除原玻璃推拉门3300*2400 | 樘 | 1 | 39.94 |  | 39.94
5 | 011610001001 | 门窗拆除 | (1)原1000*2100防火门拆除 | 樘 | 1 | 39.93 |  | 39.93
6 | 011614002001 | 柜体拆除 | (1)拆除其他构件(拆除柜体) | m2 | 9.465 | 23.18 |  | 219.4
7 | 011605002001 | 立面块料拆除 | (1)原墙面满贴瓷砖均拆除至砖体墙 (2)含20mm厚水泥砂浆结合层 | m2 | 86.484 | 35.14 |  | 3039.05
8 | 011606003001 | 天棚面龙骨及饰面拆除 | (1)拆除轻钢龙骨铝扣板吊顶 | m2 | 58.076 | 7.8 |  | 452.99
9 | 010103002001 | 余方弃置 | (1)拆除垃圾外运 (2)运距按30KM计 | m3 | 8.574 | 70.48 |  | 604.3
10 | 010401003001 | 实心砖墙 | (1)实心砖墙(实心标准砖墙) (2)原门洞封堵 | m3 | 0.504 | 674.79 |  | 340.09
11 | 011201001001 | 墙面一般抹灰 | (1)内墙面水泥砂浆一般抹灰(12+6mm厚 砖墙、混凝土墙) | m2 | 4.2 | 41.82 |  | 175.64
地面工程 | [8 empty] | 分项工程(17房屋建筑与装饰)
12 | 011101006001 | 平面砂浆找平层 | (1)1:2.5水泥砂浆找平层60mm厚 | m2 | 54.241 | 67.45 |  | 3658.56
13 | 011103004001 | 塑料卷材楼地面 | (1)无溶剂聚氨酯自流平(1mm厚) (2)橡塑面层(塑料卷材楼地面) | m2 | 54.241 | 196 |  | 10631.24
14 | 011502001001 | 金属装饰线 | (1)金属装饰线(不锈钢装饰线 槽线 宽度 ≤20mm) (2)地面预埋 | m | 28.044 | 29.43 |  | 825.33
天棚工程 | [8 empty] | 分项工程(17房屋建筑与装饰)
15 | 011302001050 | 天棚吊顶 | (1)装配式U型轻钢天棚龙骨(上人型)(面层规格 600mm×600mm 跌级) (2)9厚阻燃板基层 (3)纸面石膏板 (4)侧立面细木工板基层(18mm) | m2 | 43.342 | 205.94 |  | 8925.85
16 | 011302001051 | 天棚吊顶 | (1)天棚龙骨(装配式U型轻钢(不上人型) 面 | m2 | 12.389 | 145.87 |  | 1807.18
分部分项工程量清单与计价表
工程名称：2023年莆田高速公路房建零星修缮及完善工程（合同包1） | [6 empty] | 第2页 共4页
序号 | 项目编码 | 项目名称 | 项目特征描述 | 计量单位 | 工程量 | 金 额(元)
[6 empty] | 综合单价 |  | 合价
层规格 600mm×600mm 平面) (2)600*600高晶矿棉板
17 | 011406001030 | 抹灰面油漆涂料 | (1)大厅 (2)刮腻子三遍 (3)乳胶漆(室内 天棚面 二遍) | m2 | 45.941 | 52.43 |  | 2408.69
18 | 010810002001 | 木窗帘盒 | (1)窗帘盒(不带轨 胶合板窗帘盒现场制作) (2)18厚阻燃板+9.5厚石膏板 (3)乳胶漆(室内 天棚面 二遍) | m | 3.15 | 98.15 |  | 309.17
19 | 011304003001 | 天棚开孔 | (1)天棚开孔(灯光孔、风口，每个面积在0.02m2以内) | 个 | 12 | 8.37 |  | 100.44
20 | 011508005001 | 吸塑字 | (1)发光字，为金属边框，发光字体 (2)展望未来、平安莆田、高速管理、科技成果 (3)220*230 | 个（套） | 16 | 290.34 |  | 4645.44
墙面工程 | [8 empty] | 分项工程(17房屋建筑与装饰)
21 | 011210006001 | 其他隔断 | (1)原消防栓处 (2)轻钢龙骨+15厚阻燃板 | m2 | 9.99 | 167.21 |  | 1670.43
22 | 011207001086 | 墙面装饰板 | (1)龙骨30*40基层 (2)18mm阻燃板基层 (3)18厘灰色烤漆板 | m2 | 11.635 | 583.37 |  | 6787.51
23 | 011207001088 | 墙面装饰板 | (1)龙骨30*40基层 (2)18mm阻燃板基层 (3)4mm铝塑板饰面 | m2 | 23.737 | 238.34 |  | 5657.48
24 | 011501011001 | 矮柜 | (1)附墙矮柜 2430*400*350 (2)18厘白色烤漆板 | 个 | 1 | 2233.08 |  | 2233.08
25 | 020513003001 | 层板架 | (1)18厘白色烤漆板层板宽度200 (2)10宽线性灯 | m | 8.85 | 190.48 |  | 1685.75
26 | 020513003002 | 层板架 | (1)橱窗处 (2)亚克力层板W=200 (3)钢丝线吊装 | m | 13.8 | 154.85 |  | 2136.93
27 | 011207001087 | 墙面装饰板 | (1)龙骨30*40基层 (2)18mm阻燃板基层 (3)18厘灰色烤漆板 (4)附加式灯槽 | m2 | 15.806 | 593.99 |  | 9388.61
28 | 011208001001 | 柱（梁）面装饰 | (1)原橱窗处 (2)柱(梁)面饰面(方柱、梁木龙骨 断面20cm2以内 龙骨平均中距300mm以内) (3)墙面饰面(阻燃板基层) (4)白色烤漆层板 | m2 | 28.282 | 586.76 |  | 16594.75
29 | 011207001089 | 墙面装饰板 | (1)研发室 | m2 | 31.902 | 289.67 |  | 9241.05
分部分项工程量清单与计价表
工程名称：2023年莆田高速公路房建零星修缮及完善工程（合同包1） | [6 empty] | 第3页 共4页
序号 | 项目编码 | 项目名称 | 项目特征描述 | 计量单位 | 工程量 | 金 额(元)
[6 empty] | 综合单价 |  | 合价
(2)12mm阻燃板基层 (3)木饰面板
30 | 011105006001 | 金属踢脚线 | (1)多层板基底、面饰不锈钢板踢脚板 | m | 13.686 | 33.09 |  | 452.87
31 | 011508004001 | 金属字 | (1)LOGO (2)墙面 | 个 | 1 | 8240.4 |  | 8240.4
门及其他 | [8 empty] | 分项工程(17房屋建筑与装饰)
32 | 010805001001 | 电子感应门 | (1)其他门(电子感应门) | 樘 | 1 | 14147.07 |  | 14147.07
33 | 010801002001 | 木质门带套 | (1)成品木饰面门1021 (2)门锁、合页、门吸等五金 | 樘 | 1 | 1290.53 |  | 1290.53
34 | 010807006001 | 金属橱窗 | (1)全玻璃隔断(钢化玻璃) (2)正片12厚灰色玻璃 | m2 | 13.083 | 333.65 |  | 4365.14
35 | 011501022001 | 办公台 | (1)定制办公台2000*1300*800 (2)木饰面板 (3)四把椅子 | 个 | 1 | 2941.56 |  | 2941.56
36 | 011501010001 | 吊柜 | (1)吊柜3000*900*300 (2)生态板饰面 | 个 | 1 | 3007.75 |  | 3007.75
安装工程 | [8 empty] | 单位工程(17安装)
建筑智能化工程 | [8 empty] | 分项工程(17安装)
37 | 1014 | 沙盘（动态） | (1)产品参数:底盘木质大理石高600、厚度15cm，25cm高12厚钢化玻璃围边。（2）高度仿真的LED灯带，道路灯光系统不但能独立演示，还能做到分类、分区域亮起（3）ICI漆 + 哑伽沥塑胶喷漆（4）LED系列模型灯（地形内部灯光、范围线灯光、高速路灯光、省道灯光、水系灯光等）（5）模型采用ABS工程板、高分子聚碳板、亚克力、隔热板、优质木方等 | ㎡ | 7.5 | 18500 |  | 138750
38 | 1015 | 沙盘控制系统 |  | 项 | 1 | 8700 |  | 8700
39 | 1016 | 高清防爆4K电视 | (1)产品参数:A86D98寸 | 台 | 1 | 15000 |  | 15000
40 | 1017 | 98寸液晶电视 | (1)产品参数:四核 A73 CPU，双核 G52 GPU，安卓9.0，4G+64GB， HDMI2.1*3+WIFI6，LED屏幕，，对比度4000：1，350nit亮度， MEMC运动防抖，130%原色高色域，防蓝光护眼技术，5单元大腔体音箱，2*15W+20W | 台 | 1 | 30000 |  | 30000
分部分项工程量清单与计价表
工程名称：2023年莆田高速公路房建零星修缮及完善工程（合同包1） | [6 empty] | 第4页 共4页
序号 | 项目编码 | 项目名称 | 项目特征描述 | 计量单位 | 工程量 | 金 额(元)
[6 empty] | 综合单价 |  | 合价
高低音音响，4阵列麦克风，6米拾音距离 随机配件：说明书*1（含保修卡，合格证），电源线*1，壁挂套件*1，遥控器*1 (2)品牌:TCL
41 | 1018 | 平板电脑 | (1)产品参数:256G 固态硬盘 (2)品牌:华为 | 台 | 1 | 4000 |  | 4000
42 | 1019 | 高清HDMI线 |  | 条 | 2 | 380 |  | 760
43 | 1020 | 落地支架 |  | 套 | 1 | 380 |  | 380
44 | 1021 | 安装调试 |  | 项 | 1 | 5000 |  | 5000
45 | 1022 | 智能灯光控制系统 | (1)产品参数:中控主机、AI智慧中控屏 人体存在探测器、 | 系统 | 1 | 16200 |  | 16200
46 | 1023 | 线型灯 | (1)产品参数:20mm宽及硅胶灯带、变压器、等 | 批 | 1 | 11000 |  | 11000
47 | 1024 | 装饰灯具 | (1)产品参数:筒灯、轨道灯、射灯等 | 项 | 1 | 3000 |  | 3000
48 | 1025 | 电源及控制线 | (1)产品参数:线缆等 | 项 | 1 | 6950 |  | 6950
49 | 1026 | 证书加工 | (1)产品参数:广告设计 | 批 | 1 | 21250 |  | 21250
合 计 | [7 empty] | 389494.03

## 总价措施项目清单与计价表(含分项)
总价措施项目清单与计价表
工程名称：2023年莆田高速公路房建零星修缮及完善工程（合同包1） |  |  |  | 第1页 共1页
序号 | 项 目 名 称 | 计 算 基 础 (元) | 费 率(%) | 金 额(元)
改造工程
一层装饰
拆除及土建工程
1 | 安全文明施工费 | 5351 | 0.523 | 28
2 | 其他总价措施费 | 5351 | 0.11 | 6
地面工程
1 | 安全文明施工费 | 15115 | 0.516 | 78
2 | 其他总价措施费 | 15115 | 0.11 | 17
天棚工程
1 | 安全文明施工费 | 18197 | 0.517 | 94
2 | 其他总价措施费 | 18197 | 0.11 | 20
墙面工程
1 | 安全文明施工费 | 64089 | 0.516 | 331
2 | 其他总价措施费 | 64089 | 0.11 | 70
门及其他
1 | 安全文明施工费 | 32204 | 3.844 | 1238
2 | 其他总价措施费 | 32204 | 0.35 | 113
安装工程
建筑智能化工程
合 计 |  |  |  | 1995

## 单价措施项目清单与计价表
单价措施项目清单与计价表
工程名称：2023年莆田高速公路房建零星修缮及完善工程（合同包1） | [6 empty] | 第1页 共1页
序号 | 项目编码 | 项目名称 | 项目特征描述 | 计量单位 | 工程量 | 金 额(元)
[6 empty] | 综合单价 |  | 合价
改造工程 | [8 empty] | 单项工程(17房屋建筑与装饰)
一层装饰 | [8 empty] | 单位工程(17房屋建筑与装饰)
拆除及土建工程 | [8 empty] | 分项工程(17房屋建筑与装饰)
地面工程 | [8 empty] | 分项工程(17房屋建筑与装饰)
天棚工程 | [8 empty] | 分项工程(17房屋建筑与装饰)
墙面工程 | [8 empty] | 分项工程(17房屋建筑与装饰)
门及其他 | [8 empty] | 分项工程(17房屋建筑与装饰)
1 | 011810003001 | 总承包服务费 | (1)整屋白蚁防治 | 项 | 1 | 3437.77 |  | 3437.77
2 | 011708001001 | 成品保护费 | (1)成品保护费 | m2
3 | 041111002001 | 固定式夹芯压型钢板围挡 | (1)彩钢板施工围挡 | m2 | 40.32 | 74.75 |  | 3013.92
安装工程 | [8 empty] | 单位工程(17安装)
建筑智能化工程 | [8 empty] | 分项工程(17安装)
合 计 | [7 empty] | 6451.69

## 分部分项工程量清单综合单价分析表
分部分项工程量清单综合单价分析表
工程名称：2023年莆田高速公路房建零星修缮及完善工程（合同包1） | [11 empty] | 第1页 共8页
序号 | 项目编码 | 项目名称及特征描述 | 单位 | 工程量 | 综合单价组成(元) | [7 empty] | 综合单价 (元)
[5 empty] | 人工费 | 材料费 | 其中： 设备费 | 施工机具使用费 | 企业管理费 | 利润 | 规费 | 税金
改造工程 | [13 empty] | 单项工程(17房屋建筑与装饰)
一层装饰 | [13 empty] | 单位工程(17房屋建筑与装饰)
拆除及土建工程 | [13 empty] | 分项工程(17房屋建筑与装饰)
1 | 011601001001 | 砖（石）砌体拆除 (1)橱窗900高处 (2)拆除砖（石）砌体(拆除砌体 标准砖) | m3 | 1.136 | 128.01 |  |  |  | 6.64 | 4.28 |  | 12.5 | 151.43
1.1 | 10116001 | 拆除砖（石）砌体(拆除砌体 标准砖) | m3 | 1.136 | 128.01 |  |  |  | 6.64 | 4.28 |  | 12.5 | 151.43
2 | 011609002001 | 隔断隔墙拆除 (1)上部1500*3030（mm）高玻璃橱窗拆除 | m2 | 9.465 | 23.92 |  |  |  | 1.24 | 0.8 |  | 2.34 | 28.3
2.1 | 10116100 | 拆除栏杆栏板、轻质隔断隔墙(拆除玻璃隔断 破坏性拆除) | m2 | 9.465 | 23.92 |  |  |  | 1.24 | 0.8 |  | 2.34 | 28.3
3 | 011609002002 | 隔断隔墙拆除 (1)拆除原玻璃推拉门 | m2
3.1 | 10116099 | 拆除栏杆栏板、轻质隔断隔墙(拆除铝合金隔断) | m2 |  | 12.85 |  |  |  | 0.67 | 0.43 |  | 1.26 | 15.21
4 | 011610001002 | 门窗拆除 (1)拆除原玻璃推拉门3300*2400 | 樘 | 1 | 33.76 |  |  |  | 1.75 | 1.13 |  | 3.3 | 39.94
4.1 | 10116102T | 拆除门窗(拆除整樘门窗) 面积超过4m2 | 樘 | 1 | 33.76 |  |  |  | 1.75 | 1.13 |  | 3.3 | 39.94
5 | 011610001001 | 门窗拆除 (1)原1000*2100防火门拆除 | 樘 | 1 | 33.75 |  |  |  | 1.75 | 1.13 |  | 3.3 | 39.93
5.1 | 10116103 | 拆除门窗(拆除整樘钢门窗） | 樘 | 1 | 33.75 |  |  |  | 1.75 | 1.13 |  | 3.3 | 39.93
6 | 011614002001 | 柜体拆除 (1)拆除其他构件(拆除柜体) | m2 | 9.465 | 19.59 |  |  |  | 1.02 | 0.66 |  | 1.91 | 23.18
6.1 | 10116119 | 拆除其他构件(拆除柜体) | m2 | 9.465 | 19.59 |  |  |  | 1.02 | 0.66 |  | 1.91 | 23.18
7 | 011605002001 | 立面块料拆除 (1)原墙面满贴瓷砖均拆除至砖体墙 (2)含20mm厚水泥砂浆结合层 | m2 | 86.484 | 29.71 |  |  |  | 1.54 | 0.99 |  | 2.9 | 35.14
7.1 | 10116049 | 拆除墙面装饰层(拆除墙面块料层 含结合层) | m2 | 86.484 | 29.71 |  |  |  | 1.54 | 0.99 |  | 2.9 | 35.14
8 | 011606003001 | 天棚面龙骨及饰面拆除 (1)拆除轻钢龙骨铝扣板吊顶 | m2 | 58.076 | 6.6 |  |  |  | 0.34 | 0.22 |  | 0.64 | 7.8
分部分项工程量清单综合单价分析表
工程名称：2023年莆田高速公路房建零星修缮及完善工程（合同包1） | [11 empty] | 第2页 共8页
序号 | 项目编码 | 项目名称及特征描述 | 单位 | 工程量 | 综合单价组成(元) | [7 empty] | 综合单价 (元)
[5 empty] | 人工费 | 材料费 | 其中： 设备费 | 施工机具使用费 | 企业管理费 | 利润 | 规费 | 税金
8.1 | 10116066 | 拆除天棚装饰层(拆除天棚 金属龙骨 金属面) | m2 | 58.076 | 6.6 |  |  |  | 0.34 | 0.22 |  | 0.64 | 7.8
9 | 010103002001 | 余方弃置 (1)拆除垃圾外运 (2)运距按30KM计 | m3 | 8.574 | 0.54 |  |  | 59.03 | 3.09 | 2 |  | 5.82 | 70.48
9.1 | 10101075 | 机械装土方(装载机装土方) | m3 | 8.574 | 0.36 |  |  | 2.5 | 0.15 | 0.1 |  | 0.28 | 3.39
9.2 | 10101086T | 自卸汽车运土(载重10t以外 运距30km以内) | m3 | 8.574 | 0.18 |  |  | 56.53 | 2.94 | 1.9 |  | 5.54 | 67.09
10 | 010401003001 | 实心砖墙 (1)实心砖墙(实心标准砖墙) (2)原门洞封堵 | m3 | 0.504 | 328.7 | 237.79 |  | 3.92 | 29.59 | 19.07 |  | 55.72 | 674.79
10.1 | 10104001 | 实心砖墙(实心标准砖墙) | m3 | 0.504 | 328.7 | 237.79 |  | 3.92 | 29.59 | 19.07 |  | 55.72 | 674.79
11 | 011201001001 | 墙面一般抹灰 (1)内墙面水泥砂浆一般抹灰(12+6mm厚 砖墙、混凝土墙) | m2 | 4.2 | 27.68 | 7.23 |  | 0.45 | 1.83 | 1.18 |  | 3.45 | 41.82
11.1 | 10112001 | 内墙面水泥砂浆一般抹灰(12+6mm厚 砖墙、混凝土墙) | m2 | 4.2 | 27.68 | 7.23 |  | 0.45 | 1.83 | 1.18 |  | 3.45 | 41.82
地面工程 | [13 empty] | 分项工程(17房屋建筑与装饰)
12 | 011101006001 | 平面砂浆找平层 (1)1:2.5水泥砂浆找平层60mm厚 | m2 | 54.241 | 31.41 | 23.72 |  | 1.88 | 2.96 | 1.91 |  | 5.57 | 67.45
12.1 | 10111002T | 水泥砂浆找平层(在混凝土 或硬基层面上 60mm厚) | m2 | 54.241 | 31.41 | 23.72 |  | 1.88 | 2.96 | 1.91 |  | 5.57 | 67.45
13 | 011103004001 | 塑料卷材楼地面 (1)无溶剂聚氨酯自流平(1mm厚) (2)橡塑面层(塑料卷材楼地面) | m2 | 54.241 | 40.77 | 124.92 |  |  | 8.59 | 5.54 |  | 16.18 | 196
13.1 | 10111032 | 无溶剂聚氨酯自流平(1mm厚) | m2 | 54.241 | 18.21 | 15.92 |  |  | 1.77 | 1.14 |  | 3.33 | 40.37
13.2 | 10111074T | 橡塑面层(塑料卷材楼地面) | m2 | 54.241 | 22.56 | 109 |  |  | 6.82 | 4.4 |  | 12.85 | 155.63
14 | 011502001001 | 金属装饰线 (1)金属装饰线(不锈钢装饰线 槽线 宽度 ≤20mm) (2)地面预埋 | m | 28.044 | 4.81 | 20.07 |  |  | 1.29 | 0.83 |  | 2.43 | 29.43
14.1 | 10115046 | 金属装饰线(不锈钢装饰线 槽线 宽度 ≤20m | m | 28.044 | 4.81 | 20.07 |  |  | 1.29 | 0.83 |  | 2.43 | 29.43
分部分项工程量清单综合单价分析表
工程名称：2023年莆田高速公路房建零星修缮及完善工程（合同包1） | [11 empty] | 第3页 共8页
序号 | 项目编码 | 项目名称及特征描述 | 单位 | 工程量 | 综合单价组成(元) | [7 empty] | 综合单价 (元)
[5 empty] | 人工费 | 材料费 | 其中： 设备费 | 施工机具使用费 | 企业管理费 | 利润 | 规费 | 税金
m)
天棚工程 | [13 empty] | 分项工程(17房屋建筑与装饰)
15 | 011302001050 | 天棚吊顶 (1)装配式U型轻钢天棚龙骨(上人型)(面层规格 600mm×600mm 跌级) (2)9厚阻燃板基层 (3)纸面石膏板 (4)侧立面细木工板基层(18mm) | m2 | 43.342 | 60.97 | 110.35 |  | 2.77 | 9.02 | 5.82 |  | 17 | 205.94
15.1 | 10113028 | 装配式U型轻钢天棚龙骨(上人型)(面层规格 600mm×600mm 跌级) | m2 | 43.342 | 26.19 | 51.72 |  | 2.77 | 4.18 | 2.7 |  | 7.88 | 95.44
15.2 | 10113070 | 侧立面细木工板基层(18mm) | m2 | 2.666 | 19.19 | 40.11 |  |  | 3.08 | 1.98 |  | 5.79 | 70.15
15.3 | 10113069T | 胶合板天棚基层(9mm) | m2 | 43.342 | 17.17 | 41.6 |  |  | 3.05 | 1.96 |  | 5.74 | 69.52
15.4 | 10113085T | 石膏板天棚面层(安在U形轻钢龙骨上) | m2 | 46.008 | 15.48 | 13.72 |  |  | 1.51 | 0.98 |  | 2.85 | 34.54
16 | 011302001051 | 天棚吊顶 (1)天棚龙骨(装配式U型轻钢(不上人型) 面层规格 600mm×600mm 平面) (2)600*600高晶矿棉板 | m2 | 12.389 | 34.4 | 86.55 |  | 2.35 | 6.4 | 4.12 |  | 12.05 | 145.87
16.1 | 10113019 | 天棚龙骨(装配式U型轻钢(不上人型) 面层规格 600mm×600mm 平面) | m2 | 12.389 | 21.99 | 29.17 |  | 2.35 | 2.78 | 1.79 |  | 5.23 | 63.31
16.2 | 10113083T | 600*600高晶矿棉板 | m2 | 12.389 | 12.41 | 57.38 |  |  | 3.62 | 2.33 |  | 6.82 | 82.56
17 | 011406001030 | 抹灰面油漆涂料 (1)大厅 (2)刮腻子三遍 (3)乳胶漆(室内 天棚面 二遍) | m2 | 45.941 | 29.1 | 15.22 |  |  | 2.3 | 1.48 |  | 4.33 | 52.43
17.1 | 10114134 | 乳胶漆(室内 天棚面 二遍) | m2 | 45.941 | 23.06 | 11.67 |  |  | 1.8 | 1.16 |  | 3.39 | 41.08
17.2 | 10114175 | 腻子及其他(刮腻子 每增减一遍) | m2 | 45.941 | 6.04 | 3.55 |  |  | 0.5 | 0.32 |  | 0.94 | 11.35
18 | 010810002001 | 木窗帘盒 (1)窗帘盒(不带轨 胶合板窗帘盒现场制作) (2)18厚阻燃板+9.5厚石膏板 (3)乳胶漆(室内 天棚面 二遍) | m | 3.15 | 32.38 | 50.6 |  |  | 4.3 | 2.77 |  | 8.11 | 98.15
18.1 | 10108097T | 窗帘盒(不带轨 胶合板窗帘盒现场制作) | m | 3.15 | 25.46 | 47.1 |  |  | 3.76 | 2.42 |  | 7.09 | 85.83
分部分项工程量清单综合单价分析表
工程名称：2023年莆田高速公路房建零星修缮及完善工程（合同包1） | [11 empty] | 第4页 共8页
序号 | 项目编码 | 项目名称及特征描述 | 单位 | 工程量 | 综合单价组成(元) | [7 empty] | 综合单价 (元)
[5 empty] | 人工费 | 材料费 | 其中： 设备费 | 施工机具使用费 | 企业管理费 | 利润 | 规费 | 税金
18.2 | 10114084T | 其他油漆(木基层板 防火涂料三遍) | m2 |  | 13.11 | 11.11 |  |  | 1.26 | 0.81 |  | 2.37 | 28.66
18.3 | 10114134T | 乳胶漆(室内 天棚面 二遍) | m2 |  | 23.06 | 17.65 |  |  | 2.11 | 1.36 |  | 3.98 | 48.16
18.4 | 10114134 | 乳胶漆(室内 天棚面 二遍) | m2 | 0.945 | 23.06 | 11.67 |  |  | 1.8 | 1.16 |  | 3.39 | 41.08
19 | 011304003001 | 天棚开孔 (1)天棚开孔(灯光孔、风口，每个面积在0.02m2以内) | 个 | 12 | 7.07 |  |  |  | 0.37 | 0.24 |  | 0.69 | 8.37
19.1 | 10113222 | 天棚开孔(灯光孔、风口，每个面积在0.02m2以内) | 个 | 12 | 7.07 |  |  |  | 0.37 | 0.24 |  | 0.69 | 8.37
20 | 011508005001 | 吸塑字 (1)发光字，为金属边框，发光字体 (2)展望未来、平安莆田、高速管理、科技成果 (3)220*230 | 个（套） | 16 | 109.18 | 134.17 |  | 1.05 | 13.78 | 8.2 |  | 23.97 | 290.34
20.1 | 10115238T | 发光亚克力字(≤1.0m2且>0.8 m2 其他面) | 个 | 16 | 107.69 | 112.87 |  |  | 11.44 | 7.37 |  | 21.54 | 260.91
20.2 | 30414253T | 电子变压器 功率≤60W | 台 | 2 | 11.89 | 170.39 |  | 8.41 | 18.69 | 6.65 |  | 19.44 | 235.47
墙面工程 | [13 empty] | 分项工程(17房屋建筑与装饰)
21 | 011210006001 | 其他隔断 (1)原消防栓处 (2)轻钢龙骨+15厚阻燃板 | m2 | 9.99 | 63.32 | 77.57 |  | 0.46 | 7.33 | 4.72 |  | 13.81 | 167.21
21.1 | 10112320T | 木隔断(双面轻钢龙骨细木工板 隔断墙) | m2 | 9.99 | 63.32 | 77.57 |  | 0.46 | 7.33 | 4.72 |  | 13.81 | 167.21
22 | 011207001086 | 墙面装饰板 (1)龙骨30*40基层 (2)18mm阻燃板基层 (3)18厘灰色烤漆板 | m2 | 11.635 | 109.55 | 381.58 |  | 2 | 25.59 | 16.48 |  | 48.17 | 583.37
22.1 | 10112219 | 墙面饰面(木龙骨断面24cm2 双向平均中距30cm) | m2 | 11.635 | 33.01 | 38.17 |  | 0.05 | 3.7 | 2.38 |  | 6.96 | 84.27
22.2 | 10112216T | 墙面饰面(阻燃板基层) | m2 | 11.635 | 22.88 | 51.99 |  | 0.52 | 3.91 | 2.52 |  | 7.36 | 89.18
22.3 | 10112247T | 墙面饰面(木制饰面板 拼色、拼花) | m2 | 11.635 | 53.66 | 291.42 |  | 1.43 | 17.98 | 11.58 |  | 33.85 | 409.92
23 | 011207001088 | 墙面装饰板 (1)龙骨30*40基层 (2)18mm阻燃板基层 | m2 | 23.737 | 61.96 | 139 |  | 0.52 | 10.45 | 6.73 |  | 19.68 | 238.34
分部分项工程量清单综合单价分析表
工程名称：2023年莆田高速公路房建零星修缮及完善工程（合同包1） | [11 empty] | 第5页 共8页
序号 | 项目编码 | 项目名称及特征描述 | 单位 | 工程量 | 综合单价组成(元) | [7 empty] | 综合单价 (元)
[5 empty] | 人工费 | 材料费 | 其中： 设备费 | 施工机具使用费 | 企业管理费 | 利润 | 规费 | 税金
(3)4mm铝塑板饰面
23.1 | 10112216T | 墙面饰面(阻燃板基层) | m2 | 23.737 | 22.88 | 51.99 |  | 0.52 | 3.91 | 2.52 |  | 7.36 | 89.18
23.2 | 10112245T | 墙面饰面(铝合金复合板墙面 胶合板基层上) | m2 | 23.737 | 39.08 | 87.01 |  |  | 6.54 | 4.21 |  | 12.32 | 149.16
24 | 011501011001 | 矮柜 (1)附墙矮柜 2430*400*350 (2)18厘白色烤漆板 | 个 | 1 | 484.71 | 1393.12 |  | 9.85 | 97.95 | 63.08 |  | 184.38 | 2233.08
24.1 | 10115010T | 柜类、货架(附墙矮柜) | m2 | 0.972 | 498.67 | 1433.25 |  | 10.13 | 100.77 | 64.9 |  | 189.69 | 2297.41
25 | 020513003001 | 层板架 (1)18厘白色烤漆板层板宽度200 (2)10宽线性灯 | m | 8.85 | 35.66 | 118.59 |  |  | 15.12 | 5.38 |  | 15.73 | 190.48
25.1 | 101AB002T | 18厘白色烤漆板层板 | m | 8.85 | 35.66 | 118.59 |  |  | 15.12 | 5.38 |  | 15.73 | 190.48
26 | 020513003002 | 层板架 (1)橱窗处 (2)亚克力层板W=200 (3)钢丝线吊装 | m | 13.8 | 59.44 | 65.96 |  |  | 12.29 | 4.37 |  | 12.79 | 154.85
26.1 | 101AB002T | 亚克力层板架 | m | 13.8 | 59.44 | 65.96 |  |  | 12.29 | 4.37 |  | 12.79 | 154.85
27 | 011207001087 | 墙面装饰板 (1)龙骨30*40基层 (2)18mm阻燃板基层 (3)18厘灰色烤漆板 (4)附加式灯槽 | m2 | 15.806 | 116.51 | 383.6 |  | 2 | 26.06 | 16.78 |  | 49.05 | 593.99
27.1 | 10112219 | 墙面饰面(木龙骨断面24cm2 双向平均中距30cm) | m2 | 15.806 | 33.01 | 38.17 |  | 0.05 | 3.7 | 2.38 |  | 6.96 | 84.27
27.2 | 10112216T | 墙面饰面(阻燃板基层) | m2 | 15.806 | 22.88 | 51.99 |  | 0.52 | 3.91 | 2.52 |  | 7.36 | 89.18
27.3 | 10112247T | 墙面饰面(木制饰面板 拼色、拼花) | m2 | 15.806 | 53.66 | 291.42 |  | 1.43 | 17.98 | 11.58 |  | 33.85 | 409.92
27.4 | 10113219 | 灯槽、灯带(附加式灯槽) | m2 | 0.716 | 153.64 | 44.61 |  |  | 10.29 | 6.63 |  | 19.37 | 234.54
28 | 011208001001 | 柱（梁）面装饰 (1)原橱窗处 (2)柱(梁)面饰面(方柱、梁木龙骨 断面20cm2以内 龙骨平均中距300mm以内) (3)墙面饰面(阻燃板基层) | m2 | 28.282 | 103.93 | 390.45 |  | 1.62 | 25.74 | 16.58 |  | 48.44 | 586.76
分部分项工程量清单综合单价分析表
工程名称：2023年莆田高速公路房建零星修缮及完善工程（合同包1） | [11 empty] | 第6页 共8页
序号 | 项目编码 | 项目名称及特征描述 | 单位 | 工程量 | 综合单价组成(元) | [7 empty] | 综合单价 (元)
[5 empty] | 人工费 | 材料费 | 其中： 设备费 | 施工机具使用费 | 企业管理费 | 利润 | 规费 | 税金
(4)白色烤漆层板
28.1 | 10112269 | 柱(梁)面饰面(方柱、梁木龙骨 断面20cm2以内 龙骨平均中距300mm以内) | m2 | 28.282 | 26.96 | 46.15 |  | 0.5 | 3.82 | 2.46 |  | 7.19 | 87.08
28.2 | 10112216T | 墙面饰面(阻燃板基层) | m2 | 28.282 | 22.88 | 51.99 |  | 0.52 | 3.91 | 2.52 |  | 7.36 | 89.18
28.3 | 10112281T | 柱(梁)面饰面(木质饰面板粘贴在胶合板上 墙柱面) | m2 | 28.282 | 54.09 | 292.31 |  | 0.6 | 18.01 | 11.6 |  | 33.89 | 410.5
29 | 011207001089 | 墙面装饰板 (1)研发室 (2)12mm阻燃板基层 (3)木饰面板 | m2 | 31.902 | 76.54 | 166.37 |  | 1.95 | 12.71 | 8.18 |  | 23.92 | 289.67
29.1 | 10112216T | 墙面饰面(阻燃板基层) | m2 | 31.902 | 22.88 | 46.94 |  | 0.52 | 3.65 | 2.35 |  | 6.87 | 83.21
29.2 | 10112247T | 墙面饰面(白色条纹护墙板) | m2 | 31.902 | 53.66 | 119.43 |  | 1.43 | 9.06 | 5.83 |  | 17.05 | 206.46
30 | 011105006001 | 金属踢脚线 (1)多层板基底、面饰不锈钢板踢脚板 | m | 13.686 | 5.56 | 22.42 |  |  | 1.45 | 0.93 |  | 2.73 | 33.09
30.1 | 10111103T | 铝合金(装配式金属踢脚线) | m | 13.686 | 5.56 | 22.42 |  |  | 1.45 | 0.93 |  | 2.73 | 33.09
31 | 011508004001 | 金属字 (1)LOGO (2)墙面 | 个 | 1 |  | 6673.23 |  |  | 653.98 | 232.79 |  | 680.4 | 8240.4
31.1 | 101AB007T | LOGO | 个 | 1 |  | 6673.23 |  |  | 653.98 | 232.79 |  | 680.4 | 8240.4
门及其他 | [13 empty] | 分项工程(17房屋建筑与装饰)
32 | 010805001001 | 电子感应门 (1)其他门(电子感应门) | 樘 | 1 | 1034.26 | 11073.71 |  | 28.02 | 443.33 | 399.64 |  | 1168.11 | 14147.07
32.1 | 10108063T | 其他门(电子感应门) | 樘 | 1 | 1034.26 | 11073.71 |  | 28.02 | 443.33 | 399.64 |  | 1168.11 | 14147.07
33 | 010801002001 | 木质门带套 (1)成品木饰面门1021 (2)门锁、合页、门吸等五金 | 樘 | 1 | 153.84 | 953.21 |  |  | 40.46 | 36.46 |  | 106.56 | 1290.53
33.1 | 10108005T | 成品木门安装(带门套成品装饰平开复合木门 单开) | 樘 | 1 | 153.84 | 953.21 |  |  | 40.46 | 36.46 |  | 106.56 | 1290.53
34 | 010807006001 | 金属橱窗 (1)全玻璃隔断(钢化玻璃) | m2 | 13.083 | 50.63 | 235.58 |  |  | 10.46 | 9.43 |  | 27.55 | 333.65
分部分项工程量清单综合单价分析表
工程名称：2023年莆田高速公路房建零星修缮及完善工程（合同包1） | [11 empty] | 第7页 共8页
序号 | 项目编码 | 项目名称及特征描述 | 单位 | 工程量 | 综合单价组成(元) | [7 empty] | 综合单价 (元)
[5 empty] | 人工费 | 材料费 | 其中： 设备费 | 施工机具使用费 | 企业管理费 | 利润 | 规费 | 税金
(2)正片12厚灰色玻璃
34.1 | 10112334T | 全玻璃隔断(钢化玻璃) | m2 | 13.083 | 50.63 | 235.58 |  |  | 10.46 | 9.43 |  | 27.55 | 333.65
35 | 011501022001 | 办公台 (1)定制办公台2000*1300*800 (2)木饰面板 (3)四把椅子 | 个 | 1 | 995 | 1485.34 |  | 24.24 | 110.98 | 83.08 |  | 242.88 | 2941.56
35.1 | 10115022T | 柜类、货架(办公台1) | m | 2 | 497.5 | 443.23 |  | 12.12 | 34.83 | 31.38 |  | 91.72 | 1110.78
35.2 | 101AB002 | 椅子 | 把 | 4 |  | 149.72 |  |  | 10.33 | 5.08 |  | 14.86 | 180
36 | 011501010001 | 吊柜 (1)吊柜3000*900*300 (2)生态板饰面 | 个 | 1 | 1154.98 | 1418.98 |  | 6.16 | 94.31 | 84.97 |  | 248.35 | 3007.75
36.1 | 10115017T | 柜类、货架(吊厨) | m2 | 2.7 | 427.77 | 525.55 |  | 2.28 | 34.93 | 31.47 |  | 91.98 | 1113.98
安装工程 | [13 empty] | 单位工程(17安装)
建筑智能化工程 | [13 empty] | 分项工程(17安装)
37 | 1014 | 沙盘（动态） (1)产品参数:底盘木质大理石高600、厚度15cm，25cm高12厚钢化玻璃围边。（2）高度仿真的LED灯带，道路灯光系统不但能独立演示，还能做到分类、分区域亮起（3）ICI漆 + 哑伽沥塑胶喷漆（4）LED系列模型灯（地形内部灯光、范围线灯光、高速路灯光、省道灯光、水系灯光等）（5）模型采用ABS工程板、高分子聚碳板、亚克力、隔热板、优质木方等 | ㎡ | 7.5 | [8 empty] | 18500
38 | 1015 | 沙盘控制系统 | 项 | 1 | [8 empty] | 8700
39 | 1016 | 高清防爆4K电视 (1)产品参数:A86D98寸 | 台 | 1 | [8 empty] | 15000
40 | 1017 | 98寸液晶电视 (1)产品参数:四核 A73 CPU，双核 G52 GPU，安卓9.0，4G+64GB， HDMI2.1*3+WIFI6，LED屏幕，，对比度4000：1，350nit亮度， MEMC运动防抖，130%原色高色域，防蓝光护眼 | 台 | 1 | [8 empty] | 30000
分部分项工程量清单综合单价分析表
工程名称：2023年莆田高速公路房建零星修缮及完善工程（合同包1） | [11 empty] | 第8页 共8页
序号 | 项目编码 | 项目名称及特征描述 | 单位 | 工程量 | 综合单价组成(元) | [7 empty] | 综合单价 (元)
[5 empty] | 人工费 | 材料费 | 其中： 设备费 | 施工机具使用费 | 企业管理费 | 利润 | 规费 | 税金
技术，5单元大腔体音箱，2*15W+20W高低音音响，4阵列麦克风，6米拾音距离 随机配件：说明书*1（含保修卡，合格证），电源线*1，壁挂套件*1，遥控器*1 (2)品牌:TCL
41 | 1018 | 平板电脑 (1)产品参数:256G 固态硬盘 (2)品牌:华为 | 台 | 1 | [8 empty] | 4000
42 | 1019 | 高清HDMI线 | 条 | 2 | [8 empty] | 380
43 | 1020 | 落地支架 | 套 | 1 | [8 empty] | 380
44 | 1021 | 安装调试 | 项 | 1 | [8 empty] | 5000
45 | 1022 | 智能灯光控制系统 (1)产品参数:中控主机、AI智慧中控屏 人体存在探测器、 | 系统 | 1 | [8 empty] | 16200
46 | 1023 | 线型灯 (1)产品参数:20mm宽及硅胶灯带、变压器、等 | 批 | 1 | [8 empty] | 11000
47 | 1024 | 装饰灯具 (1)产品参数:筒灯、轨道灯、射灯等 | 项 | 1 | [8 empty] | 3000
48 | 1025 | 电源及控制线 (1)产品参数:线缆等 | 项 | 1 | [8 empty] | 6950
49 | 1026 | 证书加工 (1)产品参数:广告设计 | 批 | 1 | [8 empty] | 21250

## 单价措施项目清单综合单价分析表
单价措施项目清单综合单价分析表
工程名称：2023年莆田高速公路房建零星修缮及完善工程（合同包1） | [11 empty] | 第1页 共1页
序号 | 项目编码 | 项目名称及特征描述 | 单位 | 工程量 | 综合单价组成(元) | [7 empty] | 综合单价 (元)
[5 empty] | 人工费 | 材料费 | 施工机具使用费 | 企业管理费 | 利润 | 规费 | 税金
改造工程 | [13 empty] | 单项工程(17房屋建筑与装饰)
一层装饰 | [13 empty] | 单位工程(17房屋建筑与装饰)
拆除及土建工程 | [13 empty] | 分项工程(17房屋建筑与装饰)
地面工程 | [13 empty] | 分项工程(17房屋建筑与装饰)
天棚工程 | [13 empty] | 分项工程(17房屋建筑与装饰)
墙面工程 | [13 empty] | 分项工程(17房屋建筑与装饰)
门及其他 | [13 empty] | 分项工程(17房屋建筑与装饰)
1 | 011810003001 | 总承包服务费 (1)整屋白蚁防治 | 项 | 1 | 800.18 | 2059.3 |  | 196.68 | 97.5 |  | 284.1 |  | 3437.77
1.1 | AB0003T | 整屋白蚁防治 | m2 | 168.106 | 4.76 | 12.25 |  | 1.17 | 0.58 |  | 1.69 |  | 20.45
2 | 011708001001 | 成品保护费 (1)成品保护费 | m2 | 0
2.1 | 10117215 | 地上、地下设施、建筑物的临时保护设施(地面 旧地毯保护) | m2 | 0 | 0.88 | 6.97 |  | 0.29 | 0.26 |  | 0.76 |  | 9.16
3 | 041111002001 | 固定式夹芯压型钢板围挡 (1)彩钢板施工围挡 | m2 | 40.32 | 35.66 | 24.35 | 2.17 | 4.29 | 2.11 |  | 6.17 |  | 74.75
3.1 | 40107039T | 施工现场围挡(彩钢板施工围挡 封闭式 混凝土基础 高2.5m) | m | 40.32 | 35.66 | 24.35 | 2.17 | 4.29 | 2.11 |  | 6.17 |  | 74.75
安装工程 | [13 empty] | 单位工程(17安装)
建筑智能化工程 | [13 empty] | 分项工程(17安装)

## 人工、材料设备、机械汇总表
人工、材料设备、机械汇总表
工程名称：2023年莆田高速公路房建零星修缮及完善工程（合同包1） | [5 empty] | 第1页 共4页
序号 | 工料机编码 | 工料机名称 | 规格、型号等特殊要求 | 单位 | 数量 | 单价 | 合价
一 |  | 人工 |  |  |  |  | 0
1 | 00010040 | 定额人工费 |  | 元 |  |  | 32789.2
二 |  | 材料
1 | 01000030 | 型钢 | 综合 | kg | 115.315 | 3.342 | 385.38
2 | 01030220 | 镀锌铁丝 | Φ4.0～2.5 | kg | 0.6 | 9.67 | 5.8
3 | 01050110 | 钢丝绳 | Φ8 | m | 142.464 | 2.241 | 319.26
4 | 01090210 | 圆钢 | Φ10以外 | ㎏ | 36.288 | 2.864 | 103.93
5 | 01130190 | 镀锌扁钢 | 综合 | kg | 4.2 | 5.227 | 21.95
6 | 01210010 | 角钢 | 综合 | kg | 57.072 | 3.992 | 227.83
7 | 01290950 | 不锈钢板 | δ1.2 | m2 | 1.6 | 170.51 | 272.82
8 | 01292030 | 单层彩钢板 | 820型 | m2 | 22.176 | 18.843 | 417.86
9 | 01610140 | 不锈钢板托 | 4mm | 个 | 59.36 | 6.124 | 363.52
10 | 01610250 | 铁件 | 综合 | kg | 83.406 | 5.575 | 464.99
11 | 02030020 | 橡胶密封条 |  | m | 20.587 | 1.37 | 28.2
12 | 02170085 | 亚克力板 | 10 | m2 | 3.218 | 70.665 | 227.41
13 | 02270260 | 棉纱 |  | kg | 0.4 | 5.29 | 2.12
14 | 03010550 | 圆钉 |  | kg | 6.532 | 9.356 | 61.11
15 | 03015550 | 膨胀螺栓 | M6×85 | 套 | 176.763 | 0.28 | 49.49
16 | 03015580 | 膨胀螺栓 | M8×80 | 套 | 65.035 | 0.57 | 37.07
17 | 03030010 | 不锈钢门夹 |  | m | 3.6 | 84.3 | 303.48
18 | 03030120 | 不锈钢门合页 |  | 片 | 2.02 | 14.6 | 29.49
19 | 03030170 | 单开门锁 |  | 把 | 1 | 47.01 | 47.01
20 | 03030240 | 磁性门碰 |  | 套 | 1 | 16.81 | 16.81
21 | 03030390 | 铜合页 | 50 | 个 | 28.444 | 22.12 | 629.18
22 | 03050020 | 铁铰链 | 200 | 个 |  | 14.16
23 | 03050040 | 木拉手 |  | 个 | 14.221 | 0.88 | 12.51
24 | 03131590 | 低碳钢焊条 | 综合 | kg | 0.4 | 7.1 | 2.84
25 | 04010001 | 水泥 | 32.5 | kg | 81.47 | 0.421 | 34.3
26 | 04010170 | 散装水泥 | 42.5 | kg | 1609.114 | 0.43 | 691.92
27 | 04010170 | 散装水泥 | 42.5 | kg | 55.559 | 0.422 | 23.45
28 | 04030230 | 净干砂（机制砂） |  | m3 | 3.665 | 159.768 | 585.59
29 | 04090360 | 粘土膏 |  | m3 | 0.011 | 28.898 | 0.32
30 | 04130540 | 烧结煤矸石普通砖 | 240×115×53 | 块 | 279.418 | 0.345 | 96.4
31 | 05030001 | 杉板枋材 |  | m3 | 0.483 | 2102.787 | 1015.38
32 | 05030060 | 杉枋材 |  | m3 | 0.588 | 2061.495 | 1212.71
33 | 05030220 | 松木锯材 |  | m3 |  | 1379
34 | 05050010 | 胶合板 | 5厚 | m2 | 2.255 | 13.906 | 31.36
35 | 05050030 | 胶合板 | 9厚 | m2 |  | 19.57
36 | 05050040 | 胶合板 | 12厚 | m2 | 4.768 | 24.895 | 118.7
人工、材料设备、机械汇总表
工程名称：2023年莆田高速公路房建零星修缮及完善工程（合同包1） | [5 empty] | 第2页 共4页
序号 | 工料机编码 | 工料机名称 | 规格、型号等特殊要求 | 单位 | 数量 | 单价 | 合价
37 | 05050070 | 胶合板 | 18厚 | m2 |  | 40.91
38 | 05050070 | 生态板 | 18厚 | m2 | 12.39 | 68.312 | 846.41
39 | 05050120 | 榉木胶合板 |  | m2 | 6.752 | 60.038 | 405.38
40 | 05090050 | 细木工板 | 18厚 夹心板 | m2 | 2.799 | 37.943 | 106.21
41 | 06050040 | 钢化玻璃 | δ12 | m2 | 21.142 | 106.36 | 2248.67
42 | 07210001 | 塑料地板胶 |  | m2 | 59.665 | 94.386 | 5631.55
43 | 07290030 | 旧地毯 |  | m2 |  | 6.64
44 | 08110001 | 人造磨光大理石板 | 20厚 | m2 | 0.306 | 309.358 | 94.72
45 | 09010030 | 纸面石膏板 | 9.5厚 | m2 | 3.308 | 12.39 | 40.98
46 | 09010040 | 纸面石膏板 | 1220×2440×9 | m2 | 52.909 | 11.371 | 601.63
47 | 09030060 | 榉木皮 |  | m2 | 0.941 | 15.75 | 14.82
48 | 09030090 | 木饰面墙板 |  | m2 | 35.092 | 107.181 | 3761.22
49 | 09050030 | 金属烤漆板 | 18厚 | m2 | 65.294 | 263.54 | 17207.61
50 | 09110001 | 宝丽板 |  | m2 |  | 15.04
51 | 09130010 | 铝塑板 | 4厚 | m2 | 26.111 | 59.24 | 1546.8
52 | 10010090 | 轻钢龙骨(不上人型) | 平面600×600 | m2 | 13.008 | 21.85 | 284.23
53 | 10010220 | 轻钢龙骨(上人型) | 跌级600×600 | m2 | 45.509 | 30.571 | 1391.26
54 | 10010250 | 轻钢竖龙骨 | 75×50国标 | m | 18.981 | 6.5 | 123.38
55 | 10010260 | 轻钢天地龙骨 | 75×40国标 | m | 10.989 | 5.8 | 63.74
56 | 11010490 | 成品装饰单开木门及门套 | 900×2100（复合） | 樘 | 1 | 830.346 | 830.35
57 | 11190010 | 电子感应自动门 |  | 套 | 1 | 9519.57 | 9519.57
58 | 12010200 | 木压条 | 30×10 | m | 62.98 | 4.727 | 297.71
59 | 12010420 | 木阴角线条 | 12×12 | m | 5.059 | 2.65 | 13.41
60 | 12010460 | 榉木线条 | 25×5 | m | 12.787 | 5.75 | 73.52
61 | 12030550 | 不锈钢槽线 | 20×20×20×1.0 | m | 29.727 | 17.583 | 522.68
62 | 12030560 | 不锈钢槽线 | 50×50×50×1.0 | m | 33.492 | 37.834 | 1267.15
63 | 12030570 | 铝合金踢脚线 | 1200×80 | m | 13.96 | 21.982 | 306.86
64 | 12390140 | 发光亚克力字 | 1m2以内 | 个 | 16.16 | 106.877 | 1727.13
65 | 13010670 | 内墙用乳胶漆底漆 |  | kg | 5.448 | 10.669 | 58.13
66 | 13010670 | 内墙用乳胶漆底漆 |  | kg |  | 18
67 | 13030480 | 腻子粉 |  | kg | 142.591 | 3.466 | 494.22
68 | 13030480 | 腻子粉 |  | kg |  | 4.52
69 | 13030650 | 无溶剂聚氨脂自流平 |  | kg | 26.144 | 28.386 | 742.13
70 | 13030680 | 内墙用乳胶漆面漆 |  | kg | 13.039 | 11.316 | 147.55
71 | 13030680 | 内墙用乳胶漆面漆 |  | kg |  | 22
72 | 13050001 | 防火涂料 |  | kg |  | 14.87
73 | 14350840 | 发泡剂 | 750ml | 支 | 1 | 10.17 | 10.17
74 | 14410080 | 玻璃胶 | 310g | 支 | 7 | 11 | 77
75 | 14410090 | 玻璃胶 | 350g | 支 | 20.383 | 12.96 | 264.16
76 | 14410220 | 聚醋酸乙烯乳液 |  | kg | 9.05 | 6.949 | 62.89
人工、材料设备、机械汇总表
工程名称：2023年莆田高速公路房建零星修缮及完善工程（合同包1） | [5 empty] | 第3页 共4页
序号 | 工料机编码 | 工料机名称 | 规格、型号等特殊要求 | 单位 | 数量 | 单价 | 合价
77 | 14410410 | 氯丁橡胶粘接剂 |  | kg | 24.408 | 10.67 | 260.44
78 | 14410460 | 密封胶 |  | 支 | 11.88 | 21.42 | 254.48
79 | 15050010 | 600*600高晶矿棉板 |  | m2 | 13.008 | 54.651 | 710.92
80 | 15590040 | 阻燃板 | 10厚 | m2 | 45.509 | 39.507 | 1797.93
81 | 15590040 | 阻燃板 | 12厚 | m2 | 33.497 | 44.122 | 1477.96
82 | 15590050 | 阻燃板 | 15厚 | m2 | 10.49 | 48.608 | 509.87
83 | 15590050 | 阻燃板 | 15厚 | m2 | 83.433 | 48.925 | 4081.96
84 | 15590053 | 阻燃板 | 18厚 | m2 | 1.488 | 67.21 | 100.03
85 | 17090001 | 方钢管 | 25×25×2.5 | kg | 4.577 | 4.679 | 21.42
86 | 25000020 | LED线性灯带(10mm宽) |  | 套 | 9.558 | 51.821 | 495.31
87 | 28031960 | 铜芯聚氯乙烯绝缘电线 | BV-4 | m | 1.832 | 2.62 | 4.8
88 | 29090180 | 铜接线端子 | 20A | 个 | 2.03 | 0.53 | 1.08
89 | 33010040 | 吊杆 |  | kg | 46.495 | 6.19 | 287.8
90 | 34110080 | 水 |  | m3 | 5.149 | 3.399 | 17.5
91 | 49010030 | 其他材料费 |  | % | 0.695 | 1 | 0.69
92 | 49010040 | 其他材料费 |  | 元 | 1118.19 | 1 | 1118.19
93 | 49010040 | 其他材料费 |  | 元 | 598.888 | 1 | 598.89
94 | 49011002 | 18厘白色烤漆板层板 |  | 元 | 2.064 | 268.522 | 554.18
95 | 49011002 | 整屋白蚁防治 |  | 元 | 168.106 | 12.25 | 2059.3
96 | 49011002 | LOGO |  | 元 | 1 | 6673.232 | 6673.23
97 | 55430040 | 电子变压器 | 功率≤60W | 台 | 2 | 150.751 | 301.5
98 | 80010490 | 现拌抹灰砂浆 | 1:2.5 M40(42.5) 砂子4.75mm 稠度50~70mm | m3 | 0.026 | 388.221 | 10.11
99 | 80010500 | 现拌抹灰砂浆 | 1:3 M30(42.5) 砂子4.75mm 稠度50~70mm | m3 | 0.058 | 350.241 | 20.15
100 | 80010500 | 现拌抹灰砂浆 | 1:3 M30(42.5) 砂子4.75mm 稠度50~70mm | m3 | 3.537 | 353.881 | 1251.5
101 | 80050150 | 现拌混合砂浆 | M5(42.5) | m3 | 0.105 | 221.925 | 23.24
102 | 80110110 | 素水泥浆 |  | m3 | 0.054 | 633.362 | 34.35
103 | 80216150 | 预拌混凝土 | C20 | m3 |  | 260.68
三 |  | 设备
四 |  | 施工机具
1 | 99050210 | 灰浆搅拌机 | 拌筒容量200L | 台班 | 0.028 | 136.64 | 3.87
2 | 99050210 | 灰浆搅拌机 | 拌筒容量200L | 台班 | 0.618 | 164.724 | 101.86
3 | 99070280 | 轮胎式装载机 | 斗容量1.5m3 | 台班 | 0.019 | 1134.419 | 21.4
4 | 99070670 | 自卸汽车 | 装载质量15t | 台班 | 0.479 | 1011.319 | 484.71
5 | 99210001 | 木工圆锯机 | 直径500mm | 台班 | 0.305 | 24.636 | 7.5
6 | 99210010 | 木工圆锯机 | 直径600mm | 台班 | 0.119 | 33.134 | 3.94
7 | 99210040 | 木工平刨床 | 刨削宽度300mm | 台班 | 0.219 | 10.183 | 2.23
8 | 99250001 | 交流弧焊机 | 容量21kVA | 台班 | 0.3 | 56.086 | 16.83
人工、材料设备、机械汇总表
工程名称：2023年莆田高速公路房建零星修缮及完善工程（合同包1） | [5 empty] | 第4页 共4页
序号 | 工料机编码 | 工料机名称 | 规格、型号等特殊要求 | 单位 | 数量 | 单价 | 合价
9 | 99250020 | 交流弧焊机 | 容量32kVA | 台班 | 1.815 | 82.166 | 149.13
10 | 99430160 | 电动空气压缩机 | 排气量0.3m3/min | 台班 | 0.185 | 28.671 | 5.29
11 | 99430170 | 电动空气压缩机 | 排气量0.6m3/min | 台班 | 4.057 | 35.27 | 143.11
12 | 99430180 | 电动空气压缩机 | 排气量1m3/min | 台班 | 1.81 | 48.267 | 87.34
13 | 99450430 | 电锤 | 520W | 台班 | 1.85 | 6.86 | 12.69
14 | 99450550 | 其他机械费 |  | 元 | 73.769 | 1 | 73.77

## 承包人提供的主要材料和设备清单(招标)
承包人提供的主要材料和设备清单
(招标阶段)
工程名称：2023年莆田高速公路房建零星修缮及完善工程（合同包1） |  |  |  | 标段： |  |  | 第1页 共1页
序号 | 名称、规格、型号 | 单位 | 数量 | 基准单价 （元） | 风险承包幅度(%) | 招标控制价(或施工图预算)中的单价 (元) | 金额 （元） | 比例 （%）
累计比例： | [7 empty] | 0