## 控制价
控制价
工程名称:2023年浦南高速公路大湖岭、南台服务区提升改造工程合同包2
序号 | 单项工程名称 | 金额(元) | 其中: 安全文明施工费(元)
1 | A区 | 903560 | 4289
2 | B区 | 903563 | 4289
3 | A区修缮工程 | 86434 | 410
4 | B区修缮工程 | 79437 | 377
5 | 暂列金 | 114210
合 计 |  | 2087204 | 9365

## 分部分项工程量清单与计价审核表(含定额)
分部分项工程量清单与计价审核表
工程名称：2023年浦南高速公路大湖岭、南台服务区提升改造工程合同包2 | [6 empty] | 第1页 共56页
序号 | 项目编码 | 项目名称 | 项目特征描述 | 计量单位 | 工程量 | 金 额(元)
[6 empty] | 综合单价 |  | 合价
A区 | [8 empty] | 单项工程(17房屋建筑与装饰)
房屋建筑与装饰工程 | [8 empty] | 单位工程(17房屋建筑与装饰)
拆除工程 | [8 empty] | 分项工程(17房屋建筑与装饰)
1 | 011601001001 | 砖（石）砌体拆除 | (1)砌体名称:拆除原有砖砌墙体 (2)砌体材质:加气砖 | m3 | 64.965 | 76.25 |  | 4953.58
1.1 | 10116003 | 拆除砖（石）砌体(拆除砌体 加气混凝土 砌块) |  | m3 | 64.965 | 76.25 |  | 4953.58
2 | 011601001002 | 砖（石）砌体拆除 | (1)砌体名称:拆除门洞 (2)砌体材质:加气砖 (3)墙体凿门窗洞口面积:在0.5m2以内 | m3 | 0.798 | 228.74 |  | 182.53
2.1 | 10116003T | 拆除砖（石）砌体(拆除砌体 加气混凝土 砌块) 洞口面积在0.5m2以内 |  | m3 | 0.798 | 228.74 |  | 182.53
3 | 011604002001 | 立面抹灰层拆除 | (1)铲除原有内墙白色水泥漆及20mm厚水泥砂浆结合层 | m2 | 330.828 | 18.12 |  | 5994.6
3.1 | 10116046 | 拆除墙面装饰层(拆除墙柱面 水泥及混合砂浆面) |  | m2 | 330.828 | 18.12 |  | 5994.6
4 | 011604002002 | 立面抹灰层拆除 | (1)铲除原有外墙白色水泥漆及20mm厚水泥砂浆结合层 | m2 | 1050.798 | 18.12 |  | 19040.46
4.1 | 10116046 | 拆除墙面装饰层(拆除墙柱面 水泥及混合砂浆面) |  | m2 | 1050.798 | 18.12 |  | 19040.46
5 | 011604003001 | 天棚抹灰面拆除 | (1)铲除原顶灰色水泥漆以及20mm厚水泥砂浆结合层 | m2 | 434.325 | 24.3 |  | 10554.1
5.1 | 10116060 | 拆除天棚装饰层(拆除天棚面 水泥及混合砂浆面) |  | m2 | 434.325 | 24.3 |  | 10554.1
6 | 011605001001 | 平面块料拆除 | (1)拆除地砖及20mm厚水泥砂浆结合层、40mm厚找平层 | m2 | 197.27 | 12.3 |  | 2426.42
6.1 | 10116040T | 拆除地面装饰层(拆除块料面层 含结合层) 铲除找平层 |  | m2 | 197.27 | 12.3 |  | 2426.42
7 | 011606001001 | 楼地面龙骨及饰面拆除 | (1)拆除原有PVC地面、40mm厚找平层 | m2 | 438.178 | 7.64 |  | 3347.68
7.1 | 10116044T | 拆除地面装饰层(拆除塑胶地面) 铲除找平层 |  | m2 | 438.178 | 7.64 |  | 3347.68
8 | 011606003001 | 天棚面龙骨及饰面拆除 | (1)拆除原有600*600铝扣板以及轻钢龙骨架 | m2 | 247.346 | 12.94 |  | 3200.66
8.1 | 10116067 | 拆除天棚装饰层(拆除天棚 金属龙骨 非金属面) |  | m2 | 247.346 | 12.94 |  | 3200.66
9 | 011609001001 | 栏杆、栏板拆除 | (1)拆除原金属护栏 | m | 2.79 | 20.1 |  | 56.08
9.1 | 10116090 | 拆除栏杆栏板、轻质隔断隔墙(拆除金属栏杆) |  | m | 2.79 | 20.1 |  | 56.08
10 | 011609002001 | 隔断隔墙拆除 | (1)拆除原有轻质隔墙 | m2 | 19.11 | 7.24 |  | 138.36
10.1 | 10116098 | 拆除栏杆栏板、轻质隔断隔墙(拆除轻质材料板隔墙) |  | m2 | 19.11 | 7.24 |  | 138.36
11 | 011609002002 | 隔断隔墙拆除 | (1)拆除原有玻璃隔断 | m2 | 101.72 | 28.22 |  | 2870.54
11.1 | 10116100 | 拆除栏杆栏板、轻质隔断隔 |  | m2 | 101.72 | 28.22 |  | 2870.54
分部分项工程量清单与计价审核表
工程名称：2023年浦南高速公路大湖岭、南台服务区提升改造工程合同包2 | [6 empty] | 第2页 共56页
序号 | 项目编码 | 项目名称 | 项目特征描述 | 计量单位 | 工程量 | 金 额(元)
[6 empty] | 综合单价 |  | 合价
墙(拆除玻璃隔断 破坏性拆除)
12 | 011610001001 | 门窗拆除 | (1)构件名称:拆除原有门 (2)门窗面积:2.5㎡以内 | 樘 | 3 | 22.82 |  | 68.46
12.1 | 10116102 | 拆除门窗(拆除整樘门窗) |  | 樘 | 3 | 22.82 |  | 68.46
13 | 011610001002 | 门窗拆除 | (1)构件名称:拆除原有玻璃门 (2)门窗面积:面积2.5~4㎡ | 樘 | 2 | 29.67 |  | 59.34
13.1 | 10116102T | 拆除门窗(拆除整樘门窗) 面积在4m2以内 |  | 樘 | 2 | 29.67 |  | 59.34
14 | 011610001003 | 门窗拆除 | (1)构件名称:拆除原有玻璃门 (2)门窗面积:大于4㎡ | 樘 | 1 | 34.24 |  | 34.24
14.1 | 10116102T | 拆除门窗(拆除整樘门窗) 面积超过4m2 |  | 樘 | 1 | 34.24 |  | 34.24
15 | 011610003001 | 卷帘门拆除 | (1)拆除原铝合金卷帘门 | m2 | 22.05 | 24.9 |  | 549.05
15.1 | 10116105 | 拆除门窗(拆除各种卷帘门) |  | m2 | 22.05 | 24.9 |  | 549.05
16 | 011614008001 | 块料、石材台池槽拆除 | (1)拆除原有洗漱台 | m | 11 | 55.45 |  | 609.95
16.1 | 10116124 | 拆除其他构件(拆除块料 石材 台池槽) |  | m | 11 | 55.45 |  | 609.95
17 | 010103002001 | 余方弃置 | (1)废弃料品种:建筑垃圾 (2)运距:25km | m3 | 248.116 | 70.04 |  | 17378.04
17.1 | 10101042 | 人工装车(土方) |  | m3 | 248.116 | 12.34 |  | 3061.75
17.2 | 10101086T | 自卸汽车运土(载重10t以外 运距25km以内) |  | m3 | 248.116 | 57.7 |  | 14316.29
砌筑工程 | [8 empty] | 分项工程(17房屋建筑与装饰)
18 | 010401003001 | 实心砖墙 | (1)砖品种、规格、强度等级:新砌实心砖墙 (2)墙体类型、砌筑高度:4.05m (3)砂浆强度等级、配合比:混合砂浆M5 | m3 | 34.535 | 629.52 |  | 21740.47
18.1 | 10104001T | 实心砖墙(实心标准砖墙) |  | m3 | 34.535 | 629.52 |  | 21740.47
19 | 010405001001 | 砌筑超高增加费 | (1)超高高度:0.45m | m3 | 3.996 | 18.51 |  | 73.97
19.1 | 10104023 | 每增0.5m砌筑超高增加费 |  | m3 | 3.996 | 18.51 |  | 73.97
混凝土工程 | [8 empty] | 分项工程(17房屋建筑与装饰)
20 | 010501001001 | 垫层 | (1)现拌普通混凝土 (2)C20 | m3 | 1.6 | 404.85 |  | 647.76
20.1 | 10105001T | 基础(C20现拌普通混凝土 垫层) |  | m3 | 1.6 | 332.86 |  | 532.58
20.2 | 10105059 | 搅拌机拌制混凝土调整费 |  | m3 | 1.616 | 71.28 |  | 115.19
21 | 010503002001 | 矩形梁 | (1)混凝土种类（商品混凝土、现场拌制，泵送、非泵送）:现拌普通混凝土 (2)混凝土强度等级:C20 | m3 | 0.88 | 396.98 |  | 349.34
分部分项工程量清单与计价审核表
工程名称：2023年浦南高速公路大湖岭、南台服务区提升改造工程合同包2 | [6 empty] | 第3页 共56页
序号 | 项目编码 | 项目名称 | 项目特征描述 | 计量单位 | 工程量 | 金 额(元)
[6 empty] | 综合单价 |  | 合价
21.1 | 10105016T | C20现拌普通混凝土(梁) |  | m3 | 0.88 | 324.97 |  | 285.97
21.2 | 10105059 | 搅拌机拌制混凝土调整费 |  | m3 | 0.889 | 71.28 |  | 63.37
22 | 010503005001 | 过梁 | (1)混凝土种类（商品混凝土、现场拌制，泵送、非泵送）:现拌普通混凝土 (2)混凝土强度等级:C20 | m3 | 0.041 | 638.05 |  | 26.16
22.1 | 10105020T | C20现拌普通混凝土(过梁) |  | m3 | 0.041 | 586.73 |  | 24.06
22.2 | 10105059 | 搅拌机拌制混凝土调整费 |  | m3 | 0.041 | 71.28 |  | 2.92
22.3 | 10105057 | 混凝土调整费(非泵送调整费) |  | m3 | -0.041 | 19.98 |  | -0.82
23 | 010515001001 | 现浇构件钢筋 | (1)钢筋种类、规格:φ10圆钢 | t | 0.054 | 5744.92 |  | 310.23
23.1 | 10105065 | 现浇构件圆钢筋HPB300以内(直径10mm) |  | t | 0.054 | 5744.92 |  | 310.23
24 | 010515001002 | 现浇构件钢筋 | (1)钢筋种类、规格:φ8圆钢 | t | 0.001 | 5744.92 |  | 5.74
24.1 | 10105065T | 现浇构件圆钢筋HPB300以内(直径8mm) |  | t | 0.001 | 5744.92 |  | 5.74
25 | 010515001003 | 现浇构件钢筋 | (1)钢筋种类、规格:φ6圆钢 | t | 0.016 | 5875.87 |  | 94.01
25.1 | 10105065T | 现浇构件圆钢筋HPB300以内(直径6mm) |  | t | 0.016 | 5875.87 |  | 94.01
26 | 010507003001 | 电缆沟、地沟、明暗沟 | (1)C20混凝土暗沟 (2)400宽不锈钢盖板 (3)做法详见12J003-10/A3、a/A2 | m | 10.5 | 659.21 |  | 6921.71
26.1 | 10105141T | 混凝土明暗沟(混凝土暗沟 12J003-10/A3、a/A2 不锈钢盖板400宽) |  | m | 10.5 | 659.21 |  | 6921.71
门窗工程 | [8 empty] | 分项工程(17房屋建筑与装饰)
27 | 010803001001 | 金属卷帘（闸）门 | (1)JM5432 (2)电动水晶防盗卷闸不锈钢门/遥控电机 | 樘 | 1 | 7584.53 |  | 7584.53
27.1 | 10108032 | 金属卷帘门(不锈钢卷帘门) |  | m2 | 17.28 | 369.64 |  | 6387.38
27.2 | 10108033 | 金属卷帘门(卷帘门电动装置) |  | 套 | 1 | 1197.15 |  | 1197.15
28 | 010803001002 | 金属卷帘（闸）门 | (1)JM6624 (2)电动水晶防盗卷闸不锈钢门/遥控电机 | 樘 | 3 | 3148.85 |  | 9446.55
28.1 | 10108032 | 金属卷帘门(不锈钢卷帘门) |  | m2 | 15.84 | 369.64 |  | 5855.1
28.2 | 10108033 | 金属卷帘门(卷帘门电动装置) |  | 套 | 3 | 1197.15 |  | 3591.45
29 | 010803001003 | 金属卷帘（闸）门 | (1)JM7328 (2)电动水晶防盗卷闸不锈钢门/遥控电机 | 樘 | 1 | 8752.59 |  | 8752.59
29.1 | 10108032 | 金属卷帘门(不锈钢卷帘门) |  | m2 | 20.44 | 369.64 |  | 7555.44
29.2 | 10108033 | 金属卷帘门(卷帘门电动装置) |  | 套 | 1 | 1197.15 |  | 1197.15
30 | 010802001001 | 金属（塑钢）门 | (1)TM3421 | m2 | 7.14 | 394.45 |  | 2816.37
分部分项工程量清单与计价审核表
工程名称：2023年浦南高速公路大湖岭、南台服务区提升改造工程合同包2 | [6 empty] | 第4页 共56页
序号 | 项目编码 | 项目名称 | 项目特征描述 | 计量单位 | 工程量 | 金 额(元)
[6 empty] | 综合单价 |  | 合价
(2)门框、扇材质:铝合金型材 (3)玻璃品种、厚度:6厚钢化玻璃
30.1 | 10108018 | 铝合金门(铝合金推拉门制作) |  | m2 | 7.14 | 322.27 |  | 2301.01
30.2 | 10108020 | 铝合金门(铝合金推拉门安装) |  | m2 | 7.14 | 72.18 |  | 515.37
31 | 010807001001 | 金属（塑钢、断桥）窗 | (1)推拉门上部 (2)框、扇材质:铝合金型材 (3)玻璃品种、厚度:6厚钢化玻璃 | m2 | 5.95 | 312.53 |  | 1859.55
31.1 | 10108072 | 铝合金窗(铝合金固定窗制作) |  | m2 | 5.95 | 224.76 |  | 1337.32
31.2 | 10108076 | 铝合金窗(铝合金固定窗安装) |  | m2 | 5.95 | 87.77 |  | 522.23
32 | 010802003001 | 钢质防火门 | (1)成品钢质防火门FM乙0821 | m2 | 1.68 | 385.93 |  | 648.36
32.1 | 10108028T | 钢质防火、防盗门(钢质防火门) |  | m2 | 1.68 | 385.93 |  | 648.36
33 | 010802003002 | 钢质防火门 | (1)成品钢质防火门FM乙0921 | m2 | 1.89 | 385.93 |  | 729.41
33.1 | 10108028T | 钢质防火、防盗门(钢质防火门) |  | m2 | 1.89 | 385.93 |  | 729.41
34 | 010802003003 | 钢质防火门 | (1)成品钢质防火门FM乙1021 | m2 | 2.1 | 385.93 |  | 810.45
34.1 | 10108028T | 钢质防火、防盗门(钢质防火门) |  | m2 | 2.1 | 385.93 |  | 810.45
35 | 010802003004 | 钢质防火门 | (1)成品钢质防火门FM乙1221 | m2 | 2.52 | 385.93 |  | 972.54
35.1 | 10108028T | 钢质防火、防盗门(钢质防火门) |  | m2 | 2.52 | 385.93 |  | 972.54
36 | 010801002001 | 木质门带套 | (1)PM1221 (2)成品实木复合门 (3)含合页、门碰、门锁等五金 | 樘 | 1 | 1724.87 |  | 1724.87
36.1 | 10108007T | 成品木门安装(带门套成品装饰平开复合木门 子母) |  | 樘 | 1 | 1724.87 |  | 1724.87
37 | 010801005001 | 木门框 | (1)DK1021定制实木门套 (2)200宽 | m | 5.2 | 127.32 |  | 662.06
37.1 | 10108013 | 成品木门安装(成品木质门套 门套断面展开宽≤250mm) |  | m | 5.2 | 127.32 |  | 662.06
38 | 010807001002 | 金属（塑钢、断桥）窗 | (1)CC8015定制密封玻璃窗 (2)框、扇材质:铝合金型材 (3)玻璃品种、厚度:6厚钢化玻璃 | m2 | 12 | 312.53 |  | 3750.36
38.1 | 10108072 | 铝合金窗(铝合金固定窗制作) |  | m2 | 12 | 224.76 |  | 2697.12
38.2 | 10108076 | 铝合金窗(铝合金固定窗安装 |  | m2 | 12 | 87.77 |  | 1053.24
分部分项工程量清单与计价审核表
工程名称：2023年浦南高速公路大湖岭、南台服务区提升改造工程合同包2 | [6 empty] | 第5页 共56页
序号 | 项目编码 | 项目名称 | 项目特征描述 | 计量单位 | 工程量 | 金 额(元)
[6 empty] | 综合单价 |  | 合价
)
楼地面工程 | [8 empty] | 分项工程(17房屋建筑与装饰)
39 | 010103001001 | 回填方 | (1)原花池回填450mm深 | m3 | 2.565 | 14.14 |  | 36.27
39.1 | 10101101 | 回填工程(填土人工夯实 槽坑) |  | m3 | 2.565 | 14.14 |  | 36.27
40 | 011101006001 | 平面砂浆找平层 | (1)原地面砖拆除后40厚1:3水泥砂浆找平层 (2)素水泥浆一道（内掺建筑胶） | m2 | 696.158 | 43.19 |  | 30067.06
40.1 | 10111002T | 水泥砂浆找平层(在混凝土 或硬基层面上 40mm厚) |  | m2 | 696.158 | 43.19 |  | 30067.06
41 | 011102001001 | 石材楼地面 | (1)1200*600细花芝麻灰天然荔枝面花岗岩，正、背面及四周满涂防腐剂，水泥浆灌缝 (2)撒素水泥面（洒适量清水） (3)30厚1:3干硬性水泥砂浆结合层 (4)地1-引用图集：散7A/SW20/05J909 | m2 | 48.544 | 219.97 |  | 10678.22
41.1 | 10111037T | 石板材楼地面 水泥砂浆结合层 单色 周长3200mm以外~1200*600细花芝麻灰天然荔枝面花岗岩 |  | m2 | 48.544 | 195.84 |  | 9506.86
41.2 | 10111133 | 石材养护(石材底面刷养护液 光面) |  | m2 | 48.544 | 11.79 |  | 572.33
41.3 | 10111135 | 石材养护(石材表面刷保护液 光面) |  | m2 | 48.544 | 12.34 |  | 599.03
42 | 011102001002 | 石材楼地面 | (1)黑金砂大理石门坎石，正、背面及四周满涂防腐剂，水泥浆灌缝 (2)撒素水泥面（洒适量清水） (3)30厚1:3干硬性水泥砂浆结合层 (4)地1-引用图集：散7A/SW20/05J909 | m2 | 11.349 | 277.59 |  | 3150.37
42.1 | 10111044T | 石板材 门坎石~黑金砂大理石门坎石 |  | m2 | 11.349 | 253.46 |  | 2876.52
42.2 | 10111133 | 石材养护(石材底面刷养护液 光面) |  | m2 | 11.349 | 11.79 |  | 133.8
42.3 | 10111135 | 石材养护(石材表面刷保护液 光面) |  | m2 | 11.349 | 12.34 |  | 140.05
43 | 011102003001 | 块料楼地面 | (1)彩砂美缝剂勾缝 (2)800*800抛光砖 (3)20厚1:3干硬性水泥砂浆结合层，表面撒水泥粉 (4)楼1-引用图集：楼12A/LD15/05J909 | m2 | 618.283 | 144.99 |  | 89644.85
43.1 | 10111046T | (地砖楼地面 水泥砂浆结合层 不勾缝 周长3200mm以内)~800*800抛光砖 |  | m2 | 618.283 | 127.79 |  | 79010.38
分部分项工程量清单与计价审核表
工程名称：2023年浦南高速公路大湖岭、南台服务区提升改造工程合同包2 | [6 empty] | 第6页 共56页
序号 | 项目编码 | 项目名称 | 项目特征描述 | 计量单位 | 工程量 | 金 额(元)
[6 empty] | 综合单价 |  | 合价
43.2 | 10112024T | 彩砂美缝剂勾缝 |  | m | 1545.708 | 6.88 |  | 10634.47
44 | 011107001001 | 石材台阶面 | (1)1200*600细花芝麻灰天然荔枝面花岗岩，正、背面及四周满涂防腐剂，水泥浆灌缝 (2)撒素水泥面（洒适量清水） (3)30厚1:3干硬性水泥砂浆结合层 (4)参地1-引用图集：散7A/SW20/05J909 | m2 | 11.988 | 309.66 |  | 3712.2
44.1 | 10111115T | 石板材台阶(水泥砂浆结合层)~1200*600细花芝麻灰天然荔枝面花岗岩 |  | m2 | 11.988 | 285.53 |  | 3422.93
44.2 | 10111133 | 石材养护(石材底面刷养护液 光面) |  | m2 | 11.988 | 11.79 |  | 141.34
44.3 | 10111135 | 石材养护(石材表面刷保护液 光面) |  | m2 | 11.988 | 12.34 |  | 147.93
内墙柱面工程 | [8 empty] | 分项工程(17房屋建筑与装饰)
45 | 011207001001 | 墙面装饰板 | (1)龙骨材料种类、规格、中距:30*40*2镀锌方管@500*500分布 (2)基层材料种类、规格:18厚阻燃板 (3)面层材料品种、规格、颜色:9厚石膏板 (4)详见EL-01门头1-1剖面图 | m2 | 43.919 | 153.01 |  | 6720.05
45.1 | 10106016T | 其他(附墙钢骨架制作、安装) |  | t | 0.19 | 8773.18 |  | 1666.9
45.2 | 10112217T | 墙面饰面(18厚阻燃板基层) |  | m2 | 43.919 | 76.11 |  | 3342.68
45.3 | 10112215 | 墙面饰面(石膏板基层) |  | m2 | 43.919 | 38.95 |  | 1710.65
46 | 010901001001 | 瓦屋面 | (1)仿古陶制青瓦装饰屋脊 | m2 | 11.513 | 97.24 |  | 1119.52
46.1 | 10109019T | 仿古陶制青瓦装饰屋脊 |  | m2 | 11.513 | 97.24 |  | 1119.52
47 | 011207001002 | 墙面装饰板 | (1)瓦屋面基层 (2)龙骨材料种类、规格、中距:30*40*2镀锌方管@500*500分布 (3)基层材料种类、规格:18厚阻燃板 (4)详见EL-01门头1-1剖面图 | m2 | 11.513 | 185.84 |  | 2139.58
47.1 | 10106016T | 其他(附墙钢骨架制作、安装) |  | t | 0.144 | 8773.18 |  | 1263.34
47.2 | 10112217T | 墙面饰面(18厚阻燃板基层) |  | m2 | 11.513 | 76.11 |  | 876.25
48 | 011207001003 | 墙面装饰板 | (1)龙骨材料种类、规格、中距:30*40*2镀锌方管@500*500分布 (2)基层材料种类、规格:18厚阻燃板 (3)面层材料品种、规格、颜色:香槟色5厚21丝铝塑板 (4)详见EL-01门头1-1 | m2 | 41.75 | 310.13 |  | 12947.93
分部分项工程量清单与计价审核表
工程名称：2023年浦南高速公路大湖岭、南台服务区提升改造工程合同包2 | [6 empty] | 第7页 共56页
序号 | 项目编码 | 项目名称 | 项目特征描述 | 计量单位 | 工程量 | 金 额(元)
[6 empty] | 综合单价 |  | 合价
剖面图
48.1 | 10106016T | 其他(附墙钢骨架制作、安装) |  | t | 0.478 | 8773.18 |  | 4193.58
48.2 | 10112217T | 墙面饰面(18厚阻燃板基层) |  | m2 | 41.75 | 76.11 |  | 3177.59
48.3 | 10112245T | 墙面饰面(香槟色5厚21丝铝塑板墙面 胶合板基层上) |  | m2 | 41.75 | 133.58 |  | 5576.97
49 | 011207001004 | 墙面装饰板 | (1)龙骨材料种类、规格、中距:30*40*2镀锌方管@500*500分布 (2)基层材料种类、规格:18厚阻燃板 (3)面层材料品种、规格、颜色:5厚21丝水泥灰铝塑板/灰白石/摩卡松木/白色 (4)详见EL-01门头1-1剖面图 | m2 | 36.549 | 315.07 |  | 11515.49
49.1 | 10106016T | 其他(附墙钢骨架制作、安装) |  | t | 0.439 | 8773.18 |  | 3851.43
49.2 | 10112217T | 墙面饰面(18厚阻燃板基层) |  | m2 | 36.549 | 76.11 |  | 2781.74
49.3 | 10112245T | 墙面饰面(水泥灰铝塑板5厚21丝铝塑板墙面 胶合板基层上) |  | m2 | 8.498 | 133.58 |  | 1135.16
49.4 | 10112245T | 墙面饰面(灰白石5厚21丝铝塑板墙面 胶合板基层上) |  | m2 | 1.922 | 133.58 |  | 256.74
49.5 | 10112245T | 墙面饰面(摩卡松木5厚21丝铝塑板墙面 胶合板基层上) |  | m2 | 23.357 | 133.58 |  | 3120.03
49.6 | 10112245T | 墙面饰面(白色5厚21丝铝塑板墙面 胶合板基层上) |  | m2 | 2.772 | 133.58 |  | 370.28
50 | 011207001005 | 墙面装饰板 | (1)仿古陶制蝶形青瓦粘制造型 | m2 | 1.922 | 271.88 |  | 522.55
50.1 | 10112259T | 仿古陶制蝶形青瓦粘制造型 |  | m2 | 1.922 | 271.88 |  | 522.55
51 | 011207001006 | 墙面装饰板 | (1)龙骨材料种类、规格、中距:30*40*2镀锌方管@500*500分布 (2)基层材料种类、规格:18厚阻燃板 (3)面层材料品种、规格、颜色:9厚石膏板 (4)压条材料种类、规格:40*50木塑方通@80安装 (5)详见EL-01门头1-1剖面图 | m2 | 5.332 | 622.63 |  | 3319.86
51.1 | 10106016T | 其他(附墙钢骨架制作、安装) |  | t | 0.137 | 8773.18 |  | 1201.93
51.2 | 10112217T | 墙面饰面(18厚阻燃板基层) |  | m2 | 10.528 | 76.11 |  | 801.29
51.3 | 10112215 | 墙面饰面(石膏板基层) |  | m2 | 11.123 | 38.95 |  | 433.24
51.4 | 10113105T | 50*40mm木塑方通@80mm间距 |  | m2 | 5.332 | 165.68 |  | 883.41
52 | 010808004001 | 金属门窗套 | (1)龙骨材料种类:30*40*2镀锌方管@500*500分布 (2)基层材料种类:18厚阻燃板 | m2 | 21.832 | 200.98 |  | 4387.8
分部分项工程量清单与计价审核表
工程名称：2023年浦南高速公路大湖岭、南台服务区提升改造工程合同包2 | [6 empty] | 第8页 共56页
序号 | 项目编码 | 项目名称 | 项目特征描述 | 计量单位 | 工程量 | 金 额(元)
[6 empty] | 综合单价 |  | 合价
(3)面层材料品种、规格:5厚21丝灰色铝塑板 (4)详见EL-03-1/2
52.1 | 10112245T | 墙面饰面(灰色铝塑板5厚21丝铝塑板墙面 胶合板基层上) |  | m2 | 21.832 | 133.58 |  | 2916.32
52.2 | 10108093T | 门窗套(木工板 安在龙骨上 不带止口) |  | m2 | 15.239 | 59.71 |  | 909.92
52.3 | 10106016T | 其他(附墙钢骨架制作、安装) |  | t | 0.064 | 8773.18 |  | 561.48
53 | 010808004002 | 金属门窗套 | (1)龙骨材料种类:30*40*2镀锌方管@500*500分布 (2)基层材料种类:18厚阻燃板 (3)面层材料品种、规格:5厚21丝木纹铝塑板 (4)参EL-01门头1-1剖面图 | m2 | 53.213 | 289.57 |  | 15408.89
53.1 | 10112245T | 墙面饰面(5厚21丝木纹铝塑板墙面 胶合板基层上) |  | m2 | 53.213 | 133.58 |  | 7108.19
53.2 | 10108093T | 门窗套(木工板 安在龙骨上 不带止口) |  | m2 | 53.213 | 59.71 |  | 3177.35
53.3 | 10106016T | 其他(附墙钢骨架制作、安装) |  | t | 0.584 | 8773.18 |  | 5123.54
54 | 011207001007 | 墙面装饰板 | (1)龙骨材料种类、规格、中距:30*40*2镀锌方管@500*500分布 (2)基层材料种类、规格:18厚阻燃板 (3)面层材料品种、规格、颜色:5厚21丝木纹铝塑板 (4)做法参EL-01门头1-1剖面图 | m2 | 10.3 | 349.29 |  | 3597.69
54.1 | 10106016T | 其他(附墙钢骨架制作、安装) |  | t | 0.124 | 8773.18 |  | 1087.87
54.2 | 10112217T | 墙面饰面(18厚阻燃板基层) |  | m2 | 14.899 | 76.11 |  | 1133.96
54.3 | 10112245T | 墙面饰面(5厚21丝木纹铝塑板墙面 胶合板基层上) |  | m2 | 10.3 | 133.58 |  | 1375.87
55 | 011105003001 | 块料踢脚线 | (1)黑色玻化砖地脚线80mm高，稀水泥浆擦缝 (2)8厚1:2水泥砂浆粘结层（内掺建筑胶） (3)水泥浆一道（内掺建筑胶） | m2 | 1.7 | 178.48 |  | 303.42
55.1 | 10111098T | 楼地面地砖踢脚板(8厚水泥砂浆结合层) |  | m2 | 1.7 | 150.04 |  | 255.07
55.2 | 10112013T | 内墙面水泥砂浆找平抹灰(砖墙、混凝土墙 5mm厚) |  | m2 | 1.7 | 28.44 |  | 48.35
56 | 011407001001 | 墙面喷刷涂料 | (1)喷刷涂料部位:墙面 (2)2厚面层耐水腻子分遍刮平 (3)白色乳胶漆1底2面 | m2 | 100.722 | 47.07 |  | 4740.98
分部分项工程量清单与计价审核表
工程名称：2023年浦南高速公路大湖岭、南台服务区提升改造工程合同包2 | [6 empty] | 第9页 共56页
序号 | 项目编码 | 项目名称 | 项目特征描述 | 计量单位 | 工程量 | 金 额(元)
[6 empty] | 综合单价 |  | 合价
56.1 | 10114133T | 白色乳胶漆(室内 墙面 二遍) |  | m2 | 100.722 | 47.07 |  | 4740.98
57 | 011407001003 | 墙面喷刷涂料 | (1)喷刷涂料部位:柱面 (2)2厚面层耐水腻子分遍刮平 (3)白色乳胶漆1底2面 | m2 | 8.1 | 51.63 |  | 418.2
57.1 | 10114133T | 白色乳胶漆(室内 墙面 二遍) |  | m2 | 8.1 | 51.63 |  | 418.2
58 | 011207001008 | 墙面装饰板 | (1)石塑纤维护墙板 | m2 | 37.08 | 80.25 |  | 2975.67
58.1 | 10112253T | 墙面饰面(石塑纤维护墙板) |  | m2 | 37.08 | 80.25 |  | 2975.67
59 | 011501011001 | 矮柜 | (1)台柜规格:地柜3000*800*600 (2)材料种类、规格:人造石台面、18厚生态板柜体及门板 (3)五金种类、规格:304不锈钢拉手等 (4)详见EL-05 | 个 | 1 | 3235.87 |  | 3235.87
59.1 | 10115015T | 柜类、货架(厨房矮柜 人造石台面) |  | m2 | 2.4 | 1348.28 |  | 3235.87
60 | 011204003001 | 块料墙面 | (1)彩砂美缝剂勾缝 (2)400*800墙面砖（贴钱墙砖充分浸湿） (3)4厚强力胶粉泥粘结层，揉挤压实 (4)内墙2-内墙16A/NQ31/05J909 | m2 | 11.48 | 160.79 |  | 1845.87
60.1 | 10112081T | 内墙面面砖(每块面积≤0.64m2 粉状型建筑胶贴剂粘贴)~400*800墙面砖 |  | m2 | 11.48 | 134.99 |  | 1549.69
60.2 | 10112024T | 彩砂美缝剂勾缝 |  | m | 43.05 | 6.88 |  | 296.18
61 | 011201004001 | 立面砂浆找平层 | (1)涂料、块料基层 (2)找平层砂浆厚度、配合比:9厚1:3水泥砂浆分层压实抹平 | m2 | 101.079 | 30.07 |  | 3039.45
61.1 | 10112013T | 内墙面水泥砂浆找平抹灰(砖墙、混凝土墙 9mm厚) |  | m2 | 101.079 | 30.07 |  | 3039.45
62 | 011202003001 | 柱、梁面砂浆找平 | (1)柱（梁）体类型:独立柱 (2)找平的砂浆厚度、配合比:9厚1:3水泥砂浆分层压实抹平 | m2 | 8.1 | 39.7 |  | 321.57
62.1 | 10112047T | 内墙面水泥砂浆找平抹灰(独立矩形柱(梁)9mm厚) |  | m2 | 8.1 | 39.7 |  | 321.57
63 | 011505001001 | 洗漱台 | (1)材料品种、规格、颜色:人造石台面（含磨边、开孔） (2)支架、配件品种、规格:40*40*2.5镀锌钢管@500 | m2 | 11.55 | 566.65 |  | 6544.81
63.1 | 10115131T | 浴厕配件(大理石洗漱台 ＞1m2) |  | m2 | 11.55 | 503.78 |  | 5818.66
63.2 | 10115242 | 石材倒角、磨边(石材磨小圆边、倒边) |  | m | 22 | 20.86 |  | 458.92
分部分项工程量清单与计价审核表
工程名称：2023年浦南高速公路大湖岭、南台服务区提升改造工程合同包2 | [6 empty] | 第10页 共56页
序号 | 项目编码 | 项目名称 | 项目特征描述 | 计量单位 | 工程量 | 金 额(元)
[6 empty] | 综合单价 |  | 合价
63.3 | 10115254 | 石材开孔(开孔 周长 ≤1000mm) |  | 个 | 12 | 22.27 |  | 267.24
64 | 011505010001 | 镜面玻璃 | (1)镜面玻璃品种、规格:双面6厚镜面玻璃 (2)框材质、断面尺寸:30*40*2玫瑰金304不锈钢 | m2 | 24.36 | 193.78 |  | 4720.48
64.1 | 10112336T | 玻璃隔断(镜面玻璃格网隔断 全镜面玻璃墙) |  | m2 | 24.36 | 193.78 |  | 4720.48
65 | 011501010001 | 厨房吊柜 | (1)台柜规格:吊柜3400*800*350 (2)材料种类、规格:20厚生态板柜门、18厚生态板柜体 (3)五金种类、规格:铝合金拉手等 (4)详见EL-08 | 个 | 1 | 2225.4 |  | 2225.4
65.1 | 10115017T | 柜类、货架(吊厨) |  | m2 | 2.72 | 818.16 |  | 2225.4
66 | 011501009001 | 厨房低柜 | (1)台柜规格:矮柜3400*800*600 (2)详见EL-08 | 个 | 1 | 3638.35 |  | 3638.35
66.1 | 10115015T | 柜类、货架(厨房矮柜 大理石台面) |  | m2 | 2.72 | 1337.63 |  | 3638.35
67 | 020513001001 | 匾额 | (1)2540*420*50实木精雕牌匾 | 块 | 3 | 2089.45 |  | 6268.35
67.1 | 20304431T | 50mm厚巴西柚木实木牌匾 |  | 个 | 3 | 2089.45 |  | 6268.35
未索引区域【外入口、驿佳购、库房、走道，以及厨房、档口】
68 | 011105003002 | 块料踢脚线 | (1)黑色玻化砖地脚线80mm高，稀水泥浆擦缝 (2)8厚1:2水泥砂浆粘结层（内掺建筑胶） (3)水泥浆一道（内掺建筑胶） | m2 | 9.464 | 178.48 |  | 1689.13
68.1 | 10111098T | 楼地面地砖踢脚板(8厚水泥砂浆结合层) |  | m2 | 9.464 | 150.04 |  | 1419.98
68.2 | 10112013T | 内墙面水泥砂浆找平抹灰(砖墙、混凝土墙 5mm厚) |  | m2 | 9.464 | 28.44 |  | 269.16
69 | 011407001004 | 墙面喷刷涂料 | (1)喷刷涂料部位:墙面 (2)2厚面层耐水腻子分遍刮平 (3)白色乳胶漆1底2面 | m2 | 336.925 | 47.07 |  | 15859.06
69.1 | 10114133T | 白色乳胶漆(室内 墙面 二遍) |  | m2 | 336.925 | 47.07 |  | 15859.06
70 | 011407001005 | 墙面喷刷涂料 | (1)喷刷涂料部位:柱面 (2)2厚面层耐水腻子分遍刮平 (3)白色乳胶漆1底2面 | m2 | 64.719 | 51.63 |  | 3341.44
70.1 | 10114133T | 白色乳胶漆(室内 墙面 二遍) |  | m2 | 64.719 | 51.63 |  | 3341.44
71 | 011201004004 | 立面砂浆找平层 | (1)涂料、块料基层 (2)找平层砂浆厚度、配合比:9厚1:3水泥砂 | m2 | 528.865 | 30.07 |  | 15902.97
分部分项工程量清单与计价审核表
工程名称：2023年浦南高速公路大湖岭、南台服务区提升改造工程合同包2 | [6 empty] | 第11页 共56页
序号 | 项目编码 | 项目名称 | 项目特征描述 | 计量单位 | 工程量 | 金 额(元)
[6 empty] | 综合单价 |  | 合价
浆分层压实抹平
71.1 | 10112013T | 内墙面水泥砂浆找平抹灰(砖墙、混凝土墙 9mm厚) |  | m2 | 528.865 | 30.07 |  | 15902.97
72 | 011202003002 | 柱、梁面砂浆找平 | (1)柱（梁）体类型:独立柱 (2)找平的砂浆厚度、配合比:9厚1:3水泥砂浆分层压实抹平 | m2 | 64.719 | 39.7 |  | 2569.34
72.1 | 10112047T | 内墙面水泥砂浆找平抹灰(独立矩形柱(梁)9mm厚) |  | m2 | 64.719 | 39.7 |  | 2569.34
外墙面工程 | [8 empty] | 分项工程(17房屋建筑与装饰)
73 | 011207001009 | 墙面装饰板 | (1)龙骨材料种类、规格、中距:30*40*2镀锌方管@500*500分布 (2)基层材料种类、规格:18厚阻燃板 (3)面层材料品种、规格、颜色:5厚21丝咖啡色铝塑板 (4)详见PL-15 | m2 | 36.888 | 309.34 |  | 11410.93
73.1 | 10106016T | 其他(附墙钢骨架制作、安装) |  | t | 0.419 | 8773.18 |  | 3675.96
73.2 | 10112217T | 墙面饰面(18厚阻燃板基层) |  | m2 | 36.888 | 76.11 |  | 2807.55
73.3 | 10112245T | 墙面饰面(5厚21丝咖啡色铝塑板墙面 胶合板基层上) |  | m2 | 36.888 | 133.58 |  | 4927.5
74 | 011207001010 | 墙面装饰板 | (1)龙骨材料种类、规格、中距:30*40*2镀锌方管@500*500分布 (2)基层材料种类、规格:18厚阻燃板 (3)面层材料品种、规格、颜色:5厚21丝大白花纹铝塑板 (4)详见PL-15 | m2 | 13.077 | 227.32 |  | 2972.66
74.1 | 10106016T | 其他(附墙钢骨架制作、安装) |  | t | 0.045 | 8773.18 |  | 394.79
74.2 | 10112217T | 墙面饰面(18厚阻燃板基层) |  | m2 | 10.919 | 76.11 |  | 831.05
74.3 | 10112245T | 墙面饰面(5厚21丝大白花纹铝塑板墙面 胶合板基层上) |  | m2 | 13.077 | 133.58 |  | 1746.83
75 | 011207001011 | 墙面装饰板 | (1)龙骨材料种类、规格、中距:30*40*2镀锌方管@500*500分布 (2)基层材料种类、规格:18厚阻燃板 (3)面层材料品种、规格、颜色:9厚石膏板 (4)详见PL-15 | m2 | 2.47 | 201.14 |  | 496.82
75.1 | 10106016T | 其他(附墙钢骨架制作、安装) |  | t | 0.028 | 8773.18 |  | 245.65
75.2 | 10112217T | 墙面饰面(18厚阻燃板基层) |  | m2 | 2.036 | 76.11 |  | 154.96
75.3 | 10112215 | 墙面饰面(石膏板基层) |  | m2 | 2.47 | 38.95 |  | 96.21
76 | 011407001002 | 墙面喷刷涂料 | (1)基层类型:石膏板面 (2)喷刷涂料部位:外墙面 | m2 | 2.47 | 54.12 |  | 133.68
分部分项工程量清单与计价审核表
工程名称：2023年浦南高速公路大湖岭、南台服务区提升改造工程合同包2 | [6 empty] | 第12页 共56页
序号 | 项目编码 | 项目名称 | 项目特征描述 | 计量单位 | 工程量 | 金 额(元)
[6 empty] | 综合单价 |  | 合价
(3)2厚面层耐水腻子分遍刮平 (4)深灰水磨石漆
76.1 | 10114132T | 深灰水磨石漆(室外 墙面 二遍) |  | m2 | 2.47 | 54.12 |  | 133.68
77 | 011204003002 | 块料墙面 | (1)白色彩砂美缝剂勾缝8mm宽 (2)60*240仿古青砖，在砖粘贴面上涂5厚粘接剂 (3)聚合物砂浆修补平整 (4)外墙3-外墙18B/WQ14/05J909 | m2 | 2.76 | 277.06 |  | 764.69
77.1 | 10112094T | 外墙面面砖(60*240仿古青砖贴片贴制 勾缝白色8mm) |  | m2 | 2.76 | 126.48 |  | 349.08
77.2 | 10112024T | 彩砂美缝剂勾缝 |  | m | 57.491 | 6.88 |  | 395.54
77.3 | 10112067 | 聚合物水泥砂浆修补 |  | m2 | 2.76 | 7.27 |  | 20.07
78 | 011503001001 | 金属扶手、栏杆、栏板 | (1)铝合金栏杆扶手H=1050mm (2)55*85*2铝合金马蹄管 (3)50*50*1.8拉合金立柱，间距1000安装 (4)30*40*1.5铝合金横杆 (5)25*25*1.2铝合金竖杆，间距120安装 (6)20*20*1.2铝合金造型 (7)详见大样PL-02-2 | m | 13.32 | 444.97 |  | 5927
78.1 | 10115081T | 铝合金栏杆 |  | m | 13.32 | 444.97 |  | 5927
79 | 010516002001 | 预埋铁件 | (1)M2预埋铁件 (2)110*110*8钢板、φ10锚筋 (3)详见大样PL-02-2 | t | 0.017 | 6972.53 |  | 118.53
79.1 | 10105126 | 铁件、螺栓(预埋铁件安装) |  | t | 0.017 | 6972.53 |  | 118.53
80 | 011210003001 | 玻璃隔断 | (1)边框材料种类、规格:30*40*2镀锌方管 (2)玻璃品种、规格、颜色:15厚钢化玻璃 (3)详见EL-03-1/2 | m2 | 62.75 | 344.43 |  | 21612.98
80.1 | 10112334T | 全玻璃隔断(钢化玻璃) |  | m2 | 62.75 | 344.43 |  | 21612.98
81 | 010808004003 | 金属门窗套 | (1)基层材料种类:18厚阻燃板 (2)面层材料品种、规格:5厚21丝灰色铝塑板 (3)详见EL-03-1/2 | m2 | 63.32 | 175.26 |  | 11097.46
81.1 | 10112245T | 墙面饰面(灰色铝塑板5厚21丝铝塑板墙面 胶合板基层上) |  | m2 | 63.32 | 133.58 |  | 8458.29
81.2 | 10108093T | 门窗套(木工板 安在龙骨上 不带止口) |  | m2 | 44.198 | 59.71 |  | 2639.06
82 | 011405001001 | 金属面油漆 | (1)原护栏 (2)油漆品种、遍数:棕 | m2 | 97.881 | 96.13 |  | 9409.3
分部分项工程量清单与计价审核表
工程名称：2023年浦南高速公路大湖岭、南台服务区提升改造工程合同包2 | [6 empty] | 第13页 共56页
序号 | 项目编码 | 项目名称 | 项目特征描述 | 计量单位 | 工程量 | 金 额(元)
[6 empty] | 综合单价 |  | 合价
灰色氟碳漆一底两面
82.1 | 10114116 | 金属面其他油漆(金属面 氟碳漆) |  | m2 | 97.881 | 96.13 |  | 9409.3
83 | 011406001001 | 抹灰面油漆涂料 | (1)真石漆墙面 (2)透明保护面层花纹造型层 (3)实色着色填充中层共二遍 (4)抛光腻子层 (5)防水腻子层 (6)找平腻子层、耐碱玻纤网、第二遍找平腻子层，共2厚 (7)清理基层 (8)满刮2厚面层耐水腻子找平 (9)满刮3厚底基防裂腻子分遍找平 (10)外墙1-外墙17E/WQ13/05J909 | m2 | 557.388 | 96.94 |  | 54033.19
83.1 | 10114125 | 调和漆、真石漆、氟碳漆、裂纹漆(真石漆 墙面) |  | m2 | 557.388 | 96.94 |  | 54033.19
84 | 011201004002 | 立面砂浆找平层 | (1)基层类型:真石漆墙面 (2)界面剂类型:聚合物水泥浆一道 (3)找平层砂浆厚度、配合比:9厚水泥砂浆抹灰层 (4)外墙1-外墙17E/WQ13/05J909 | m2 | 557.388 | 54.05 |  | 30126.82
84.1 | 10112018T | 外墙面水泥砂浆找平抹灰(砖墙、混凝土墙 9mm厚) |  | m2 | 557.388 | 50.76 |  | 28293.01
84.2 | 10112063 | 界面剂、铺网(刷聚合物水泥浆一道) |  | m2 | 557.388 | 3.29 |  | 1833.81
85 | 011406001002 | 抹灰面油漆涂料 | (1)外墙面 (2)腻子二道 (3)丙烯酸涂料 (4)外墙2-外墙9C/WQ9/05J909 | m2 | 493.41 | 45.51 |  | 22455.09
85.1 | 10114156 | 外墙丙烯酸酯涂料(墙面 二遍) |  | m2 | 493.41 | 45.51 |  | 22455.09
86 | 011201004003 | 立面砂浆找平层 | (1)基层类型:丙烯酸涂料墙面 (2)界面剂类型:聚合物水泥浆一道 (3)找平层砂浆厚度、配合比:5厚1:3水泥砂浆打底扫毛或划出纹道 (4)刷素水泥浆一道（内掺水重5%的建筑胶） (5)12厚1:2.5水泥砂浆找平 (6)外墙2-外墙9C/WQ9/05J909 | m2 | 493.41 | 58.04 |  | 28637.52
86.1 | 10112018T | 外墙面水泥砂浆找平抹灰(砖墙、混凝土墙 12+5mm厚) |  | m2 | 493.41 | 54.75 |  | 27014.2
分部分项工程量清单与计价审核表
工程名称：2023年浦南高速公路大湖岭、南台服务区提升改造工程合同包2 | [6 empty] | 第14页 共56页
序号 | 项目编码 | 项目名称 | 项目特征描述 | 计量单位 | 工程量 | 金 额(元)
[6 empty] | 综合单价 |  | 合价
86.2 | 10112063 | 界面剂、铺网(刷聚合物水泥浆一道) |  | m2 | 493.41 | 3.29 |  | 1623.32
天棚工程 | [8 empty] | 分项工程(17房屋建筑与装饰)
87 | 011302001001 | 天棚吊顶 | (1)0.8厚600*600铝方板，与配套专用龙骨固定 (2)与铝合金方板配套的专用下层副龙骨联结，间距≤600 (3)与安装型式配套的专用上层主龙骨，间距≤1200用吊件与钢筋联结后找平 (4)10号镀锌低碳钢丝吊杆，双向中距≤1200，吊杆上部与板底预留吊环（勾）固定 (5)现浇钢筋混凝土板底预留φ10铜筋吊环（勾），双向中距≤1200 (6)棚2-引用图集：棚36B/DP20/05J909 | m2 | 12 | 98.76 |  | 1185.12
87.1 | 10113038 | 装配式T型铝合金天棚龙骨(不上人型)(面层规格600mm×600mm 平面) |  | m2 | 12 | 48.28 |  | 579.36
87.2 | 10113097 | 铝合金方板天棚面层(嵌入式平板) |  | m2 | 11.28 | 53.7 |  | 605.74
88 | 011302001002 | 天棚吊顶 | (1)38配50轻钢龙骨 (2)18厚阻燃板基层 (3)9厚石膏板面层 | m2 | 10.4 | 168.72 |  | 1754.69
88.1 | 10113020 | 天棚龙骨(装配式U型轻钢(不上人型) 面层规格 600mm×600mm 跌级) |  | m2 | 10.4 | 65.67 |  | 682.97
88.2 | 10113070T | 天棚基层(18厚阻燃板) |  | m2 | 10.92 | 68.23 |  | 745.07
88.3 | 10113071T | 纸面石膏板天棚基层 |  | m2 | 10.92 | 29.91 |  | 326.62
89 | 011304001001 | 灯带槽 | (1)规格80*50 (2)18厚阻燃板基层 (3)9厚石膏板面层 (4)详见PL-02 | m2 | 0.416 | 243.27 |  | 101.2
89.1 | 10113217T | 灯槽、灯带(天棚面层悬挑式灯槽 直型18厚阻燃板面) |  | m2 | 0.416 | 194.67 |  | 80.98
89.2 | 10113071T | 纸面石膏板天棚基层 |  | m2 | 0.676 | 29.91 |  | 20.22
90 | 011407002001 | 天棚喷刷涂料 | (1)基层类型:石膏板面 (2)喷刷涂料部位:天棚 (3)刮腻子要求:腻子二道 (4)涂料品种、喷刷遍数:白色乳胶漆一底两面 | m2 | 11.596 | 41.8 |  | 484.71
90.1 | 10114134 | 乳胶漆(室内 天棚面 二遍) |  | m2 | 11.596 | 41.8 |  | 484.71
91 | 011301001001 | 天棚抹灰 | (1)基层类型:原楼板底 (2)3厚底基防裂腻子分遍找平 | m2 | 656.943 | 35.89 |  | 23577.68
91.1 | 10114174T | 腻子及其他(刮腻子 天棚面 满刮二遍) |  | m2 | 656.943 | 35.89 |  | 23577.68
分部分项工程量清单与计价审核表
工程名称：2023年浦南高速公路大湖岭、南台服务区提升改造工程合同包2 | [6 empty] | 第15页 共56页
序号 | 项目编码 | 项目名称 | 项目特征描述 | 计量单位 | 工程量 | 金 额(元)
[6 empty] | 综合单价 |  | 合价
92 | 011407002002 | 天棚喷刷涂料 | (1)原顶面 (2)天棚 (3)2厚面层耐水腻子刮平 (4)白色乳胶漆（防霉）一底两面 | m2 | 9.123 | 51.39 |  | 468.83
92.1 | 10114134T | 白色乳胶漆(室内 天棚面 二遍) |  | m2 | 9.123 | 51.39 |  | 468.83
93 | 011407002003 | 天棚喷刷涂料 | (1)原顶面 (2)天棚 (3)2厚面层耐水腻子刮平 (4)深灰色乳胶漆（防霉）一底两面 | m2 | 647.82 | 52.42 |  | 33958.72
93.1 | 10114134T | 深灰色乳胶漆(室内 天棚面 二遍) |  | m2 | 647.82 | 52.42 |  | 33958.72
94 | 011304003001 | 天棚开孔 | (1)开灯孔，面积0.02m2以内 | 个 | 4 | 7.17 |  | 28.68
94.1 | 10113222 | 天棚开孔(灯光孔、风口，每个面积在0.02m2以内) |  | 个 | 4 | 7.17 |  | 28.68
安装工程 | [8 empty] | 单位工程(17安装)
电气工程 | [8 empty] | 分项工程(17安装)
95 | 030404017083 | 配电箱 | (1)规格:半周长1.5m以内 (2)名称:成套配电箱 (3)安装方式:悬挂式 (4)型号:AL | 台 | 1 | 7623.49 |  | 7623.49
95.1 | 30402077T | 成套配电箱安装 AL箱 |  | 台 | 1 | 7623.49 |  | 7623.49
96 | 030404017084 | 配电箱 | (1)规格:半周长1.5m以内 (2)名称:成套配电箱 (3)安装方式:悬挂式 (4)型号:AX | 台 | 1 | 1396.04 |  | 1396.04
96.1 | 30402077T | 成套配电箱安装 AX箱 |  | 台 | 1 | 1396.04 |  | 1396.04
97 | 030404017085 | 配电箱 | (1)规格:半周长1.5m以内 (2)名称:成套配电箱 (3)安装方式:悬挂式 (4)型号:BX | 台 | 1 | 1264.96 |  | 1264.96
97.1 | 30402077T | 成套配电箱安装 BX箱 |  | 台 | 1 | 1264.96 |  | 1264.96
98 | 030404017086 | 配电箱 | (1)规格:半周长1.5m以内 (2)名称:成套配电箱 (3)安装方式:悬挂式 (4)型号:CX | 台 | 1 | 1605.65 |  | 1605.65
98.1 | 30402077T | 成套配电箱安装 CX箱 |  | 台 | 1 | 1605.65 |  | 1605.65
99 | 030404017087 | 配电箱 | (1)规格:半周长1.5m以内 (2)名称:成套配电箱 (3)安装方式:悬挂式 (4)型号:KX | 台 | 1 | 1264.97 |  | 1264.97
99.1 | 30402077T | 成套配电箱安装 KX箱 |  | 台 | 1 | 1264.97 |  | 1264.97
100 | 030404017088 | 配电箱 | (1)规格:半周长1.5m以内 | 台 | 1 | 1264.93 |  | 1264.93
分部分项工程量清单与计价审核表
工程名称：2023年浦南高速公路大湖岭、南台服务区提升改造工程合同包2 | [6 empty] | 第16页 共56页
序号 | 项目编码 | 项目名称 | 项目特征描述 | 计量单位 | 工程量 | 金 额(元)
[6 empty] | 综合单价 |  | 合价
(2)名称:成套配电箱 (3)安装方式:悬挂式 (4)型号:MX
100.1 | 30402077T | 成套配电箱安装 MX箱 |  | 台 | 1 | 1264.93 |  | 1264.93
101 | 030408001004 | 电力电缆 | (1)型号:WDZBN-YJY (2)规格:4×70+1×35mm2 (3)材质:铜芯 (4)名称:电力电缆 (5)电压等级(kV):0.6/1.0kV (6)敷设方式、部位:室内管道、桥架 | m | 10 | 200.72 |  | 2007.2
101.1 | 30409139T | 室内铜芯电力电缆敷设 WDZBN-YJY-4×70+1×35 五芯电力电缆敷设 |  | m | 10 | 200.72 |  | 2007.2
102 | 030408001005 | 电力电缆 | (1)型号:YJV (2)规格:4×35+1×16mm2 (3)材质:铜芯 (4)名称:电力电缆 (5)电压等级(kV):0.6/1.0kV (6)敷设方式、部位:室内管道、桥架 | m | 10.25 | 105.16 |  | 1077.89
102.1 | 30409137T | 室内铜芯电力电缆敷设 YJV-4×35+1×16 五芯电力电缆敷设 |  | m | 10.25 | 105.16 |  | 1077.89
103 | 030408001006 | 电力电缆 | (1)型号:YJV (2)规格:5×16mm2 (3)材质:铜芯 (4)名称:电力电缆 (5)电压等级(kV):0.6/1.0kV (6)敷设方式、部位:室内管道、桥架 | m | 112.53 | 69.83 |  | 7857.97
103.1 | 30409136T | 室内铜芯电力电缆敷设 YJV-5×16 五芯电力电缆敷设 |  | m | 112.53 | 69.83 |  | 7857.97
104 | 030408006004 | 电力电缆头 | (1)规格:电缆截面≤70mm2（五芯） (2)名称:电缆终端头 (3)电压等级(kV):0.6/1.0kV (4)材质、类型:铜芯干包式 | 个 | 2 | 204.3 |  | 408.6
104.1 | 30409225T | 1KV以下室内干包式铜芯电力电缆(电缆截面≤70mm2) 五芯电力电缆头制作安装 |  | 个 | 2 | 204.3 |  | 408.6
105 | 030408006005 | 电力电缆头 | (1)规格:电缆截面≤35mm2（五芯） (2)名称:电缆终端头 (3)电压等级(kV):0.6/1.0kV (4)材质、类型:铜芯干包式 | 个 | 2 | 140.94 |  | 281.88
105.1 | 30409223T | 1KV以下室内干包式铜芯电力 |  | 个 | 2 | 140.94 |  | 281.88
分部分项工程量清单与计价审核表
工程名称：2023年浦南高速公路大湖岭、南台服务区提升改造工程合同包2 | [6 empty] | 第17页 共56页
序号 | 项目编码 | 项目名称 | 项目特征描述 | 计量单位 | 工程量 | 金 额(元)
[6 empty] | 综合单价 |  | 合价
电缆(电缆截面≤35mm2) 五芯电力电缆头制作安装
106 | 030408006006 | 电力电缆头 | (1)规格:电缆截面≤16mm2（五芯） (2)名称:电缆终端头 (3)电压等级(kV):0.6/1.0kV (4)材质、类型:铜芯干包式 | 个 | 10 | 94.37 |  | 943.7
106.1 | 30409222T | 1KV以下室内干包式铜芯电力电缆(电缆截面≤16mm2) 五芯电力电缆头制作安装 |  | 个 | 10 | 94.37 |  | 943.7
107 | 030411001191 | 配管 | (1)材质:金属软管 (2)规格:DN20 (3)名称:电气配管 (4)接地要求:符合设计要求 | m | 8 | 29.56 |  | 236.48
107.1 | 30412233T | 金属软管 DN20 |  | m | 8 | 29.56 |  | 236.48
108 | 030411001192 | 配管 | (1)材质:焊接钢管 (2)规格:SC15 (3)名称:电气配管 (4)接地要求:符合设计要求 (5)配置形式:砖、混凝土结构暗配 | m | 28.6 | 13.49 |  | 385.81
108.1 | 30412034T | 钢管(砖、混凝土结构暗配）SC15 |  | m | 28.6 | 13.49 |  | 385.81
109 | 030411001193 | 配管 | (1)材质:焊接钢管 (2)规格:SC15 (3)名称:电气配管 (4)接地要求:符合设计要求 (5)配置形式:砖、混凝土结构明配 | m | 44.23 | 19.01 |  | 840.81
109.1 | 30412023 | 钢管(砖、混凝土结构明配）SC15 |  | m | 44.23 | 19.01 |  | 840.81
110 | 030411001194 | 配管 | (1)材质:焊接钢管 (2)规格:SC20 (3)名称:电气配管 (4)接地要求:符合设计要求 (5)配置形式:砖、混凝土结构暗配 | m | 4 | 13.56 |  | 54.24
110.1 | 30412035 | 钢管(砖、混凝土结构暗配）SC20 |  | m | 4 | 13.56 |  | 54.24
111 | 030411001195 | 配管 | (1)材质:焊接钢管 (2)规格:SC20 (3)名称:电气配管 (4)接地要求:符合设计要求 (5)配置形式:砖、混凝土结构明配 | m | 7.29 | 21.52 |  | 156.88
111.1 | 30412024 | 钢管(砖、混凝土结构明配）SC20 |  | m | 7.29 | 21.52 |  | 156.88
112 | 030411001196 | 配管 | (1)材质:焊接钢管 (2)规格:SC40 | m | 101 | 37.92 |  | 3829.92
分部分项工程量清单与计价审核表
工程名称：2023年浦南高速公路大湖岭、南台服务区提升改造工程合同包2 | [6 empty] | 第18页 共56页
序号 | 项目编码 | 项目名称 | 项目特征描述 | 计量单位 | 工程量 | 金 额(元)
[6 empty] | 综合单价 |  | 合价
(3)名称:电气配管 (4)接地要求:符合设计要求 (5)配置形式:砖、混凝土结构明配
112.1 | 30412027 | 钢管(砖、混凝土结构明配）SC40 |  | m | 101 | 37.92 |  | 3829.92
113 | 030411001197 | 配管 | (1)材质:焊接钢管 (2)规格:SC50 (3)名称:电气配管 (4)接地要求:符合设计要求 (5)配置形式:砖、混凝土结构明配 | m | 10 | 38.39 |  | 383.9
113.1 | 30412028 | 钢管(砖、混凝土结构明配）SC50 |  | m | 10 | 38.39 |  | 383.9
114 | 030411001198 | 配管 | (1)材质:焊接钢管 (2)规格:SC100 (3)名称:电气配管 (4)接地要求:符合设计要求 (5)配置形式:砖、混凝土结构暗配 | m | 10 | 72.88 |  | 728.8
114.1 | 30412042 | 钢管(砖、混凝土结构暗配）SC100 |  | m | 10 | 72.88 |  | 728.8
115 | 030411001199 | 配管 | (1)材质:JDG (2)规格:JDG16 (3)名称:电气配管 (4)接地要求:符合设计要求 (5)配置形式:砖、混凝土结构明配 | m | 21.5 | 14.2 |  | 305.3
115.1 | 30412001 | 砖、混凝土结构明配 JDG16 |  | m | 21.5 | 14.2 |  | 305.3
116 | 030411001200 | 配管 | (1)材质:JDG (2)规格:JDG20 (3)名称:电气配管 (4)接地要求:符合设计要求 (5)配置形式:砖、混凝土结构暗配 | m | 24.9 | 9.62 |  | 239.54
116.1 | 30412008T | 砖、混凝土结构暗配 JDG20 |  | m | 24.9 | 9.62 |  | 239.54
117 | 030411001201 | 配管 | (1)材质:JDG (2)规格:JDG20 (3)名称:电气配管 (4)接地要求:符合设计要求 (5)配置形式:砖、混凝土结构明配 | m | 56.14 | 14.99 |  | 841.54
117.1 | 30412002 | 砖、混凝土结构明配 JDG20 |  | m | 56.14 | 14.99 |  | 841.54
118 | 030413001003 | 铁构件 |  | kg | 32.424 | 16.94 |  | 549.26
118.1 | 30407005 | 铁构件制作与安装(一般铁构件制作) |  | t | 0.032 | 11702.81 |  | 374.49
118.2 | 30407006 | 铁构件制作与安装(一般铁构件安装) |  | t | 0.032 | 5463.88 |  | 174.84
119 | 030413002003 | 凿(压)槽 | (1)规格:宽mm×深mm70 | m | 121.38 | 21.48 |  | 2607.24
分部分项工程量清单与计价审核表
工程名称：2023年浦南高速公路大湖岭、南台服务区提升改造工程合同包2 | [6 empty] | 第19页 共56页
序号 | 项目编码 | 项目名称 | 项目特征描述 | 计量单位 | 工程量 | 金 额(元)
[6 empty] | 综合单价 |  | 合价
×70 (2)类型:砖结构 (3)名称:凿压槽
119.1 | 31011156T | 砖结构(宽mm×深mm70×70) |  | m | 121.38 | 21.48 |  | 2607.24
120 | 030414002001 | 送配电装置系统 | (1)类型:(≤1kV交流供电) (2)名称:输配电装置系统调试 | 系统 | 1 | 280.38 |  | 280.38
120.1 | 30417028 | 输配电装置系统调试(≤1kV交流供电) |  | 系统 | 1 | 280.38 |  | 280.38
121 | 030411004081 | 配线 | (1)材质:铜芯 (2)规格:2.5mm2 (3)名称:电气配线 (4)型号:WDZC-BYJ (5)配线形式:照明线路 (6)配线部位:管内 | m | 820.6 | 3.67 |  | 3011.6
121.1 | 30413005T | 穿照明线 WDZC-BYJ-2.5mm2 |  | m单线 | 820.6 | 3.67 |  | 3011.6
122 | 030411004082 | 配线 | (1)材质:铜芯 (2)规格:4mm2 (3)名称:电气配线 (4)型号:WDZC-BYJ (5)配线形式:照明线路 (6)配线部位:管内 | m | 220.38 | 4.32 |  | 952.04
122.1 | 30413006 | 穿照明线 WDZC-BYJ-4mm2 |  | 单线 | 220.38 | 4.32 |  | 952.04
123 | 030404034033 | 照明开关 | (1)材质:塑料 (2)规格:250V10A (3)名称:单联单控开关 (4)安装方式:暗装 | 个 | 2 | 21 |  | 42
123.1 | 30414284T | 单联单控开关 |  | 套 | 2 | 21 |  | 42
124 | 030404034034 | 照明开关 | (1)材质:塑料 (2)规格:250V10A (3)名称:单联双控开关 (4)安装方式:暗装 | 个 | 3 | 24.15 |  | 72.45
124.1 | 30414286T | 单联双控开关 |  | 套 | 3 | 24.15 |  | 72.45
125 | 030404034035 | 照明开关 | (1)材质:塑料 (2)规格:250V10A (3)名称:单联三控开关 (4)安装方式:暗装 | 个 | 4 | 25.97 |  | 103.88
125.1 | 30414286T | 单联三控开关 |  | 套 | 4 | 25.97 |  | 103.88
126 | 030404035017 | 插座 | (1)材质:塑料 (2)规格:250V10A (3)名称:安全型二三极插座 (4)安装方式:暗装 | 个 | 14 | 28.53 |  | 399.42
126.1 | 30414307T | 安全型二三极插座 10A |  | 套 | 14 | 28.53 |  | 399.42
127 | 030411006033 | 接线盒 | (1)材质:钢制 (2)规格:86H50 (3)名称:接线盒 (4)安装形式:暗装 | 个 | 23 | 6.78 |  | 155.94
127.1 | 30413192T | 钢质接线盒 86H50 暗装 |  | 个 | 23 | 6.78 |  | 155.94
128 | 030411006034 | 接线盒 | (1)材质:钢制 (2)规格:DH75 (3)名称:灯头盒 (4)安装形式:暗装 | 个 | 57 | 10.26 |  | 584.82
分部分项工程量清单与计价审核表
工程名称：2023年浦南高速公路大湖岭、南台服务区提升改造工程合同包2 | [6 empty] | 第20页 共56页
序号 | 项目编码 | 项目名称 | 项目特征描述 | 计量单位 | 工程量 | 金 额(元)
[6 empty] | 综合单价 |  | 合价
128.1 | 30413194 | 钢制灯头盒 DH75 明装 |  | 个 | 57 | 10.26 |  | 584.82
129 | 030412005004 | 荧光灯 | (1)规格:50W (2)名称:LED平板灯 600×600 (3)安装形式:吸顶安装 | 套 | 2 | 182.61 |  | 365.22
129.1 | 30414204T | LED平板灯 600×600 50W |  | 套 | 2 | 182.61 |  | 365.22
130 | 030412005005 | 荧光灯 | (1)规格:84W (2)名称:LED异型吊灯 | 套 | 35 | 346.99 |  | 12144.65
130.1 | 30414201T | LED异型吊灯84W |  | 套 | 35 | 346.99 |  | 12144.65
131 | 030412005006 | 荧光灯 | (1)规格:60W (2)名称:LED艺术小吊顶 | 套 | 6 | 484.24 |  | 2905.44
131.1 | 30414201T | LED艺术小吊顶 60W |  | 套 | 6 | 484.24 |  | 2905.44
132 | 030412004007 | 装饰灯 | (1)名称:LED灯带 (2)规格:12W/m (3)安装形式:吊灯上安装 | m | 6 | 36.84 |  | 221.04
132.1 | 30414137 | LED灯带 12W/m |  | m | 6 | 36.84 |  | 221.04
133 | 030412004008 | 装饰灯 | (1)名称:嵌入式圆形筒灯 (2)规格:24W (3)安装形式:吊顶上安装 | 套 | 42 | 134.83 |  | 5662.86
133.1 | 30414164 | 嵌入式圆形筒灯 24W |  | 套 | 42 | 134.83 |  | 5662.86
134 | 030412004009 | 装饰灯 | (1)名称:直径400铝合金吸顶灯 (2)规格:50W (3)安装形式:吸顶式 | 套 | 2 | 248.49 |  | 496.98
134.1 | 30414162 | 直径400铝合金吸顶灯 50W |  | 套 | 2 | 248.49 |  | 496.98
135 | 030412004010 | 装饰灯 | (1)名称:直径500铝合金吸顶灯 (2)规格:78W (3)安装形式:吸顶式 | 套 | 8 | 332.16 |  | 2657.28
135.1 | 30414162 | 直径500铝合金吸顶灯 78W |  | 套 | 8 | 332.16 |  | 2657.28
弱电工程 | [8 empty] | 分项工程(17安装)
136 | 030411001202 | 配管 | (1)材质:PVC (2)规格:PVC20 (3)名称:电气配管 (4)接地要求:符合设计要求 (5)配置形式:砖、混凝土结构明配 | m | 43.16 | 12.71 |  | 548.56
136.1 | 30412179 | 砖、混凝土结构明配 PVC20 |  | m | 43.16 | 12.71 |  | 548.56
137 | 030411001203 | 配管 | (1)材质:PVC (2)规格:PVC25 (3)名称:电气配管 (4)接地要求:符合设计要求 (5)配置形式:砖、混凝土结构明配 | m | 199.34 | 13.86 |  | 2762.85
137.1 | 30412180 | 砖、混凝土结构明配 PVC25 |  | m | 199.34 | 13.86 |  | 2762.85
138 | 030413001004 | 铁构件 |  | kg | 37.329 | 17.02 |  | 635.34
分部分项工程量清单与计价审核表
工程名称：2023年浦南高速公路大湖岭、南台服务区提升改造工程合同包2 | [6 empty] | 第21页 共56页
序号 | 项目编码 | 项目名称 | 项目特征描述 | 计量单位 | 工程量 | 金 额(元)
[6 empty] | 综合单价 |  | 合价
138.1 | 30407005 | 铁构件制作与安装(一般铁构件制作) |  | t | 0.037 | 11702.81 |  | 433
138.2 | 30407006 | 铁构件制作与安装(一般铁构件安装) |  | t | 0.037 | 5463.88 |  | 202.16
139 | 030411001204 | 配管 | (1)材质:JDG (2)规格:JDG20 (3)名称:电气配管 (4)接地要求:符合设计要求 (5)配置形式:砖、混凝土结构暗配 | m | 63.36 | 9.62 |  | 609.52
139.1 | 30412008T | 砖、混凝土结构暗配 JDG20 |  | m | 63.36 | 9.62 |  | 609.52
140 | 030411004083 | 配线 | (1)材质:铜芯 (2)规格:2×2.5 (3)名称:电气配线 (4)型号:RVH (5)配线部位:管内 | m | 46.16 | 5.31 |  | 245.11
140.1 | 30413041 | 穿多芯软导线 RVH-2×2.5 |  | m | 46.16 | 5.31 |  | 245.11
141 | 030411004084 | 配线 | (1)材质:铜芯 (2)规格:2×1.0 (3)名称:电气配线 (4)型号:RVV (5)配线部位:管内 | m | 105.67 | 3.01 |  | 318.07
141.1 | 30413040 | 穿多芯软导线 RVV-2×1.0 |  | m | 105.67 | 3.01 |  | 318.07
应急照明 | [8 empty] | 分项工程(17安装)
142 | 030404017089 | 配电箱 | (1)名称:A型应急照明集中电源 (2)安装方式:悬挂式 (3)型号:DC36V 0.6KVA | 台 | 1 | 4267.47 |  | 4267.47
142.1 | 30402077 | A型应急照明集中电源 DC36V 0.6KVA |  | 台 | 1 | 4267.47 |  | 4267.47
143 | 030411001205 | 配管 | (1)材质:焊接钢管 (2)规格:SC20 (3)名称:电气配管 (4)接地要求:符合设计要求 (5)配置形式:砖、混凝土结构暗配 | m | 14.2 | 15.76 |  | 223.79
143.1 | 30412035T | 钢管(砖、混凝土结构暗配）SC20 |  | m | 14.2 | 15.76 |  | 223.79
144 | 030411001206 | 配管 | (1)材质:焊接钢管 (2)规格:SC20 (3)名称:电气配管 (4)接地要求:符合设计要求 (5)配置形式:砖、混凝土结构明配 | m | 55.57 | 21.52 |  | 1195.87
144.1 | 30412024 | 钢管(砖、混凝土结构明配）SC20 |  | m | 55.57 | 21.52 |  | 1195.87
145 | 030413002004 | 凿(压)槽 | (1)规格:宽mm×深mm70×70 (2)类型:砖结构 (3)名称:凿压槽 | m | 14.2 | 21.48 |  | 305.02
145.1 | 31011156T | 砖结构(宽mm×深mm70×70) |  | m | 14.2 | 21.48 |  | 305.02
分部分项工程量清单与计价审核表
工程名称：2023年浦南高速公路大湖岭、南台服务区提升改造工程合同包2 | [6 empty] | 第22页 共56页
序号 | 项目编码 | 项目名称 | 项目特征描述 | 计量单位 | 工程量 | 金 额(元)
[6 empty] | 综合单价 |  | 合价
146 | 030411004085 | 配线 | (1)材质:铜芯 (2)规格:2x2.5mm2 (3)名称:电气配线 (4)型号:NH-RVS (5)配线形式:管内穿线 | m | 71.27 | 6.04 |  | 430.47
146.1 | 30413041T | 穿多芯软导线 NH-RVS-2x2.5mm2 |  | m | 71.27 | 6.04 |  | 430.47
147 | 030412004011 | 装饰灯 | (1)名称:安全出口灯 (2)规格:1.0W/DC36V (3)安装形式:壁挂 | 套 | 2 | 54.1 |  | 108.2
147.1 | 30414156T | 安全出口灯 1W |  | 套 | 2 | 54.1 |  | 108.2
148 | 030412004012 | 装饰灯 | (1)名称:方向标志灯 (2)规格:1.0W/DC36V (3)安装形式:壁挂 | 套 | 2 | 41.56 |  | 83.12
148.1 | 30414156T | 方向标志灯 1W |  | 套 | 2 | 41.56 |  | 83.12
149 | 030412001007 | 普通灯具 | (1)规格:5W/DC36V (2)类型:壁装 (3)名称:应急LED灯(带罩) | 套 | 8 | 61.77 |  | 494.16
149.1 | 30414008T | 应急LED灯(带罩) 5W(壁装) |  | 套 | 8 | 61.77 |  | 494.16
150 | 030411006035 | 接线盒 | (1)材质:钢制 (2)规格:DH75 (3)名称:灯头盒 (4)安装形式:暗装 | 个 | 12 | 6.82 |  | 81.84
150.1 | 30413193T | 钢制灯头盒 DH75 暗装 |  | 个 | 12 | 6.82 |  | 81.84
给水系统 | [8 empty] | 分项工程(17安装)
151 | 031001006008 | 塑料管 | (1)连接形式:热熔连接 (2)安装部位:室内 (3)介质:给水 (4)材质、规格:PPR塑料给水管 DN15 (5)压力试验及吹、洗设计要求:管道消毒、冲洗 | m | 19.13 | 24.63 |  | 471.17
151.1 | 31001315 | 室内PPR塑料给水管(热熔连接) DN15 |  | m | 19.13 | 24.11 |  | 461.22
151.2 | 31011132 | 管道消毒、冲洗(公称直径15mm以内) |  | m | 19.13 | 0.52 |  | 9.95
152 | 031001006009 | 塑料管 | (1)连接形式:热熔连接 (2)安装部位:室内 (3)介质:给水 (4)材质、规格:PPR塑料给水管 DN20 (5)压力试验及吹、洗设计要求:管道消毒、冲洗 | m | 31.75 | 27 |  | 857.25
152.1 | 31001316 | 室内PPR塑料给水管(热熔连接) DN20 |  | m | 31.75 | 26.44 |  | 839.47
152.2 | 31011133 | 管道消毒、冲洗(公称直径20mm以内) |  | m | 31.75 | 0.56 |  | 17.78
153 | 031001006010 | 塑料管 | (1)连接形式:热熔连接 (2)安装部位:室内 (3)介质:给水 | m | 6.3 | 33.66 |  | 212.06
分部分项工程量清单与计价审核表
工程名称：2023年浦南高速公路大湖岭、南台服务区提升改造工程合同包2 | [6 empty] | 第23页 共56页
序号 | 项目编码 | 项目名称 | 项目特征描述 | 计量单位 | 工程量 | 金 额(元)
[6 empty] | 综合单价 |  | 合价
(4)材质、规格:PPR塑料给水管 DN25 (5)压力试验及吹、洗设计要求:管道消毒、冲洗
153.1 | 31001317 | 室内PPR塑料给水管(热熔连接) DN25 |  | m | 6.3 | 33.04 |  | 208.15
153.2 | 31011134 | 管道消毒、冲洗(公称直径25mm以内) |  | m | 6.3 | 0.62 |  | 3.91
154 | 031001006011 | 塑料管 | (1)连接形式:热熔连接 (2)安装部位:室内 (3)介质:给水 (4)材质、规格:PPR塑料给水管 DN32 (5)压力试验及吹、洗设计要求:管道消毒、冲洗 | m | 2.45 | 38.84 |  | 95.16
154.1 | 31001318 | 室内PPR塑料给水管(热熔连接) DN32 |  | m | 2.45 | 38.19 |  | 93.57
154.2 | 31011135 | 管道消毒、冲洗(公称直径32mm以内) |  | m | 2.45 | 0.65 |  | 1.59
155 | 031001006012 | 塑料管 | (1)连接形式:热熔连接 (2)安装部位:室内 (3)介质:给水 (4)材质、规格:PPR塑料给水管 DN40 (5)压力试验及吹、洗设计要求:管道消毒、冲洗 | m | 10.79 | 45.7 |  | 493.1
155.1 | 31001319 | 室内PPR塑料给水管(热熔连接) DN40 |  | m | 10.79 | 45 |  | 485.55
155.2 | 31011136 | 管道消毒、冲洗(公称直径40mm以内) |  | m | 10.79 | 0.7 |  | 7.55
156 | 030413003003 | 打洞(孔) | (1)规格:(钻孔直径63mm以内) (2)类型:混凝土墙体 (3)名称:混凝土墙体钻孔 | 个 | 3 | 26.42 |  | 79.26
156.1 | 31011171 | 混凝土墙体钻孔(钻孔直径63mm以内) |  | 个 | 3 | 26.42 |  | 79.26
157 | 031002003003 | 套管 | (1)材质:无缝钢管 (2)规格:介质管道公称直径DN500 (3)名称、类型:刚性防水套管制作、安装 (4)填料材质:按设计要求 | 个 | 3 | 226.75 |  | 680.25
157.1 | 31011053T | 刚性防水套管制作(介质管道公称直径50mm以内) |  | 个 | 3 | 156.24 |  | 468.72
157.2 | 31011065T | 刚性防水套管安装(介质管道公称直径50mm以内) |  | 个 | 3 | 70.51 |  | 211.53
158 | 031004003001 | 洗脸盆 | (1)材质:陶瓷 (2)规格、类型:洗脸盆(台下式 冷水) (3)附件名称、数量:不 | 组 | 17 | 381.9 |  | 6492.3
分部分项工程量清单与计价审核表
工程名称：2023年浦南高速公路大湖岭、南台服务区提升改造工程合同包2 | [6 empty] | 第24页 共56页
序号 | 项目编码 | 项目名称 | 项目特征描述 | 计量单位 | 工程量 | 金 额(元)
[6 empty] | 综合单价 |  | 合价
锈钢水嘴、金属软管、螺纹管件洗脸盆排水附件
158.1 | 31006022T | 洗手盆(台下式 冷水) |  | 组 | 17 | 381.9 |  | 6492.3
159 | 031004004001 | 洗涤盆 | (1)材质:不锈钢 (2)规格、类型:不锈钢洗涤池 (3)附件名称、数量:水嘴、螺纹管件、排水附件 | 组 | 2 | 652.1 |  | 1304.2
159.1 | 31006025T | 不锈钢洗涤池 |  | 组 | 2 | 652.1 |  | 1304.2
排水系统 | [8 empty] | 分项工程(17安装)
160 | 031001006013 | 塑料管 | (1)连接形式:粘接 (2)安装部位:室内 (3)介质:水 (4)材质、规格:U-PVC塑料排水管(粘接) De110 (5)压力试验及吹、洗设计要求:灌水试验 (6)透气帽 | m | 71.81 | 62.11 |  | 4460.12
160.1 | 31001363T | 室内U-PVC塑料排水管(粘接) De110 |  | m | 71.81 | 62.11 |  | 4460.12
161 | 031001006014 | 塑料管 | (1)连接形式:粘接 (2)安装部位:室内 (3)介质:水 (4)材质、规格:U-PVC塑料排水管(粘接) De50 (5)压力试验及吹、洗设计要求:灌水试验 | m | 20.45 | 33.4 |  | 683.03
161.1 | 31001361T | 室内U-PVC塑料排水管(粘接) De50 |  | m | 20.45 | 33.4 |  | 683.03
162 | 031002003004 | 套管 | (1)材质:无缝钢管 (2)规格:介质管道公称直径DN100 (3)名称、类型:刚性防水套管制作、安装 (4)填料材质:按设计要求 | 个 | 3 | 334.34 |  | 1003.02
162.1 | 31011055T | 刚性防水套管制作 介质管道公称直径(100mm以内） |  | 个 | 3 | 254.87 |  | 764.61
162.2 | 31011067T | 刚性防水套管安装 介质管道公称直径(100mm以内） |  | 个 | 3 | 79.47 |  | 238.41
163 | 030413003004 | 打洞(孔) | (1)规格:(钻孔直径108mm以内) (2)类型:混凝土墙体 (3)名称:混凝土墙体钻孔 | 个 | 3 | 42.52 |  | 127.56
163.1 | 31011173 | 混凝土墙体钻孔(钻孔直径108mm以内) |  | 个 | 3 | 42.52 |  | 127.56
164 | 031004014001 | 给、排水附(配)件 | (1)材质:铸铁 (2)型号、规格:地漏 DN50 | 个 | 6 | 91.55 |  | 549.3
164.1 | 31006097T | 地漏 DN50 |  | 个 | 6 | 91.55 |  | 549.3
分部分项工程量清单与计价审核表
工程名称：2023年浦南高速公路大湖岭、南台服务区提升改造工程合同包2 | [6 empty] | 第25页 共56页
序号 | 项目编码 | 项目名称 | 项目特征描述 | 计量单位 | 工程量 | 金 额(元)
[6 empty] | 综合单价 |  | 合价
165 | 010101007003 | 管沟土方 | (1)管外径: 管道挖土方 管道公称直径100mm以内 (2)挖沟深度:0.6m深 | m | 71.81 | 75.34 |  | 5410.17
165.1 | 31011212 | 管道挖土方(管道挖填土方 管道公称直径100mm以内1m深) |  | m | 71.81 | 75.34 |  | 5410.17
166 | 010101007004 | 管沟土方 | (1)管外径: 管道挖土方 管道公称直径50mm以内 (2)挖沟深度:0.6m深 | m | 20.45 | 41.99 |  | 858.7
166.1 | 31011209 | 管道挖土方(管道挖填土方 管道公称直径50mm以内0.6m深) |  | m | 20.45 | 41.99 |  | 858.7
B区 | [8 empty] | 单项工程(17房屋建筑与装饰)
房屋建筑与装饰工程 | [8 empty] | 单位工程(17房屋建筑与装饰)
拆除工程 | [8 empty] | 分项工程(17房屋建筑与装饰)
167 | 011601001007 | 砖（石）砌体拆除 | (1)砌体名称:拆除原有砖砌墙体 (2)砌体材质:加气砖 | m3 | 64.965 | 76.25 |  | 4953.58
167.1 | 10116003 | 拆除砖（石）砌体(拆除砌体 加气混凝土 砌块) |  | m3 | 64.965 | 76.25 |  | 4953.58
168 | 011601001008 | 砖（石）砌体拆除 | (1)砌体名称:拆除门洞 (2)砌体材质:加气砖 (3)墙体凿门窗洞口面积:在0.5m2以内 | m3 | 0.798 | 228.74 |  | 182.53
168.1 | 10116003T | 拆除砖（石）砌体(拆除砌体 加气混凝土 砌块) 洞口面积在0.5m2以内 |  | m3 | 0.798 | 228.74 |  | 182.53
169 | 011604002007 | 立面抹灰层拆除 | (1)铲除原有内墙白色水泥漆及20mm厚水泥砂浆结合层 | m2 | 330.828 | 18.12 |  | 5994.6
169.1 | 10116046 | 拆除墙面装饰层(拆除墙柱面 水泥及混合砂浆面) |  | m2 | 330.828 | 18.12 |  | 5994.6
170 | 011604002008 | 立面抹灰层拆除 | (1)铲除原有外墙白色水泥漆及20mm厚水泥砂浆结合层 | m2 | 1050.798 | 18.12 |  | 19040.46
170.1 | 10116046 | 拆除墙面装饰层(拆除墙柱面 水泥及混合砂浆面) |  | m2 | 1050.798 | 18.12 |  | 19040.46
171 | 011604003002 | 天棚抹灰面拆除 | (1)铲除原顶灰色水泥漆以及20mm厚水泥砂浆结合层 | m2 | 434.325 | 24.3 |  | 10554.1
171.1 | 10116060 | 拆除天棚装饰层(拆除天棚面 水泥及混合砂浆面) |  | m2 | 434.325 | 24.3 |  | 10554.1
172 | 011605001002 | 平面块料拆除 | (1)拆除地砖及20mm厚水泥砂浆结合层、40mm厚找平层 | m2 | 197.27 | 12.3 |  | 2426.42
172.1 | 10116040T | 拆除地面装饰层(拆除块料面层 含结合层) 铲除找平层 |  | m2 | 197.27 | 12.3 |  | 2426.42
173 | 011606001002 | 楼地面龙骨及饰面拆除 | (1)拆除原有PVC地面、40mm厚找平层 | m2 | 438.178 | 7.64 |  | 3347.68
173.1 | 10116044T | 拆除地面装饰层(拆除塑胶地面) 铲除找平层 |  | m2 | 438.178 | 7.64 |  | 3347.68
分部分项工程量清单与计价审核表
工程名称：2023年浦南高速公路大湖岭、南台服务区提升改造工程合同包2 | [6 empty] | 第26页 共56页
序号 | 项目编码 | 项目名称 | 项目特征描述 | 计量单位 | 工程量 | 金 额(元)
[6 empty] | 综合单价 |  | 合价
174 | 011606003002 | 天棚面龙骨及饰面拆除 | (1)拆除原有600*600铝扣板以及轻钢龙骨架 | m2 | 247.346 | 12.94 |  | 3200.66
174.1 | 10116067 | 拆除天棚装饰层(拆除天棚 金属龙骨 非金属面) |  | m2 | 247.346 | 12.94 |  | 3200.66
175 | 011609001002 | 栏杆、栏板拆除 | (1)拆除原金属护栏 | m | 2.79 | 20.1 |  | 56.08
175.1 | 10116090 | 拆除栏杆栏板、轻质隔断隔墙(拆除金属栏杆) |  | m | 2.79 | 20.1 |  | 56.08
176 | 011609002007 | 隔断隔墙拆除 | (1)拆除原有轻质隔墙 | m2 | 19.11 | 7.24 |  | 138.36
176.1 | 10116098 | 拆除栏杆栏板、轻质隔断隔墙(拆除轻质材料板隔墙) |  | m2 | 19.11 | 7.24 |  | 138.36
177 | 011609002008 | 隔断隔墙拆除 | (1)拆除原有玻璃隔断 | m2 | 101.72 | 28.22 |  | 2870.54
177.1 | 10116100 | 拆除栏杆栏板、轻质隔断隔墙(拆除玻璃隔断 破坏性拆除) |  | m2 | 101.72 | 28.22 |  | 2870.54
178 | 011610001010 | 门窗拆除 | (1)构件名称:拆除原有门 (2)门窗面积:2.5㎡以内 | 樘 | 3 | 22.82 |  | 68.46
178.1 | 10116102 | 拆除门窗(拆除整樘门窗) |  | 樘 | 3 | 22.82 |  | 68.46
179 | 011610001011 | 门窗拆除 | (1)构件名称:拆除原有玻璃门 (2)门窗面积:面积2.5~4㎡ | 樘 | 2 | 29.67 |  | 59.34
179.1 | 10116102T | 拆除门窗(拆除整樘门窗) 面积在4m2以内 |  | 樘 | 2 | 29.67 |  | 59.34
180 | 011610001012 | 门窗拆除 | (1)构件名称:拆除原有玻璃门 (2)门窗面积:大于4㎡ | 樘 | 1 | 34.24 |  | 34.24
180.1 | 10116102T | 拆除门窗(拆除整樘门窗) 面积超过4m2 |  | 樘 | 1 | 34.24 |  | 34.24
181 | 011610003002 | 卷帘门拆除 | (1)拆除原铝合金卷帘门 | m2 | 22.05 | 24.9 |  | 549.05
181.1 | 10116105 | 拆除门窗(拆除各种卷帘门) |  | m2 | 22.05 | 24.9 |  | 549.05
182 | 011614008002 | 块料、石材台池槽拆除 | (1)拆除原有洗漱台 | m | 11 | 55.45 |  | 609.95
182.1 | 10116124 | 拆除其他构件(拆除块料 石材 台池槽) |  | m | 11 | 55.45 |  | 609.95
183 | 010103002002 | 余方弃置 | (1)废弃料品种:建筑垃圾 (2)运距:25km | m3 | 248.116 | 70.04 |  | 17378.04
183.1 | 10101042 | 人工装车(土方) |  | m3 | 248.116 | 12.34 |  | 3061.75
183.2 | 10101086T | 自卸汽车运土(载重10t以外 运距25km以内) |  | m3 | 248.116 | 57.7 |  | 14316.29
砌筑工程 | [8 empty] | 分项工程(17房屋建筑与装饰)
184 | 010401003002 | 实心砖墙 | (1)砖品种、规格、强度等级:新砌实心砖墙 (2)墙体类型、砌筑高度:4.05m (3)砂浆强度等级、配合比:混合砂浆M5 | m3 | 34.535 | 629.52 |  | 21740.47
184.1 | 10104001T | 实心砖墙(实心标准砖墙) |  | m3 | 34.535 | 629.52 |  | 21740.47
185 | 010405001002 | 砌筑超高增加费 | (1)超高高度:0.45m | m3 | 3.996 | 18.51 |  | 73.97
分部分项工程量清单与计价审核表
工程名称：2023年浦南高速公路大湖岭、南台服务区提升改造工程合同包2 | [6 empty] | 第27页 共56页
序号 | 项目编码 | 项目名称 | 项目特征描述 | 计量单位 | 工程量 | 金 额(元)
[6 empty] | 综合单价 |  | 合价
185.1 | 10104023 | 每增0.5m砌筑超高增加费 |  | m3 | 3.996 | 18.51 |  | 73.97
混凝土工程 | [8 empty] | 分项工程(17房屋建筑与装饰)
186 | 010501001002 | 垫层 | (1)现拌普通混凝土 (2)C20 | m3 | 1.6 | 404.85 |  | 647.76
186.1 | 10105001T | 基础(C20现拌普通混凝土 垫层) |  | m3 | 1.6 | 332.86 |  | 532.58
186.2 | 10105059 | 搅拌机拌制混凝土调整费 |  | m3 | 1.616 | 71.28 |  | 115.19
187 | 010503002002 | 矩形梁 | (1)混凝土种类（商品混凝土、现场拌制，泵送、非泵送）:现拌普通混凝土 (2)混凝土强度等级:C20 | m3 | 0.88 | 396.98 |  | 349.34
187.1 | 10105016T | C20现拌普通混凝土(梁) |  | m3 | 0.88 | 324.97 |  | 285.97
187.2 | 10105059 | 搅拌机拌制混凝土调整费 |  | m3 | 0.889 | 71.28 |  | 63.37
188 | 010503005002 | 过梁 | (1)混凝土种类（商品混凝土、现场拌制，泵送、非泵送）:现拌普通混凝土 (2)混凝土强度等级:C20 | m3 | 0.041 | 638.05 |  | 26.16
188.1 | 10105020T | C20现拌普通混凝土(过梁) |  | m3 | 0.041 | 586.73 |  | 24.06
188.2 | 10105059 | 搅拌机拌制混凝土调整费 |  | m3 | 0.041 | 71.28 |  | 2.92
188.3 | 10105057 | 混凝土调整费(非泵送调整费) |  | m3 | -0.041 | 19.98 |  | -0.82
189 | 010515001010 | 现浇构件钢筋 | (1)钢筋种类、规格:φ10圆钢 | t | 0.054 | 5744.92 |  | 310.23
189.1 | 10105065 | 现浇构件圆钢筋HPB300以内(直径10mm) |  | t | 0.054 | 5744.92 |  | 310.23
190 | 010515001011 | 现浇构件钢筋 | (1)钢筋种类、规格:φ8圆钢 | t | 0.001 | 5744.92 |  | 5.74
190.1 | 10105065T | 现浇构件圆钢筋HPB300以内(直径8mm) |  | t | 0.001 | 5744.92 |  | 5.74
191 | 010515001012 | 现浇构件钢筋 | (1)钢筋种类、规格:φ6圆钢 | t | 0.016 | 5875.87 |  | 94.01
191.1 | 10105065T | 现浇构件圆钢筋HPB300以内(直径6mm) |  | t | 0.016 | 5875.87 |  | 94.01
192 | 010507003002 | 电缆沟、地沟、明暗沟 | (1)C20混凝土暗沟 (2)400宽不锈钢盖板 (3)做法详见12J003-10/A3、a/A2 | m | 10.5 | 659.21 |  | 6921.71
192.1 | 10105141T | 混凝土明暗沟(混凝土暗沟 12J003-10/A3、a/A2 不锈钢盖板400宽) |  | m | 10.5 | 659.21 |  | 6921.71
门窗工程 | [8 empty] | 分项工程(17房屋建筑与装饰)
193 | 010803001010 | 金属卷帘（闸）门 | (1)JM5432 (2)电动水晶防盗卷闸不锈钢门/遥控电机 | 樘 | 1 | 7584.53 |  | 7584.53
193.1 | 10108032 | 金属卷帘门(不锈钢卷帘门) |  | m2 | 17.28 | 369.64 |  | 6387.38
193.2 | 10108033 | 金属卷帘门(卷帘门电动装置) |  | 套 | 1 | 1197.15 |  | 1197.15
分部分项工程量清单与计价审核表
工程名称：2023年浦南高速公路大湖岭、南台服务区提升改造工程合同包2 | [6 empty] | 第28页 共56页
序号 | 项目编码 | 项目名称 | 项目特征描述 | 计量单位 | 工程量 | 金 额(元)
[6 empty] | 综合单价 |  | 合价
194 | 010803001011 | 金属卷帘（闸）门 | (1)JM6624 (2)电动水晶防盗卷闸不锈钢门/遥控电机 | 樘 | 3 | 3148.85 |  | 9446.55
194.1 | 10108032 | 金属卷帘门(不锈钢卷帘门) |  | m2 | 15.84 | 369.64 |  | 5855.1
194.2 | 10108033 | 金属卷帘门(卷帘门电动装置) |  | 套 | 3 | 1197.15 |  | 3591.45
195 | 010803001012 | 金属卷帘（闸）门 | (1)JM7328 (2)电动水晶防盗卷闸不锈钢门/遥控电机 | 樘 | 1 | 8752.59 |  | 8752.59
195.1 | 10108032 | 金属卷帘门(不锈钢卷帘门) |  | m2 | 20.44 | 369.64 |  | 7555.44
195.2 | 10108033 | 金属卷帘门(卷帘门电动装置) |  | 套 | 1 | 1197.15 |  | 1197.15
196 | 010802001002 | 金属（塑钢）门 | (1)TM3421 (2)门框、扇材质:铝合金型材 (3)玻璃品种、厚度:6厚钢化玻璃 | m2 | 7.14 | 394.45 |  | 2816.37
196.1 | 10108018 | 铝合金门(铝合金推拉门制作) |  | m2 | 7.14 | 322.27 |  | 2301.01
196.2 | 10108020 | 铝合金门(铝合金推拉门安装) |  | m2 | 7.14 | 72.18 |  | 515.37
197 | 010807001007 | 金属（塑钢、断桥）窗 | (1)推拉门上部 (2)框、扇材质:铝合金型材 (3)玻璃品种、厚度:6厚钢化玻璃 | m2 | 5.95 | 312.53 |  | 1859.55
197.1 | 10108072 | 铝合金窗(铝合金固定窗制作) |  | m2 | 5.95 | 224.76 |  | 1337.32
197.2 | 10108076 | 铝合金窗(铝合金固定窗安装) |  | m2 | 5.95 | 87.77 |  | 522.23
198 | 010802003013 | 钢质防火门 | (1)成品钢质防火门FM乙0821 | m2 | 1.68 | 385.93 |  | 648.36
198.1 | 10108028T | 钢质防火、防盗门(钢质防火门) |  | m2 | 1.68 | 385.93 |  | 648.36
199 | 010802003014 | 钢质防火门 | (1)成品钢质防火门FM乙0921 | m2 | 1.89 | 385.93 |  | 729.41
199.1 | 10108028T | 钢质防火、防盗门(钢质防火门) |  | m2 | 1.89 | 385.93 |  | 729.41
200 | 010802003015 | 钢质防火门 | (1)成品钢质防火门FM乙1021 | m2 | 2.1 | 385.93 |  | 810.45
200.1 | 10108028T | 钢质防火、防盗门(钢质防火门) |  | m2 | 2.1 | 385.93 |  | 810.45
201 | 010802003016 | 钢质防火门 | (1)成品钢质防火门FM乙1221 | m2 | 2.52 | 385.93 |  | 972.54
201.1 | 10108028T | 钢质防火、防盗门(钢质防火门) |  | m2 | 2.52 | 385.93 |  | 972.54
202 | 010801002002 | 木质门带套 | (1)PM1221 (2)成品实木复合门 (3)含合页、门碰、门锁等五金 | 樘 | 1 | 1724.86 |  | 1724.86
202.1 | 10108007T | 成品木门安装(带门套成品装饰平开复合木门 子母) |  | 樘 | 1 | 1724.86 |  | 1724.86
分部分项工程量清单与计价审核表
工程名称：2023年浦南高速公路大湖岭、南台服务区提升改造工程合同包2 | [6 empty] | 第29页 共56页
序号 | 项目编码 | 项目名称 | 项目特征描述 | 计量单位 | 工程量 | 金 额(元)
[6 empty] | 综合单价 |  | 合价
203 | 010801005002 | 木门框 | (1)DK1021定制实木门套 (2)200宽 | m | 5.2 | 127.32 |  | 662.06
203.1 | 10108013 | 成品木门安装(成品木质门套 门套断面展开宽≤250mm) |  | m | 5.2 | 127.32 |  | 662.06
204 | 010807001008 | 金属（塑钢、断桥）窗 | (1)CC8015定制密封玻璃窗 (2)框、扇材质:铝合金型材 (3)玻璃品种、厚度:6厚钢化玻璃 | m2 | 12 | 312.53 |  | 3750.36
204.1 | 10108072 | 铝合金窗(铝合金固定窗制作) |  | m2 | 12 | 224.76 |  | 2697.12
204.2 | 10108076 | 铝合金窗(铝合金固定窗安装) |  | m2 | 12 | 87.77 |  | 1053.24
楼地面工程 | [8 empty] | 分项工程(17房屋建筑与装饰)
205 | 010103001002 | 回填方 | (1)原花池回填450mm深 | m3 | 2.565 | 14.14 |  | 36.27
205.1 | 10101101 | 回填工程(填土人工夯实 槽坑) |  | m3 | 2.565 | 14.14 |  | 36.27
206 | 011101006002 | 平面砂浆找平层 | (1)原地面砖拆除后40厚1:3水泥砂浆找平层 (2)素水泥浆一道（内掺建筑胶） | m2 | 696.158 | 43.19 |  | 30067.06
206.1 | 10111002T | 水泥砂浆找平层(在混凝土 或硬基层面上 40mm厚) |  | m2 | 696.158 | 43.19 |  | 30067.06
207 | 011102001007 | 石材楼地面 | (1)1200*600细花芝麻灰天然荔枝面花岗岩，正、背面及四周满涂防腐剂，水泥浆灌缝 (2)撒素水泥面（洒适量清水） (3)30厚1:3干硬性水泥砂浆结合层 (4)地1-引用图集：散7A/SW20/05J909 | m2 | 48.544 | 219.97 |  | 10678.22
207.1 | 10111037T | 石板材楼地面 水泥砂浆结合层 单色 周长3200mm以外~1200*600细花芝麻灰天然荔枝面花岗岩 |  | m2 | 48.544 | 195.84 |  | 9506.86
207.2 | 10111133 | 石材养护(石材底面刷养护液 光面) |  | m2 | 48.544 | 11.79 |  | 572.33
207.3 | 10111135 | 石材养护(石材表面刷保护液 光面) |  | m2 | 48.544 | 12.34 |  | 599.03
208 | 011102001008 | 石材楼地面 | (1)黑金砂大理石门坎石，正、背面及四周满涂防腐剂，水泥浆灌缝 (2)撒素水泥面（洒适量清水） (3)30厚1:3干硬性水泥砂浆结合层 (4)地1-引用图集：散7A/SW20/05J909 | m2 | 11.349 | 277.59 |  | 3150.37
208.1 | 10111044T | 石板材 门坎石~黑金砂大理石门坎石 |  | m2 | 11.349 | 253.46 |  | 2876.52
分部分项工程量清单与计价审核表
工程名称：2023年浦南高速公路大湖岭、南台服务区提升改造工程合同包2 | [6 empty] | 第30页 共56页
序号 | 项目编码 | 项目名称 | 项目特征描述 | 计量单位 | 工程量 | 金 额(元)
[6 empty] | 综合单价 |  | 合价
208.2 | 10111133 | 石材养护(石材底面刷养护液 光面) |  | m2 | 11.349 | 11.79 |  | 133.8
208.3 | 10111135 | 石材养护(石材表面刷保护液 光面) |  | m2 | 11.349 | 12.34 |  | 140.05
209 | 011102003002 | 块料楼地面 | (1)彩砂美缝剂勾缝 (2)800*800抛光砖 (3)20厚1:3干硬性水泥砂浆结合层，表面撒水泥粉 (4)楼1-引用图集：楼12A/LD15/05J909 | m2 | 618.283 | 144.99 |  | 89644.85
209.1 | 10111046T | (地砖楼地面 水泥砂浆结合层 不勾缝 周长3200mm以内)~800*800抛光砖 |  | m2 | 618.283 | 127.79 |  | 79010.38
209.2 | 10112024T | 彩砂美缝剂勾缝 |  | m | 1545.708 | 6.88 |  | 10634.47
210 | 011107001002 | 石材台阶面 | (1)1200*600细花芝麻灰天然荔枝面花岗岩，正、背面及四周满涂防腐剂，水泥浆灌缝 (2)撒素水泥面（洒适量清水） (3)30厚1:3干硬性水泥砂浆结合层 (4)参地1-引用图集：散7A/SW20/05J909 | m2 | 11.988 | 309.66 |  | 3712.2
210.1 | 10111115T | 石板材台阶(水泥砂浆结合层)~1200*600细花芝麻灰天然荔枝面花岗岩 |  | m2 | 11.988 | 285.53 |  | 3422.93
210.2 | 10111133 | 石材养护(石材底面刷养护液 光面) |  | m2 | 11.988 | 11.79 |  | 141.34
210.3 | 10111135 | 石材养护(石材表面刷保护液 光面) |  | m2 | 11.988 | 12.34 |  | 147.93
内墙柱面工程 | [8 empty] | 分项工程(17房屋建筑与装饰)
211 | 011207001034 | 墙面装饰板 | (1)龙骨材料种类、规格、中距:30*40*2镀锌方管@500*500分布 (2)基层材料种类、规格:18厚阻燃板 (3)面层材料品种、规格、颜色:9厚石膏板 (4)详见EL-01门头1-1剖面图 | m2 | 43.919 | 153.01 |  | 6720.05
211.1 | 10106016T | 其他(附墙钢骨架制作、安装) |  | t | 0.19 | 8773.18 |  | 1666.9
211.2 | 10112217T | 墙面饰面(18厚阻燃板基层) |  | m2 | 43.919 | 76.11 |  | 3342.68
211.3 | 10112215 | 墙面饰面(石膏板基层) |  | m2 | 43.919 | 38.95 |  | 1710.65
212 | 010901001002 | 瓦屋面 | (1)仿古陶制青瓦装饰屋脊 | m2 | 11.513 | 97.24 |  | 1119.52
212.1 | 10109019T | 仿古陶制青瓦装饰屋脊 |  | m2 | 11.513 | 97.24 |  | 1119.52
213 | 011207001035 | 墙面装饰板 | (1)瓦屋面基层 (2)龙骨材料种类、规格、中距:30*40*2镀锌方管@500*500分布 (3)基层材料种类、规 | m2 | 11.513 | 185.84 |  | 2139.58
分部分项工程量清单与计价审核表
工程名称：2023年浦南高速公路大湖岭、南台服务区提升改造工程合同包2 | [6 empty] | 第31页 共56页
序号 | 项目编码 | 项目名称 | 项目特征描述 | 计量单位 | 工程量 | 金 额(元)
[6 empty] | 综合单价 |  | 合价
格:18厚阻燃板 (4)详见EL-01门头1-1剖面图
213.1 | 10106016T | 其他(附墙钢骨架制作、安装) |  | t | 0.144 | 8773.18 |  | 1263.34
213.2 | 10112217T | 墙面饰面(18厚阻燃板基层) |  | m2 | 11.513 | 76.11 |  | 876.25
214 | 011207001036 | 墙面装饰板 | (1)龙骨材料种类、规格、中距:30*40*2镀锌方管@500*500分布 (2)基层材料种类、规格:18厚阻燃板 (3)面层材料品种、规格、颜色:香槟色5厚21丝铝塑板 (4)详见EL-01门头1-1剖面图 | m2 | 41.75 | 310.13 |  | 12947.93
214.1 | 10106016T | 其他(附墙钢骨架制作、安装) |  | t | 0.478 | 8773.18 |  | 4193.58
214.2 | 10112217T | 墙面饰面(18厚阻燃板基层) |  | m2 | 41.75 | 76.11 |  | 3177.59
214.3 | 10112245T | 墙面饰面(香槟色5厚21丝铝塑板墙面 胶合板基层上) |  | m2 | 41.75 | 133.58 |  | 5576.97
215 | 011207001037 | 墙面装饰板 | (1)龙骨材料种类、规格、中距:30*40*2镀锌方管@500*500分布 (2)基层材料种类、规格:18厚阻燃板 (3)面层材料品种、规格、颜色:5厚21丝水泥灰铝塑板/灰白石/摩卡松木/白色 (4)详见EL-01门头1-1剖面图 | m2 | 36.549 | 315.07 |  | 11515.49
215.1 | 10106016T | 其他(附墙钢骨架制作、安装) |  | t | 0.439 | 8773.18 |  | 3851.43
215.2 | 10112217T | 墙面饰面(18厚阻燃板基层) |  | m2 | 36.549 | 76.11 |  | 2781.74
215.3 | 10112245T | 墙面饰面(水泥灰铝塑板5厚21丝铝塑板墙面 胶合板基层上) |  | m2 | 8.498 | 133.58 |  | 1135.16
215.4 | 10112245T | 墙面饰面(灰白石5厚21丝铝塑板墙面 胶合板基层上) |  | m2 | 1.922 | 133.58 |  | 256.74
215.5 | 10112245T | 墙面饰面(摩卡松木5厚21丝铝塑板墙面 胶合板基层上) |  | m2 | 23.357 | 133.58 |  | 3120.03
215.6 | 10112245T | 墙面饰面(白色5厚21丝铝塑板墙面 胶合板基层上) |  | m2 | 2.772 | 133.58 |  | 370.28
216 | 011207001038 | 墙面装饰板 | (1)仿古陶制蝶形青瓦粘制造型 | m2 | 1.922 | 271.88 |  | 522.55
216.1 | 10112259T | 仿古陶制蝶形青瓦粘制造型 |  | m2 | 1.922 | 271.88 |  | 522.55
217 | 011207001039 | 墙面装饰板 | (1)龙骨材料种类、规格、中距:30*40*2镀锌方管@500*500分布 (2)基层材料种类、规格:18厚阻燃板 (3)面层材料品种、规格、颜色:9厚石膏板 | m2 | 5.332 | 622.63 |  | 3319.86
分部分项工程量清单与计价审核表
工程名称：2023年浦南高速公路大湖岭、南台服务区提升改造工程合同包2 | [6 empty] | 第32页 共56页
序号 | 项目编码 | 项目名称 | 项目特征描述 | 计量单位 | 工程量 | 金 额(元)
[6 empty] | 综合单价 |  | 合价
(4)压条材料种类、规格:40*50木塑方通@80安装 (5)详见EL-01门头1-1剖面图
217.1 | 10106016T | 其他(附墙钢骨架制作、安装) |  | t | 0.137 | 8773.18 |  | 1201.93
217.2 | 10112217T | 墙面饰面(18厚阻燃板基层) |  | m2 | 10.528 | 76.11 |  | 801.29
217.3 | 10112215 | 墙面饰面(石膏板基层) |  | m2 | 11.123 | 38.95 |  | 433.24
217.4 | 10113105T | 50*40mm木塑方通@80mm间距 |  | m2 | 5.332 | 165.68 |  | 883.41
218 | 010808004010 | 金属门窗套 | (1)龙骨材料种类:30*40*2镀锌方管@500*500分布 (2)基层材料种类:18厚阻燃板 (3)面层材料品种、规格:5厚21丝灰色铝塑板 (4)详见EL-03-1/2 | m2 | 21.832 | 200.98 |  | 4387.8
218.1 | 10112245T | 墙面饰面(灰色铝塑板5厚21丝铝塑板墙面 胶合板基层上) |  | m2 | 21.832 | 133.58 |  | 2916.32
218.2 | 10108093T | 门窗套(木工板 安在龙骨上 不带止口) |  | m2 | 15.239 | 59.71 |  | 909.92
218.3 | 10106016T | 其他(附墙钢骨架制作、安装) |  | t | 0.064 | 8773.18 |  | 561.48
219 | 010808004011 | 金属门窗套 | (1)龙骨材料种类:30*40*2镀锌方管@500*500分布 (2)基层材料种类:18厚阻燃板 (3)面层材料品种、规格:5厚21丝木纹铝塑板 (4)参EL-01门头1-1剖面图 | m2 | 53.213 | 289.57 |  | 15408.89
219.1 | 10112245T | 墙面饰面(5厚21丝木纹铝塑板墙面 胶合板基层上) |  | m2 | 53.213 | 133.58 |  | 7108.19
219.2 | 10108093T | 门窗套(木工板 安在龙骨上 不带止口) |  | m2 | 53.213 | 59.71 |  | 3177.35
219.3 | 10106016T | 其他(附墙钢骨架制作、安装) |  | t | 0.584 | 8773.18 |  | 5123.54
220 | 011207001040 | 墙面装饰板 | (1)龙骨材料种类、规格、中距:30*40*2镀锌方管@500*500分布 (2)基层材料种类、规格:18厚阻燃板 (3)面层材料品种、规格、颜色:5厚21丝木纹铝塑板 (4)做法参EL-01门头1-1剖面图 | m2 | 10.3 | 349.29 |  | 3597.69
220.1 | 10106016T | 其他(附墙钢骨架制作、安装) |  | t | 0.124 | 8773.18 |  | 1087.87
220.2 | 10112217T | 墙面饰面(18厚阻燃板基层) |  | m2 | 14.899 | 76.11 |  | 1133.96
220.3 | 10112245T | 墙面饰面(5厚21丝木纹铝塑 |  | m2 | 10.3 | 133.58 |  | 1375.87
分部分项工程量清单与计价审核表
工程名称：2023年浦南高速公路大湖岭、南台服务区提升改造工程合同包2 | [6 empty] | 第33页 共56页
序号 | 项目编码 | 项目名称 | 项目特征描述 | 计量单位 | 工程量 | 金 额(元)
[6 empty] | 综合单价 |  | 合价
板墙面 胶合板基层上)
221 | 011105003007 | 块料踢脚线 | (1)黑色玻化砖地脚线80mm高，稀水泥浆擦缝 (2)8厚1:2水泥砂浆粘结层（内掺建筑胶） (3)水泥浆一道（内掺建筑胶） | m2 | 1.7 | 178.48 |  | 303.42
221.1 | 10111098T | 楼地面地砖踢脚板(8厚水泥砂浆结合层) |  | m2 | 1.7 | 150.04 |  | 255.07
221.2 | 10112013T | 内墙面水泥砂浆找平抹灰(砖墙、混凝土墙 5mm厚) |  | m2 | 1.7 | 28.44 |  | 48.35
222 | 011407001016 | 墙面喷刷涂料 | (1)喷刷涂料部位:墙面 (2)2厚面层耐水腻子分遍刮平 (3)白色乳胶漆1底2面 | m2 | 100.722 | 47.07 |  | 4740.98
222.1 | 10114133T | 白色乳胶漆(室内 墙面 二遍) |  | m2 | 100.722 | 47.07 |  | 4740.98
223 | 011407001017 | 墙面喷刷涂料 | (1)喷刷涂料部位:柱面 (2)2厚面层耐水腻子分遍刮平 (3)白色乳胶漆1底2面 | m2 | 8.1 | 51.63 |  | 418.2
223.1 | 10114133T | 白色乳胶漆(室内 墙面 二遍) |  | m2 | 8.1 | 51.63 |  | 418.2
224 | 011207001041 | 墙面装饰板 | (1)石塑纤维护墙板 | m2 | 37.08 | 80.25 |  | 2975.67
224.1 | 10112253T | 墙面饰面(石塑纤维护墙板) |  | m2 | 37.08 | 80.25 |  | 2975.67
225 | 011501011002 | 矮柜 | (1)台柜规格:地柜3000*800*600 (2)材料种类、规格:人造石台面、18厚生态板柜体及门板 (3)五金种类、规格:304不锈钢拉手等 (4)详见EL-05 | 个 | 1 | 3235.87 |  | 3235.87
225.1 | 10115015T | 柜类、货架(厨房矮柜 人造石台面) |  | m2 | 2.4 | 1348.28 |  | 3235.87
226 | 011204003007 | 块料墙面 | (1)彩砂美缝剂勾缝 (2)400*800墙面砖（贴钱墙砖充分浸湿） (3)4厚强力胶粉泥粘结层，揉挤压实 (4)内墙2-内墙16A/NQ31/05J909 | m2 | 11.48 | 160.79 |  | 1845.87
226.1 | 10112081T | 内墙面面砖(每块面积≤0.64m2 粉状型建筑胶贴剂粘贴)~400*800墙面砖 |  | m2 | 11.48 | 134.99 |  | 1549.69
226.2 | 10112024T | 彩砂美缝剂勾缝 |  | m | 43.05 | 6.88 |  | 296.18
227 | 011201004013 | 立面砂浆找平层 | (1)涂料、块料基层 (2)找平层砂浆厚度、配合比:9厚1:3水泥砂浆分层压实抹平 | m2 | 101.079 | 30.07 |  | 3039.45
227.1 | 10112013T | 内墙面水泥砂浆找平抹灰(砖墙、混凝土墙 9mm厚) |  | m2 | 101.079 | 30.07 |  | 3039.45
228 | 011202003007 | 柱、梁面砂浆找平 | (1)柱（梁）体类型:独立柱 | m2 | 8.1 | 39.7 |  | 321.57
分部分项工程量清单与计价审核表
工程名称：2023年浦南高速公路大湖岭、南台服务区提升改造工程合同包2 | [6 empty] | 第34页 共56页
序号 | 项目编码 | 项目名称 | 项目特征描述 | 计量单位 | 工程量 | 金 额(元)
[6 empty] | 综合单价 |  | 合价
(2)找平的砂浆厚度、配合比:9厚1:3水泥砂浆分层压实抹平
228.1 | 10112047T | 内墙面水泥砂浆找平抹灰(独立矩形柱(梁)9mm厚) |  | m2 | 8.1 | 39.7 |  | 321.57
229 | 011505001002 | 洗漱台 | (1)材料品种、规格、颜色:人造石台面（含磨边、开孔） (2)支架、配件品种、规格:40*40*2.5镀锌钢管@500 | m2 | 11.55 | 566.65 |  | 6544.81
229.1 | 10115131T | 浴厕配件(大理石洗漱台 ＞1m2) |  | m2 | 11.55 | 503.78 |  | 5818.66
229.2 | 10115242 | 石材倒角、磨边(石材磨小圆边、倒边) |  | m | 22 | 20.86 |  | 458.92
229.3 | 10115254 | 石材开孔(开孔 周长 ≤1000mm) |  | 个 | 12 | 22.27 |  | 267.24
230 | 011505010002 | 镜面玻璃 | (1)镜面玻璃品种、规格:双面6厚镜面玻璃 (2)框材质、断面尺寸:30*40*2玫瑰金304不锈钢 | m2 | 24.36 | 193.78 |  | 4720.48
230.1 | 10112336T | 玻璃隔断(镜面玻璃格网隔断 全镜面玻璃墙) |  | m2 | 24.36 | 193.78 |  | 4720.48
231 | 011501010002 | 厨房吊柜 | (1)台柜规格:吊柜3400*800*350 (2)材料种类、规格:20厚生态板柜门、18厚生态板柜体 (3)五金种类、规格:铝合金拉手等 (4)详见EL-08 | 个 | 1 | 2225.4 |  | 2225.4
231.1 | 10115017T | 柜类、货架(吊厨) |  | m2 | 2.72 | 818.16 |  | 2225.4
232 | 011501009002 | 厨房低柜 | (1)台柜规格:矮柜3400*800*600 (2)详见EL-08 | 个 | 1 | 3638.35 |  | 3638.35
232.1 | 10115015T | 柜类、货架(厨房矮柜 大理石台面) |  | m2 | 2.72 | 1337.63 |  | 3638.35
233 | 020513001002 | 匾额 | (1)2540*420*50实木精雕牌匾 | 块 | 3 | 2089.45 |  | 6268.35
233.1 | 20304431T | 50mm厚巴西柚木实木牌匾 |  | 个 | 3 | 2089.45 |  | 6268.35
未索引区域【外入口、驿佳购、库房、走道，以及厨房、档口】
234 | 011105003008 | 块料踢脚线 | (1)黑色玻化砖地脚线80mm高，稀水泥浆擦缝 (2)8厚1:2水泥砂浆粘结层（内掺建筑胶） (3)水泥浆一道（内掺建筑胶） | m2 | 9.464 | 178.48 |  | 1689.13
234.1 | 10111098T | 楼地面地砖踢脚板(8厚水泥砂浆结合层) |  | m2 | 9.464 | 150.04 |  | 1419.98
234.2 | 10112013T | 内墙面水泥砂浆找平抹灰(砖墙、混凝土墙 5mm厚) |  | m2 | 9.464 | 28.44 |  | 269.16
分部分项工程量清单与计价审核表
工程名称：2023年浦南高速公路大湖岭、南台服务区提升改造工程合同包2 | [6 empty] | 第35页 共56页
序号 | 项目编码 | 项目名称 | 项目特征描述 | 计量单位 | 工程量 | 金 额(元)
[6 empty] | 综合单价 |  | 合价
235 | 011407001018 | 墙面喷刷涂料 | (1)喷刷涂料部位:墙面 (2)2厚面层耐水腻子分遍刮平 (3)白色乳胶漆1底2面 | m2 | 336.925 | 47.07 |  | 15859.06
235.1 | 10114133T | 白色乳胶漆(室内 墙面 二遍) |  | m2 | 336.925 | 47.07 |  | 15859.06
236 | 011407001019 | 墙面喷刷涂料 | (1)喷刷涂料部位:柱面 (2)2厚面层耐水腻子分遍刮平 (3)白色乳胶漆1底2面 | m2 | 64.719 | 51.63 |  | 3341.44
236.1 | 10114133T | 白色乳胶漆(室内 墙面 二遍) |  | m2 | 64.719 | 51.63 |  | 3341.44
237 | 011201004014 | 立面砂浆找平层 | (1)涂料、块料基层 (2)找平层砂浆厚度、配合比:9厚1:3水泥砂浆分层压实抹平 | m2 | 528.865 | 30.07 |  | 15902.97
237.1 | 10112013T | 内墙面水泥砂浆找平抹灰(砖墙、混凝土墙 9mm厚) |  | m2 | 528.865 | 30.07 |  | 15902.97
238 | 011202003008 | 柱、梁面砂浆找平 | (1)柱（梁）体类型:独立柱 (2)找平的砂浆厚度、配合比:9厚1:3水泥砂浆分层压实抹平 | m2 | 64.719 | 39.7 |  | 2569.34
238.1 | 10112047T | 内墙面水泥砂浆找平抹灰(独立矩形柱(梁)9mm厚) |  | m2 | 64.719 | 39.7 |  | 2569.34
外墙面工程 | [8 empty] | 分项工程(17房屋建筑与装饰)
239 | 011207001042 | 墙面装饰板 | (1)龙骨材料种类、规格、中距:30*40*2镀锌方管@500*500分布 (2)基层材料种类、规格:18厚阻燃板 (3)面层材料品种、规格、颜色:5厚21丝咖啡色铝塑板 (4)详见PL-15 | m2 | 36.888 | 309.34 |  | 11410.93
239.1 | 10106016T | 其他(附墙钢骨架制作、安装) |  | t | 0.419 | 8773.18 |  | 3675.96
239.2 | 10112217T | 墙面饰面(18厚阻燃板基层) |  | m2 | 36.888 | 76.11 |  | 2807.55
239.3 | 10112245T | 墙面饰面(5厚21丝咖啡色铝塑板墙面 胶合板基层上) |  | m2 | 36.888 | 133.58 |  | 4927.5
240 | 011207001043 | 墙面装饰板 | (1)龙骨材料种类、规格、中距:30*40*2镀锌方管@500*500分布 (2)基层材料种类、规格:18厚阻燃板 (3)面层材料品种、规格、颜色:5厚21丝大白花纹铝塑板 (4)详见PL-15 | m2 | 13.077 | 227.32 |  | 2972.66
240.1 | 10106016T | 其他(附墙钢骨架制作、安装) |  | t | 0.045 | 8773.18 |  | 394.79
240.2 | 10112217T | 墙面饰面(18厚阻燃板基层) |  | m2 | 10.919 | 76.11 |  | 831.05
240.3 | 10112245T | 墙面饰面(5厚21丝大白花纹铝塑板墙面 胶合板基层上) |  | m2 | 13.077 | 133.58 |  | 1746.83
分部分项工程量清单与计价审核表
工程名称：2023年浦南高速公路大湖岭、南台服务区提升改造工程合同包2 | [6 empty] | 第36页 共56页
序号 | 项目编码 | 项目名称 | 项目特征描述 | 计量单位 | 工程量 | 金 额(元)
[6 empty] | 综合单价 |  | 合价
241 | 011207001044 | 墙面装饰板 | (1)龙骨材料种类、规格、中距:30*40*2镀锌方管@500*500分布 (2)基层材料种类、规格:18厚阻燃板 (3)面层材料品种、规格、颜色:9厚石膏板 (4)详见PL-15 | m2 | 2.47 | 201.14 |  | 496.82
241.1 | 10106016T | 其他(附墙钢骨架制作、安装) |  | t | 0.028 | 8773.18 |  | 245.65
241.2 | 10112217T | 墙面饰面(18厚阻燃板基层) |  | m2 | 2.036 | 76.11 |  | 154.96
241.3 | 10112215 | 墙面饰面(石膏板基层) |  | m2 | 2.47 | 38.95 |  | 96.21
242 | 011407001020 | 墙面喷刷涂料 | (1)基层类型:石膏板面 (2)喷刷涂料部位:外墙面 (3)2厚面层耐水腻子分遍刮平 (4)深灰水磨石漆 | m2 | 2.47 | 54.12 |  | 133.68
242.1 | 10114132T | 深灰水磨石漆(室外 墙面 二遍) |  | m2 | 2.47 | 54.12 |  | 133.68
243 | 011204003008 | 块料墙面 | (1)白色彩砂美缝剂勾缝8mm宽 (2)60*240仿古青砖，在砖粘贴面上涂5厚粘接剂 (3)聚合物砂浆修补平整 (4)外墙3-外墙18B/WQ14/05J909 | m2 | 2.76 | 277.06 |  | 764.69
243.1 | 10112094T | 外墙面面砖(60*240仿古青砖贴片贴制 勾缝白色8mm) |  | m2 | 2.76 | 126.48 |  | 349.08
243.2 | 10112024T | 彩砂美缝剂勾缝 |  | m | 57.491 | 6.88 |  | 395.54
243.3 | 10112067 | 聚合物水泥砂浆修补 |  | m2 | 2.76 | 7.27 |  | 20.07
244 | 011503001002 | 金属扶手、栏杆、栏板 | (1)铝合金栏杆扶手H=1050mm (2)55*85*2铝合金马蹄管 (3)50*50*1.8拉合金立柱，间距1000安装 (4)30*40*1.5铝合金横杆 (5)25*25*1.2铝合金竖杆，间距120安装 (6)20*20*1.2铝合金造型 (7)详见大样PL-02-2 | m | 13.32 | 444.97 |  | 5927
244.1 | 10115081T | 铝合金栏杆 |  | m | 13.32 | 444.97 |  | 5927
245 | 010516002002 | 预埋铁件 | (1)M2预埋铁件 (2)110*110*8钢板、φ10锚筋 (3)详见大样PL-02-2 | t | 0.017 | 6972.53 |  | 118.53
245.1 | 10105126 | 铁件、螺栓(预埋铁件安装) |  | t | 0.017 | 6972.53 |  | 118.53
246 | 011210003002 | 玻璃隔断 | (1)边框材料种类、规格:30*40*2镀锌方管 (2)玻璃品种、规格、 | m2 | 62.75 | 344.43 |  | 21612.98
分部分项工程量清单与计价审核表
工程名称：2023年浦南高速公路大湖岭、南台服务区提升改造工程合同包2 | [6 empty] | 第37页 共56页
序号 | 项目编码 | 项目名称 | 项目特征描述 | 计量单位 | 工程量 | 金 额(元)
[6 empty] | 综合单价 |  | 合价
颜色:15厚钢化玻璃 (3)详见EL-03-1/2
246.1 | 10112334T | 全玻璃隔断(钢化玻璃) |  | m2 | 62.75 | 344.43 |  | 21612.98
247 | 010808004012 | 金属门窗套 | (1)基层材料种类:18厚阻燃板 (2)面层材料品种、规格:5厚21丝灰色铝塑板 (3)详见EL-03-1/2 | m2 | 63.32 | 175.26 |  | 11097.46
247.1 | 10112245T | 墙面饰面(灰色铝塑板5厚21丝铝塑板墙面 胶合板基层上) |  | m2 | 63.32 | 133.58 |  | 8458.29
247.2 | 10108093T | 门窗套(木工板 安在龙骨上 不带止口) |  | m2 | 44.198 | 59.71 |  | 2639.06
248 | 011405001002 | 金属面油漆 | (1)原护栏 (2)油漆品种、遍数:棕灰色氟碳漆一底两面 | m2 | 97.881 | 96.13 |  | 9409.3
248.1 | 10114116 | 金属面其他油漆(金属面 氟碳漆) |  | m2 | 97.881 | 96.13 |  | 9409.3
249 | 011406001007 | 抹灰面油漆涂料 | (1)真石漆墙面 (2)透明保护面层花纹造型层 (3)实色着色填充中层共二遍 (4)抛光腻子层 (5)防水腻子层 (6)找平腻子层、耐碱玻纤网、第二遍找平腻子层，共2厚 (7)清理基层 (8)满刮2厚面层耐水腻子找平 (9)满刮3厚底基防裂腻子分遍找平 (10)外墙1-外墙17E/WQ13/05J909 | m2 | 557.388 | 96.94 |  | 54033.19
249.1 | 10114125 | 调和漆、真石漆、氟碳漆、裂纹漆(真石漆 墙面) |  | m2 | 557.388 | 96.94 |  | 54033.19
250 | 011201004015 | 立面砂浆找平层 | (1)基层类型:真石漆墙面 (2)界面剂类型:聚合物水泥浆一道 (3)找平层砂浆厚度、配合比:9厚水泥砂浆抹灰层 (4)外墙1-外墙17E/WQ13/05J909 | m2 | 557.388 | 54.05 |  | 30126.82
250.1 | 10112018T | 外墙面水泥砂浆找平抹灰(砖墙、混凝土墙 9mm厚) |  | m2 | 557.388 | 50.76 |  | 28293.01
250.2 | 10112063 | 界面剂、铺网(刷聚合物水泥浆一道) |  | m2 | 557.388 | 3.29 |  | 1833.81
251 | 011406001008 | 抹灰面油漆涂料 | (1)外墙面 (2)腻子二道 (3)丙烯酸涂料 (4)外墙2-外墙9C/WQ9/05J909 | m2 | 493.41 | 45.51 |  | 22455.09
251.1 | 10114156 | 外墙丙烯酸酯涂料(墙面 二 |  | m2 | 493.41 | 45.51 |  | 22455.09
分部分项工程量清单与计价审核表
工程名称：2023年浦南高速公路大湖岭、南台服务区提升改造工程合同包2 | [6 empty] | 第38页 共56页
序号 | 项目编码 | 项目名称 | 项目特征描述 | 计量单位 | 工程量 | 金 额(元)
[6 empty] | 综合单价 |  | 合价
遍)
252 | 011201004016 | 立面砂浆找平层 | (1)基层类型:丙烯酸涂料墙面 (2)界面剂类型:聚合物水泥浆一道 (3)找平层砂浆厚度、配合比:5厚1:3水泥砂浆打底扫毛或划出纹道 (4)刷素水泥浆一道（内掺水重5%的建筑胶） (5)12厚1:2.5水泥砂浆找平 (6)外墙2-外墙9C/WQ9/05J909 | m2 | 493.41 | 58.04 |  | 28637.52
252.1 | 10112018T | 外墙面水泥砂浆找平抹灰(砖墙、混凝土墙 12+5mm厚) |  | m2 | 493.41 | 54.75 |  | 27014.2
252.2 | 10112063 | 界面剂、铺网(刷聚合物水泥浆一道) |  | m2 | 493.41 | 3.29 |  | 1623.32
天棚工程 | [8 empty] | 分项工程(17房屋建筑与装饰)
253 | 011302001007 | 天棚吊顶 | (1)0.8厚600*600铝方板，与配套专用龙骨固定 (2)与铝合金方板配套的专用下层副龙骨联结，间距≤600 (3)与安装型式配套的专用上层主龙骨，间距≤1200用吊件与钢筋联结后找平 (4)10号镀锌低碳钢丝吊杆，双向中距≤1200，吊杆上部与板底预留吊环（勾）固定 (5)现浇钢筋混凝土板底预留φ10铜筋吊环（勾），双向中距≤1200 (6)棚2-引用图集：棚36B/DP20/05J909 | m2 | 12 | 98.76 |  | 1185.12
253.1 | 10113038 | 装配式T型铝合金天棚龙骨(不上人型)(面层规格600mm×600mm 平面) |  | m2 | 12 | 48.28 |  | 579.36
253.2 | 10113097 | 铝合金方板天棚面层(嵌入式平板) |  | m2 | 11.28 | 53.7 |  | 605.74
254 | 011302001008 | 天棚吊顶 | (1)38配50轻钢龙骨 (2)18厚阻燃板基层 (3)9厚石膏板面层 | m2 | 10.4 | 168.72 |  | 1754.69
254.1 | 10113020 | 天棚龙骨(装配式U型轻钢(不上人型) 面层规格 600mm×600mm 跌级) |  | m2 | 10.4 | 65.67 |  | 682.97
254.2 | 10113070T | 天棚基层(18厚阻燃板) |  | m2 | 10.92 | 68.23 |  | 745.07
254.3 | 10113071T | 纸面石膏板天棚基层 |  | m2 | 10.92 | 29.91 |  | 326.62
255 | 011304001002 | 灯带槽 | (1)规格80*50 (2)18厚阻燃板基层 (3)9厚石膏板面层 (4)详见PL-02 | m2 | 0.416 | 243.27 |  | 101.2
255.1 | 10113217T | 灯槽、灯带(天棚面层悬挑式 |  | m2 | 0.416 | 194.67 |  | 80.98
分部分项工程量清单与计价审核表
工程名称：2023年浦南高速公路大湖岭、南台服务区提升改造工程合同包2 | [6 empty] | 第39页 共56页
序号 | 项目编码 | 项目名称 | 项目特征描述 | 计量单位 | 工程量 | 金 额(元)
[6 empty] | 综合单价 |  | 合价
灯槽 直型18厚阻燃板面)
255.2 | 10113071T | 纸面石膏板天棚基层 |  | m2 | 0.676 | 29.91 |  | 20.22
256 | 011407002010 | 天棚喷刷涂料 | (1)基层类型:石膏板面 (2)喷刷涂料部位:天棚 (3)刮腻子要求:腻子二道 (4)涂料品种、喷刷遍数:白色乳胶漆一底两面 | m2 | 11.596 | 41.8 |  | 484.71
256.1 | 10114134 | 乳胶漆(室内 天棚面 二遍) |  | m2 | 11.596 | 41.8 |  | 484.71
257 | 011301001002 | 天棚抹灰 | (1)基层类型:原楼板底 (2)3厚底基防裂腻子分遍找平 | m2 | 656.943 | 35.89 |  | 23577.68
257.1 | 10114174T | 腻子及其他(刮腻子 天棚面 满刮二遍) |  | m2 | 656.943 | 35.89 |  | 23577.68
258 | 011407002011 | 天棚喷刷涂料 | (1)原顶面 (2)天棚 (3)2厚面层耐水腻子刮平 (4)白色乳胶漆（防霉）一底两面 | m2 | 9.123 | 51.39 |  | 468.83
258.1 | 10114134T | 白色乳胶漆(室内 天棚面 二遍) |  | m2 | 9.123 | 51.39 |  | 468.83
259 | 011407002012 | 天棚喷刷涂料 | (1)原顶面 (2)天棚 (3)2厚面层耐水腻子刮平 (4)深灰色乳胶漆（防霉）一底两面 | m2 | 647.82 | 52.42 |  | 33958.72
259.1 | 10114134T | 深灰色乳胶漆(室内 天棚面 二遍) |  | m2 | 647.82 | 52.42 |  | 33958.72
260 | 011304003002 | 天棚开孔 | (1)开灯孔，面积0.02m2以内 | 个 | 4 | 7.17 |  | 28.68
260.1 | 10113222 | 天棚开孔(灯光孔、风口，每个面积在0.02m2以内) |  | 个 | 4 | 7.17 |  | 28.68
安装工程 | [8 empty] | 单位工程(17安装)
电气工程 | [8 empty] | 分项工程(17安装)
261 | 030404017097 | 配电箱 | (1)规格:半周长1.5m以内 (2)名称:成套配电箱 (3)安装方式:悬挂式 (4)型号:AL | 台 | 1 | 7626.16 |  | 7626.16
261.1 | 30402077T | 成套配电箱安装 AL箱 |  | 台 | 1 | 7626.16 |  | 7626.16
262 | 030404017098 | 配电箱 | (1)规格:半周长1.5m以内 (2)名称:成套配电箱 (3)安装方式:悬挂式 (4)型号:AX | 台 | 1 | 1396.02 |  | 1396.02
262.1 | 30402077T | 成套配电箱安装 AX箱 |  | 台 | 1 | 1396.02 |  | 1396.02
263 | 030404017099 | 配电箱 | (1)规格:半周长1.5m以内 (2)名称:成套配电箱 (3)安装方式:悬挂式 (4)型号:BX | 台 | 1 | 1264.96 |  | 1264.96
分部分项工程量清单与计价审核表
工程名称：2023年浦南高速公路大湖岭、南台服务区提升改造工程合同包2 | [6 empty] | 第40页 共56页
序号 | 项目编码 | 项目名称 | 项目特征描述 | 计量单位 | 工程量 | 金 额(元)
[6 empty] | 综合单价 |  | 合价
263.1 | 30402077T | 成套配电箱安装 BX箱 |  | 台 | 1 | 1264.96 |  | 1264.96
264 | 030404017100 | 配电箱 | (1)规格:半周长1.5m以内 (2)名称:成套配电箱 (3)安装方式:悬挂式 (4)型号:CX | 台 | 1 | 1605.66 |  | 1605.66
264.1 | 30402077T | 成套配电箱安装 CX箱 |  | 台 | 1 | 1605.66 |  | 1605.66
265 | 030404017101 | 配电箱 | (1)规格:半周长1.5m以内 (2)名称:成套配电箱 (3)安装方式:悬挂式 (4)型号:KX | 台 | 1 | 1264.95 |  | 1264.95
265.1 | 30402077T | 成套配电箱安装 KX箱 |  | 台 | 1 | 1264.95 |  | 1264.95
266 | 030404017102 | 配电箱 | (1)规格:半周长1.5m以内 (2)名称:成套配电箱 (3)安装方式:悬挂式 (4)型号:MX | 台 | 1 | 1264.93 |  | 1264.93
266.1 | 30402077T | 成套配电箱安装 MX箱 |  | 台 | 1 | 1264.93 |  | 1264.93
267 | 030408001010 | 电力电缆 | (1)型号:WDZBN-YJY (2)规格:4×70+1×35mm2 (3)材质:铜芯 (4)名称:电力电缆 (5)电压等级(kV):0.6/1.0kV (6)敷设方式、部位:室内管道、桥架 | m | 10 | 200.72 |  | 2007.2
267.1 | 30409139T | 室内铜芯电力电缆敷设 WDZBN-YJY-4×70+1×35 五芯电力电缆敷设 |  | m | 10 | 200.72 |  | 2007.2
268 | 030408001011 | 电力电缆 | (1)型号:YJV (2)规格:4×35+1×16mm2 (3)材质:铜芯 (4)名称:电力电缆 (5)电压等级(kV):0.6/1.0kV (6)敷设方式、部位:室内管道、桥架 | m | 10.25 | 105.16 |  | 1077.89
268.1 | 30409137T | 室内铜芯电力电缆敷设 YJV-4×35+1×16 五芯电力电缆敷设 |  | m | 10.25 | 105.16 |  | 1077.89
269 | 030408001012 | 电力电缆 | (1)型号:YJV (2)规格:5×16mm2 (3)材质:铜芯 (4)名称:电力电缆 (5)电压等级(kV):0.6/1.0kV (6)敷设方式、部位:室内管道、桥架 | m | 112.53 | 69.83 |  | 7857.97
269.1 | 30409136T | 室内铜芯电力电缆敷设 YJV-5×16 五芯电力电缆敷设 |  | m | 112.53 | 69.83 |  | 7857.97
270 | 030408006010 | 电力电缆头 | (1)规格:电缆截面≤70mm2（五芯） (2)名称:电缆终端头 | 个 | 2 | 204.3 |  | 408.6
分部分项工程量清单与计价审核表
工程名称：2023年浦南高速公路大湖岭、南台服务区提升改造工程合同包2 | [6 empty] | 第41页 共56页
序号 | 项目编码 | 项目名称 | 项目特征描述 | 计量单位 | 工程量 | 金 额(元)
[6 empty] | 综合单价 |  | 合价
(3)电压等级(kV):0.6/1.0kV (4)材质、类型:铜芯干包式
270.1 | 30409225T | 1KV以下室内干包式铜芯电力电缆(电缆截面≤70mm2) 五芯电力电缆头制作安装 |  | 个 | 2 | 204.3 |  | 408.6
271 | 030408006011 | 电力电缆头 | (1)规格:电缆截面≤35mm2（五芯） (2)名称:电缆终端头 (3)电压等级(kV):0.6/1.0kV (4)材质、类型:铜芯干包式 | 个 | 2 | 140.94 |  | 281.88
271.1 | 30409223T | 1KV以下室内干包式铜芯电力电缆(电缆截面≤35mm2) 五芯电力电缆头制作安装 |  | 个 | 2 | 140.94 |  | 281.88
272 | 030408006012 | 电力电缆头 | (1)规格:电缆截面≤16mm2（五芯） (2)名称:电缆终端头 (3)电压等级(kV):0.6/1.0kV (4)材质、类型:铜芯干包式 | 个 | 10 | 94.37 |  | 943.7
272.1 | 30409222T | 1KV以下室内干包式铜芯电力电缆(电缆截面≤16mm2) 五芯电力电缆头制作安装 |  | 个 | 10 | 94.37 |  | 943.7
273 | 030411001223 | 配管 | (1)材质:金属软管 (2)规格:DN20 (3)名称:电气配管 (4)接地要求:符合设计要求 | m | 8 | 29.56 |  | 236.48
273.1 | 30412233T | 金属软管 DN20 |  | m | 8 | 29.56 |  | 236.48
274 | 030411001224 | 配管 | (1)材质:焊接钢管 (2)规格:SC15 (3)名称:电气配管 (4)接地要求:符合设计要求 (5)配置形式:砖、混凝土结构暗配 | m | 28.6 | 13.49 |  | 385.81
274.1 | 30412034T | 钢管(砖、混凝土结构暗配）SC15 |  | m | 28.6 | 13.49 |  | 385.81
275 | 030411001225 | 配管 | (1)材质:焊接钢管 (2)规格:SC15 (3)名称:电气配管 (4)接地要求:符合设计要求 (5)配置形式:砖、混凝土结构明配 | m | 44.23 | 19.01 |  | 840.81
275.1 | 30412023 | 钢管(砖、混凝土结构明配）SC15 |  | m | 44.23 | 19.01 |  | 840.81
276 | 030411001226 | 配管 | (1)材质:焊接钢管 (2)规格:SC20 (3)名称:电气配管 (4)接地要求:符合设计要求 | m | 4 | 13.55 |  | 54.2
分部分项工程量清单与计价审核表
工程名称：2023年浦南高速公路大湖岭、南台服务区提升改造工程合同包2 | [6 empty] | 第42页 共56页
序号 | 项目编码 | 项目名称 | 项目特征描述 | 计量单位 | 工程量 | 金 额(元)
[6 empty] | 综合单价 |  | 合价
(5)配置形式:砖、混凝土结构暗配
276.1 | 30412035 | 钢管(砖、混凝土结构暗配）SC20 |  | m | 4 | 13.55 |  | 54.2
277 | 030411001227 | 配管 | (1)材质:焊接钢管 (2)规格:SC20 (3)名称:电气配管 (4)接地要求:符合设计要求 (5)配置形式:砖、混凝土结构明配 | m | 7.29 | 21.52 |  | 156.88
277.1 | 30412024 | 钢管(砖、混凝土结构明配）SC20 |  | m | 7.29 | 21.52 |  | 156.88
278 | 030411001228 | 配管 | (1)材质:焊接钢管 (2)规格:SC40 (3)名称:电气配管 (4)接地要求:符合设计要求 (5)配置形式:砖、混凝土结构明配 | m | 101 | 37.92 |  | 3829.92
278.1 | 30412027 | 钢管(砖、混凝土结构明配）SC40 |  | m | 101 | 37.92 |  | 3829.92
279 | 030411001229 | 配管 | (1)材质:焊接钢管 (2)规格:SC50 (3)名称:电气配管 (4)接地要求:符合设计要求 (5)配置形式:砖、混凝土结构明配 | m | 10 | 38.39 |  | 383.9
279.1 | 30412028 | 钢管(砖、混凝土结构明配）SC50 |  | m | 10 | 38.39 |  | 383.9
280 | 030411001230 | 配管 | (1)材质:焊接钢管 (2)规格:SC100 (3)名称:电气配管 (4)接地要求:符合设计要求 (5)配置形式:砖、混凝土结构暗配 | m | 10 | 72.88 |  | 728.8
280.1 | 30412042 | 钢管(砖、混凝土结构暗配）SC100 |  | m | 10 | 72.88 |  | 728.8
281 | 030411001231 | 配管 | (1)材质:JDG (2)规格:JDG16 (3)名称:电气配管 (4)接地要求:符合设计要求 (5)配置形式:砖、混凝土结构明配 | m | 21.5 | 14.2 |  | 305.3
281.1 | 30412001 | 砖、混凝土结构明配 JDG16 |  | m | 21.5 | 14.2 |  | 305.3
282 | 030411001232 | 配管 | (1)材质:JDG (2)规格:JDG20 (3)名称:电气配管 (4)接地要求:符合设计要求 (5)配置形式:砖、混凝土结构暗配 | m | 24.9 | 9.62 |  | 239.54
282.1 | 30412008T | 砖、混凝土结构暗配 JDG20 |  | m | 24.9 | 9.62 |  | 239.54
分部分项工程量清单与计价审核表
工程名称：2023年浦南高速公路大湖岭、南台服务区提升改造工程合同包2 | [6 empty] | 第43页 共56页
序号 | 项目编码 | 项目名称 | 项目特征描述 | 计量单位 | 工程量 | 金 额(元)
[6 empty] | 综合单价 |  | 合价
283 | 030411001233 | 配管 | (1)材质:JDG (2)规格:JDG20 (3)名称:电气配管 (4)接地要求:符合设计要求 (5)配置形式:砖、混凝土结构明配 | m | 56.14 | 14.99 |  | 841.54
283.1 | 30412002 | 砖、混凝土结构明配 JDG20 |  | m | 56.14 | 14.99 |  | 841.54
284 | 030413001007 | 铁构件 |  | kg | 32.424 | 16.94 |  | 549.26
284.1 | 30407005 | 铁构件制作与安装(一般铁构件制作) |  | t | 0.032 | 11702.81 |  | 374.49
284.2 | 30407006 | 铁构件制作与安装(一般铁构件安装) |  | t | 0.032 | 5463.88 |  | 174.84
285 | 030413002007 | 凿(压)槽 | (1)规格:宽mm×深mm70×70 (2)类型:砖结构 (3)名称:凿压槽 | m | 121.38 | 21.48 |  | 2607.24
285.1 | 31011156T | 砖结构(宽mm×深mm70×70) |  | m | 121.38 | 21.48 |  | 2607.24
286 | 030414002002 | 送配电装置系统 | (1)类型:(≤1kV交流供电) (2)名称:输配电装置系统调试 | 系统 | 1 | 280.38 |  | 280.38
286.1 | 30417028 | 输配电装置系统调试(≤1kV交流供电) |  | 系统 | 1 | 280.38 |  | 280.38
287 | 030411004091 | 配线 | (1)材质:铜芯 (2)规格:2.5mm2 (3)名称:电气配线 (4)型号:WDZC-BYJ (5)配线形式:照明线路 (6)配线部位:管内 | m | 820.6 | 3.67 |  | 3011.6
287.1 | 30413005T | 穿照明线 WDZC-BYJ-2.5mm2 |  | m单线 | 820.6 | 3.67 |  | 3011.6
288 | 030411004092 | 配线 | (1)材质:铜芯 (2)规格:4mm2 (3)名称:电气配线 (4)型号:WDZC-BYJ (5)配线形式:照明线路 (6)配线部位:管内 | m | 220.38 | 4.32 |  | 952.04
288.1 | 30413006 | 穿照明线 WDZC-BYJ-4mm2 |  | 单线 | 220.38 | 4.32 |  | 952.04
289 | 030404034039 | 照明开关 | (1)材质:塑料 (2)规格:250V10A (3)名称:单联单控开关 (4)安装方式:暗装 | 个 | 2 | 21 |  | 42
289.1 | 30414284T | 单联单控开关 |  | 套 | 2 | 21 |  | 42
290 | 030404034040 | 照明开关 | (1)材质:塑料 (2)规格:250V10A (3)名称:单联双控开关 (4)安装方式:暗装 | 个 | 3 | 24.15 |  | 72.45
290.1 | 30414286T | 单联双控开关 |  | 套 | 3 | 24.15 |  | 72.45
291 | 030404034041 | 照明开关 | (1)材质:塑料 (2)规格:250V10A (3)名称:单联三控开关 (4)安装方式:暗装 | 个 | 4 | 25.97 |  | 103.88
291.1 | 30414286T | 单联三控开关 |  | 套 | 4 | 25.97 |  | 103.88
分部分项工程量清单与计价审核表
工程名称：2023年浦南高速公路大湖岭、南台服务区提升改造工程合同包2 | [6 empty] | 第44页 共56页
序号 | 项目编码 | 项目名称 | 项目特征描述 | 计量单位 | 工程量 | 金 额(元)
[6 empty] | 综合单价 |  | 合价
292 | 030404035018 | 插座 | (1)材质:塑料 (2)规格:250V10A (3)名称:安全型二三极插座 (4)安装方式:暗装 | 个 | 14 | 28.53 |  | 399.42
292.1 | 30414307T | 安全型二三极插座 10A |  | 套 | 14 | 28.53 |  | 399.42
293 | 030411006039 | 接线盒 | (1)材质:钢制 (2)规格:86H50 (3)名称:接线盒 (4)安装形式:暗装 | 个 | 23 | 6.78 |  | 155.94
293.1 | 30413192T | 钢质接线盒 86H50 暗装 |  | 个 | 23 | 6.78 |  | 155.94
294 | 030411006040 | 接线盒 | (1)材质:钢制 (2)规格:DH75 (3)名称:灯头盒 (4)安装形式:暗装 | 个 | 57 | 10.26 |  | 584.82
294.1 | 30413194 | 钢制灯头盒 DH75 明装 |  | 个 | 57 | 10.26 |  | 584.82
295 | 030412005010 | 荧光灯 | (1)规格:50W (2)名称:LED平板灯 600×600 (3)安装形式:吸顶安装 | 套 | 2 | 182.61 |  | 365.22
295.1 | 30414204T | LED平板灯 600×600 50W |  | 套 | 2 | 182.61 |  | 365.22
296 | 030412005011 | 荧光灯 | (1)规格:84W (2)名称:LED异型吊灯 | 套 | 35 | 346.99 |  | 12144.65
296.1 | 30414201T | LED异型吊灯84W |  | 套 | 35 | 346.99 |  | 12144.65
297 | 030412005012 | 荧光灯 | (1)规格:60W (2)名称:LED艺术小吊顶 | 套 | 6 | 484.24 |  | 2905.44
297.1 | 30414201T | LED艺术小吊顶 60W |  | 套 | 6 | 484.24 |  | 2905.44
298 | 030412004019 | 装饰灯 | (1)名称:LED灯带 (2)规格:12W/m (3)安装形式:吊灯上安装 | m | 6 | 36.84 |  | 221.04
298.1 | 30414137 | LED灯带 12W/m |  | m | 6 | 36.84 |  | 221.04
299 | 030412004020 | 装饰灯 | (1)名称:嵌入式圆形筒灯 (2)规格:24W (3)安装形式:吊顶上安装 | 套 | 42 | 134.83 |  | 5662.86
299.1 | 30414164 | 嵌入式圆形筒灯 24W |  | 套 | 42 | 134.83 |  | 5662.86
300 | 030412004021 | 装饰灯 | (1)名称:直径400铝合金吸顶灯 (2)规格:50W (3)安装形式:吸顶式 | 套 | 2 | 248.49 |  | 496.98
300.1 | 30414162 | 直径400铝合金吸顶灯 50W |  | 套 | 2 | 248.49 |  | 496.98
301 | 030412004022 | 装饰灯 | (1)名称:直径500铝合金吸顶灯 (2)规格:78W (3)安装形式:吸顶式 | 套 | 8 | 332.16 |  | 2657.28
301.1 | 30414162 | 直径500铝合金吸顶灯 78W |  | 套 | 8 | 332.16 |  | 2657.28
弱电工程 | [8 empty] | 分项工程(17安装)
302 | 030411001234 | 配管 | (1)材质:PVC (2)规格:PVC20 | m | 43.16 | 12.71 |  | 548.56
分部分项工程量清单与计价审核表
工程名称：2023年浦南高速公路大湖岭、南台服务区提升改造工程合同包2 | [6 empty] | 第45页 共56页
序号 | 项目编码 | 项目名称 | 项目特征描述 | 计量单位 | 工程量 | 金 额(元)
[6 empty] | 综合单价 |  | 合价
(3)名称:电气配管 (4)接地要求:符合设计要求 (5)配置形式:砖、混凝土结构明配
302.1 | 30412179 | 砖、混凝土结构明配 PVC20 |  | m | 43.16 | 12.71 |  | 548.56
303 | 030411001235 | 配管 | (1)材质:PVC (2)规格:PVC25 (3)名称:电气配管 (4)接地要求:符合设计要求 (5)配置形式:砖、混凝土结构明配 | m | 199.34 | 13.86 |  | 2762.85
303.1 | 30412180 | 砖、混凝土结构明配 PVC25 |  | m | 199.34 | 13.86 |  | 2762.85
304 | 030413001008 | 铁构件 |  | kg | 37.329 | 17.02 |  | 635.34
304.1 | 30407005 | 铁构件制作与安装(一般铁构件制作) |  | t | 0.037 | 11702.81 |  | 433
304.2 | 30407006 | 铁构件制作与安装(一般铁构件安装) |  | t | 0.037 | 5463.88 |  | 202.16
305 | 030411001236 | 配管 | (1)材质:JDG (2)规格:JDG20 (3)名称:电气配管 (4)接地要求:符合设计要求 (5)配置形式:砖、混凝土结构暗配 | m | 63.36 | 9.62 |  | 609.52
305.1 | 30412008T | 砖、混凝土结构暗配 JDG20 |  | m | 63.36 | 9.62 |  | 609.52
306 | 030411004093 | 配线 | (1)材质:铜芯 (2)规格:2×2.5 (3)名称:电气配线 (4)型号:RVH (5)配线部位:管内 | m | 46.16 | 5.31 |  | 245.11
306.1 | 30413041 | 穿多芯软导线 RVH-2×2.5 |  | m | 46.16 | 5.31 |  | 245.11
307 | 030411004094 | 配线 | (1)材质:铜芯 (2)规格:2×1.0 (3)名称:电气配线 (4)型号:RVV (5)配线部位:管内 | m | 105.67 | 3.01 |  | 318.07
307.1 | 30413040 | 穿多芯软导线 RVV-2×1.0 |  | m | 105.67 | 3.01 |  | 318.07
应急照明 | [8 empty] | 分项工程(17安装)
308 | 030404017103 | 配电箱 | (1)名称:A型应急照明集中电源 (2)安装方式:悬挂式 (3)型号:DC36V 0.6KVA | 台 | 1 | 4267.48 |  | 4267.48
308.1 | 30402077 | A型应急照明集中电源 DC36V 0.6KVA |  | 台 | 1 | 4267.48 |  | 4267.48
309 | 030411001237 | 配管 | (1)材质:焊接钢管 (2)规格:SC20 (3)名称:电气配管 (4)接地要求:符合设计要求 (5)配置形式:砖、混凝土结构暗配 | m | 14.2 | 15.76 |  | 223.79
309.1 | 30412035T | 钢管(砖、混凝土结构暗配） |  | m | 14.2 | 15.76 |  | 223.79
分部分项工程量清单与计价审核表
工程名称：2023年浦南高速公路大湖岭、南台服务区提升改造工程合同包2 | [6 empty] | 第46页 共56页
序号 | 项目编码 | 项目名称 | 项目特征描述 | 计量单位 | 工程量 | 金 额(元)
[6 empty] | 综合单价 |  | 合价
SC20
310 | 030411001238 | 配管 | (1)材质:焊接钢管 (2)规格:SC20 (3)名称:电气配管 (4)接地要求:符合设计要求 (5)配置形式:砖、混凝土结构明配 | m | 55.57 | 21.52 |  | 1195.87
310.1 | 30412024 | 钢管(砖、混凝土结构明配）SC20 |  | m | 55.57 | 21.52 |  | 1195.87
311 | 030413002008 | 凿(压)槽 | (1)规格:宽mm×深mm70×70 (2)类型:砖结构 (3)名称:凿压槽 | m | 14.2 | 21.48 |  | 305.02
311.1 | 31011156T | 砖结构(宽mm×深mm70×70) |  | m | 14.2 | 21.48 |  | 305.02
312 | 030411004095 | 配线 | (1)材质:铜芯 (2)规格:2x2.5mm2 (3)名称:电气配线 (4)型号:NH-RVS (5)配线形式:管内穿线 | m | 71.27 | 6.04 |  | 430.47
312.1 | 30413041T | 穿多芯软导线 NH-RVS-2x2.5mm2 |  | m | 71.27 | 6.04 |  | 430.47
313 | 030412004023 | 装饰灯 | (1)名称:安全出口灯 (2)规格:1.0W/DC36V (3)安装形式:壁挂 | 套 | 2 | 54.1 |  | 108.2
313.1 | 30414156T | 安全出口灯 1W |  | 套 | 2 | 54.1 |  | 108.2
314 | 030412004024 | 装饰灯 | (1)名称:方向标志灯 (2)规格:1.0W/DC36V (3)安装形式:壁挂 | 套 | 2 | 41.56 |  | 83.12
314.1 | 30414156T | 方向标志灯 1W |  | 套 | 2 | 41.56 |  | 83.12
315 | 030412001008 | 普通灯具 | (1)规格:5W/DC36V (2)类型:壁装 (3)名称:应急LED灯(带罩) | 套 | 8 | 61.77 |  | 494.16
315.1 | 30414008T | 应急LED灯(带罩) 5W(壁装) |  | 套 | 8 | 61.77 |  | 494.16
316 | 030411006041 | 接线盒 | (1)材质:钢制 (2)规格:DH75 (3)名称:灯头盒 (4)安装形式:暗装 | 个 | 12 | 6.82 |  | 81.84
316.1 | 30413193T | 钢制灯头盒 DH75 暗装 |  | 个 | 12 | 6.82 |  | 81.84
给水系统 | [8 empty] | 分项工程(17安装)
317 | 031001006022 | 塑料管 | (1)连接形式:热熔连接 (2)安装部位:室内 (3)介质:给水 (4)材质、规格:PPR塑料给水管 DN15 (5)压力试验及吹、洗设计要求:管道消毒、冲洗 | m | 19.13 | 24.63 |  | 471.17
317.1 | 31001315 | 室内PPR塑料给水管(热熔连接) DN15 |  | m | 19.13 | 24.11 |  | 461.22
317.2 | 31011132 | 管道消毒、冲洗(公称直径15mm以内) |  | m | 19.13 | 0.52 |  | 9.95
分部分项工程量清单与计价审核表
工程名称：2023年浦南高速公路大湖岭、南台服务区提升改造工程合同包2 | [6 empty] | 第47页 共56页
序号 | 项目编码 | 项目名称 | 项目特征描述 | 计量单位 | 工程量 | 金 额(元)
[6 empty] | 综合单价 |  | 合价
318 | 031001006023 | 塑料管 | (1)连接形式:热熔连接 (2)安装部位:室内 (3)介质:给水 (4)材质、规格:PPR塑料给水管 DN20 (5)压力试验及吹、洗设计要求:管道消毒、冲洗 | m | 31.75 | 27 |  | 857.25
318.1 | 31001316 | 室内PPR塑料给水管(热熔连接) DN20 |  | m | 31.75 | 26.44 |  | 839.47
318.2 | 31011133 | 管道消毒、冲洗(公称直径20mm以内) |  | m | 31.75 | 0.56 |  | 17.78
319 | 031001006024 | 塑料管 | (1)连接形式:热熔连接 (2)安装部位:室内 (3)介质:给水 (4)材质、规格:PPR塑料给水管 DN25 (5)压力试验及吹、洗设计要求:管道消毒、冲洗 | m | 6.3 | 33.66 |  | 212.06
319.1 | 31001317 | 室内PPR塑料给水管(热熔连接) DN25 |  | m | 6.3 | 33.04 |  | 208.15
319.2 | 31011134 | 管道消毒、冲洗(公称直径25mm以内) |  | m | 6.3 | 0.62 |  | 3.91
320 | 031001006025 | 塑料管 | (1)连接形式:热熔连接 (2)安装部位:室内 (3)介质:给水 (4)材质、规格:PPR塑料给水管 DN32 (5)压力试验及吹、洗设计要求:管道消毒、冲洗 | m | 2.45 | 38.84 |  | 95.16
320.1 | 31001318 | 室内PPR塑料给水管(热熔连接) DN32 |  | m | 2.45 | 38.19 |  | 93.57
320.2 | 31011135 | 管道消毒、冲洗(公称直径32mm以内) |  | m | 2.45 | 0.65 |  | 1.59
321 | 031001006026 | 塑料管 | (1)连接形式:热熔连接 (2)安装部位:室内 (3)介质:给水 (4)材质、规格:PPR塑料给水管 DN40 (5)压力试验及吹、洗设计要求:管道消毒、冲洗 | m | 10.79 | 45.7 |  | 493.1
321.1 | 31001319 | 室内PPR塑料给水管(热熔连接) DN40 |  | m | 10.79 | 45 |  | 485.55
321.2 | 31011136 | 管道消毒、冲洗(公称直径40mm以内) |  | m | 10.79 | 0.7 |  | 7.55
322 | 030413003007 | 打洞(孔) | (1)规格:(钻孔直径63mm以内) (2)类型:混凝土墙体 (3)名称:混凝土墙体钻孔 | 个 | 3 | 26.42 |  | 79.26
322.1 | 31011171 | 混凝土墙体钻孔(钻孔直径63mm以内) |  | 个 | 3 | 26.42 |  | 79.26
分部分项工程量清单与计价审核表
工程名称：2023年浦南高速公路大湖岭、南台服务区提升改造工程合同包2 | [6 empty] | 第48页 共56页
序号 | 项目编码 | 项目名称 | 项目特征描述 | 计量单位 | 工程量 | 金 额(元)
[6 empty] | 综合单价 |  | 合价
323 | 031002003007 | 套管 | (1)材质:无缝钢管 (2)规格:介质管道公称直径DN500 (3)名称、类型:刚性防水套管制作、安装 (4)填料材质:按设计要求 | 个 | 3 | 226.75 |  | 680.25
323.1 | 31011053T | 刚性防水套管制作(介质管道公称直径50mm以内) |  | 个 | 3 | 156.24 |  | 468.72
323.2 | 31011065T | 刚性防水套管安装(介质管道公称直径50mm以内) |  | 个 | 3 | 70.51 |  | 211.53
324 | 031004003002 | 洗脸盆 | (1)材质:陶瓷 (2)规格、类型:洗脸盆(台下式 冷水) (3)附件名称、数量:不锈钢水嘴、金属软管、螺纹管件洗脸盆排水附件 | 组 | 17 | 381.9 |  | 6492.3
324.1 | 31006022T | 洗手盆(台下式 冷水) |  | 组 | 17 | 381.9 |  | 6492.3
325 | 031004004002 | 洗涤盆 | (1)材质:不锈钢 (2)规格、类型:不锈钢洗涤池 (3)附件名称、数量:水嘴、螺纹管件、排水附件 | 组 | 2 | 652.1 |  | 1304.2
325.1 | 31006025T | 不锈钢洗涤池 |  | 组 | 2 | 652.1 |  | 1304.2
排水系统 | [8 empty] | 分项工程(17安装)
326 | 031001006027 | 塑料管 | (1)连接形式:粘接 (2)安装部位:室内 (3)介质:水 (4)材质、规格:U-PVC塑料排水管(粘接) De110 (5)压力试验及吹、洗设计要求:灌水试验 (6)透气帽 | m | 71.81 | 62.11 |  | 4460.12
326.1 | 31001363T | 室内U-PVC塑料排水管(粘接) De110 |  | m | 71.81 | 62.11 |  | 4460.12
327 | 031001006028 | 塑料管 | (1)连接形式:粘接 (2)安装部位:室内 (3)介质:水 (4)材质、规格:U-PVC塑料排水管(粘接) De50 (5)压力试验及吹、洗设计要求:灌水试验 | m | 20.45 | 33.4 |  | 683.03
327.1 | 31001361T | 室内U-PVC塑料排水管(粘接) De50 |  | m | 20.45 | 33.4 |  | 683.03
328 | 031002003008 | 套管 | (1)材质:无缝钢管 (2)规格:介质管道公称直径DN100 (3)名称、类型:刚性防水套管制作、安装 (4)填料材质:按设计要求 | 个 | 3 | 334.34 |  | 1003.02
328.1 | 31011055T | 刚性防水套管制作 介质管道 |  | 个 | 3 | 254.87 |  | 764.61
分部分项工程量清单与计价审核表
工程名称：2023年浦南高速公路大湖岭、南台服务区提升改造工程合同包2 | [6 empty] | 第49页 共56页
序号 | 项目编码 | 项目名称 | 项目特征描述 | 计量单位 | 工程量 | 金 额(元)
[6 empty] | 综合单价 |  | 合价
公称直径(100mm以内）
328.2 | 31011067T | 刚性防水套管安装 介质管道公称直径(100mm以内） |  | 个 | 3 | 79.47 |  | 238.41
329 | 030413003008 | 打洞(孔) | (1)规格:(钻孔直径108mm以内) (2)类型:混凝土墙体 (3)名称:混凝土墙体钻孔 | 个 | 3 | 42.52 |  | 127.56
329.1 | 31011173 | 混凝土墙体钻孔(钻孔直径108mm以内) |  | 个 | 3 | 42.52 |  | 127.56
330 | 031004014002 | 给、排水附(配)件 | (1)材质:铸铁 (2)型号、规格:地漏 DN50 | 个 | 6 | 91.55 |  | 549.3
330.1 | 31006097T | 地漏 DN50 |  | 个 | 6 | 91.55 |  | 549.3
331 | 010101007007 | 管沟土方 | (1)管外径: 管道挖土方 管道公称直径100mm以内 (2)挖沟深度:0.6m深 | m | 71.81 | 75.34 |  | 5410.17
331.1 | 31011212 | 管道挖土方(管道挖填土方 管道公称直径100mm以内1m深) |  | m | 71.81 | 75.34 |  | 5410.17
332 | 010101007008 | 管沟土方 | (1)管外径: 管道挖土方 管道公称直径50mm以内 (2)挖沟深度:0.6m深 | m | 20.45 | 41.99 |  | 858.7
332.1 | 31011209 | 管道挖土方(管道挖填土方 管道公称直径50mm以内0.6m深) |  | m | 20.45 | 41.99 |  | 858.7
A区修缮工程 | [8 empty] | 单项工程(17房屋建筑与装饰)
房屋建筑与装饰工程 | [8 empty] | 单位工程(17房屋建筑与装饰)
拆除及新建 | [8 empty] | 分项工程(17房屋建筑与装饰)
333 | 011610001013 | 门窗拆除 | (1)拆除原有门 | 樘 | 4 | 22.82 |  | 91.28
333.1 | 10116102 | 拆除门窗(拆除整樘门窗) |  | 樘 | 4 | 22.82 |  | 91.28
334 | 011607003007 | 屋面附着层拆除 | (1)铲除屋面卷材防水层 | m2 | 181.088 | 8.44 |  | 1528.38
334.1 | 10116069 | 拆除屋面(铲除卷材防水层 无砂石保护层) |  | m2 | 181.088 | 8.44 |  | 1528.38
335 | 010103002003 | 余方弃置 | (1)建筑垃圾 (2)25km | m3 | 8.376 | 70.04 |  | 586.66
335.1 | 10101042 | 人工装车(土方) |  | m3 | 8.376 | 12.34 |  | 103.36
335.2 | 10101086T | 自卸汽车运土(载重10t以外 运距25km以内) |  | m3 | 8.376 | 57.7 |  | 483.3
336 | 011210001001 | 木隔断 | (1)轻钢龙骨 (2)12厚细木工板基层（含防火涂料二遍） (3)9厚石膏板面层 | m2 | 26.6 | 280.16 |  | 7452.26
336.1 | 10112320 | 木隔断(双面轻钢龙骨细木工板 隔断墙) |  | m2 | 26.6 | 165.6 |  | 4404.96
336.2 | 10114084 | 其他油漆(木基层板 防火涂料二遍) |  | m2 | 53.2 | 18.33 |  | 975.16
336.3 | 10112215 | 墙面饰面(石膏板基层) |  | m2 | 53.2 | 38.95 |  | 2072.14
分部分项工程量清单与计价审核表
工程名称：2023年浦南高速公路大湖岭、南台服务区提升改造工程合同包2 | [6 empty] | 第50页 共56页
序号 | 项目编码 | 项目名称 | 项目特征描述 | 计量单位 | 工程量 | 金 额(元)
[6 empty] | 综合单价 |  | 合价
室内部分 | [8 empty] | 分项工程(17房屋建筑与装饰)
337 | 011407001021 | 墙面喷刷涂料 | (1)墙面 (2)腻子二道 (3)乳胶漆一底两面 | m2 | 110.2 | 34.77 |  | 3831.65
337.1 | 10114133 | 乳胶漆(室内 墙面 二遍) |  | m2 | 110.2 | 34.77 |  | 3831.65
338 | 011407002013 | 天棚喷刷涂料 | (1)天棚面 (2)腻子二道 (3)乳胶漆一底两面 | m2 | 30.8 | 39.09 |  | 1203.97
338.1 | 10114134 | 乳胶漆(室内 天棚面 二遍) |  | m2 | 30.8 | 39.09 |  | 1203.97
339 | 070205004001 | 沟盖板 | (1)300*580*25 304不锈钢盖板 | m | 25 | 213.74 |  | 5343.5
339.1 | 40501041T | 300*580*25 304不锈钢盖板 |  | 套 | 43.103 | 123.97 |  | 5343.48
340 | 011503001003 | 金属扶手、栏杆、栏板 | (1)扶手材料种类、规格:不锈钢扶手 (2)栏杆材料种类、规格:不锈钢栏杆 | m | 8 | 316.96 |  | 2535.68
340.1 | 10115086 | 不锈钢栏杆(不锈钢扶手) |  | m | 8 | 316.96 |  | 2535.68
341 | 010801002003 | 木质门带套 | (1)复合门910*2100 (2)含五金 | 樘 | 4 | 1043.93 |  | 4175.72
341.1 | 10108005T | 成品木门安装(带门套成品装饰平开复合木门 单开) |  | 樘 | 4 | 1043.93 |  | 4175.72
342 | 040601029001 | 沉降(施工)缝 | (1)做法详 闽97J09-1/62 | m | 1.8 | 399.91 |  | 719.84
342.1 | 10109128 | 伸缩缝、变形缝(楼面变形缝 闽97J09-1/62) |  | m | 1.8 | 399.91 |  | 719.84
343 | 010807005001 | 金属格栅窗 | (1)不锈钢防盗格栅窗 | m2 | 4.8 | 241.57 |  | 1159.54
343.1 | 10108084 | 防火、防盗窗(防盗格栅窗 不锈钢管) |  | m2 | 4.8 | 241.57 |  | 1159.54
344 | 02B001 | 不锈钢临时开水台（2000*700*800） | (1)规格：2000*700*800 (2)不锈钢临时开水台 | 个 | 1 | 1684.83 |  | 1684.83
344.1 | B002T | 不锈钢临时开水台 |  | 个 | 1 | 1684.83 |  | 1684.83
汽修间屋面防水 | [8 empty] | 分项工程(17房屋建筑与装饰)
345 | 010902001005 | 屋面卷材防水 | (1)改性沥青卷材 热熔法一层 平面 | m2 | 66.5 | 39.6 |  | 2633.4
345.1 | 10109045 | 卷材防水(改性沥青卷材 热熔法一层 平面) |  | m2 | 66.5 | 39.6 |  | 2633.4
346 | 010902003005 | 屋面刚性防水 | (1)1:2水泥砂浆二次抹压20mm厚 | m2 | 66.5 | 31.34 |  | 2084.11
346.1 | 10109100T | 刚性防水(水泥砂浆二次抹压20mm厚) |  | m2 | 66.5 | 31.34 |  | 2084.11
屋面防水 | [8 empty] | 分项工程(17房屋建筑与装饰)
347 | 010902001006 | 屋面卷材防水 | (1)改性沥青卷材 热熔法一层 平面 | m2 | 126.038 | 39.6 |  | 4991.1
347.1 | 10109045 | 卷材防水(改性沥青卷材 热熔法一层 平面) |  | m2 | 126.038 | 39.6 |  | 4991.1
348 | 010902003006 | 屋面刚性防水 | (1)1:2水泥砂浆二次抹压20mm厚 | m2 | 126.038 | 31.34 |  | 3950.03
348.1 | 10109100T | 刚性防水(水泥砂浆二次抹压20mm厚) |  | m2 | 126.038 | 31.34 |  | 3950.03
分部分项工程量清单与计价审核表
工程名称：2023年浦南高速公路大湖岭、南台服务区提升改造工程合同包2 | [6 empty] | 第51页 共56页
序号 | 项目编码 | 项目名称 | 项目特征描述 | 计量单位 | 工程量 | 金 额(元)
[6 empty] | 综合单价 |  | 合价
涂料 | [8 empty] | 分项工程(17房屋建筑与装饰)
349 | 011407001024 | 墙面喷刷涂料 | (1)外墙面 (2)腻子二道 (3)白色乳胶漆一底两面 | m2 | 315.54 | 53.09 |  | 16752.02
349.1 | 10114132T | 乳胶漆(室外 墙面 二遍) |  | m2 | 315.54 | 53.09 |  | 16752.02
350 | 011407002015 | 天棚喷刷涂料 | (1)天棚面 (2)腻子二道 (3)白色乳胶漆一底两面 | m2 | 176.4 | 51.39 |  | 9065.2
350.1 | 10114134T | 白色乳胶漆(室内 天棚面 二遍) |  | m2 | 176.4 | 51.39 |  | 9065.2
安装工程 | [8 empty] | 单位工程(17安装)
电气工程 | [8 empty] | 分项工程(17安装)
351 | 030404017106 | 配电箱 |  | 台 | 1 | 351.39 |  | 351.39
351.1 | 30402075T | 成套配电箱安装(悬挂嵌入式0.5m半周长) |  | 台 | 1 | 351.39 |  | 351.39
352 | 030411001244 | 配管 | (1)砖、混凝土结构明配 JDG40 | m | 110 | 25.68 |  | 2824.8
352.1 | 30412005T | 砖、混凝土结构明配 JDG40 |  | m | 110 | 25.68 |  | 2824.8
353 | 030411004101 | 配线 | (1)穿照明线 WDZ-BYJ-6.0 | m | 330 | 7.25 |  | 2392.5
353.1 | 30413007T | 穿照明线(铜芯 导线截面≤6mm2) |  | 单线 | 330 | 7.25 |  | 2392.5
354 | 030411001245 | 配管 | (1)材质:紧定式钢管 (2)规格:JDG20 (3)名称:电气配管 (4)接地要求:符合设计要求 (5)配置形式:明配 | m | 52.685 | 17.15 |  | 903.55
354.1 | 30412002T | 砖、混凝土结构明配(JDG20) |  | m | 52.685 | 17.15 |  | 903.55
355 | 030411004102 | 配线 | (1)材质:铜芯 (2)规格:2.5mm2 (3)名称:照明线路 (4)型号:WDZ(C)-BYJ (5)配线形式:管内 | m | 158.055 | 3.51 |  | 554.77
355.1 | 30413005T | 穿照明线 WDZ(C)-BYJ-2.5 |  | 单线 | 158.055 | 3.51 |  | 554.77
356 | 030411001246 | 配管 | (1)材质:紧定式钢管 (2)规格:JDG25 (3)名称:电气配管 (4)接地要求:符合设计要求 (5)配置形式:砖、混凝土结构暗配 | m | 28.1 | 14.24 |  | 400.14
356.1 | 30412009T | 砖、混凝土结构暗配(JDG25) |  | m | 28.1 | 14.24 |  | 400.14
357 | 030411004103 | 配线 | (1)材质:铜芯 (2)规格:4mm2 (3)名称:照明线路 (4)型号:WDZ(C)-BYJ (5)配线形式:管内 | m | 84.3 | 4.12 |  | 347.32
357.1 | 30413006T | 穿照明线 WDZ(C)-BYJ-4.0 |  | 单线 | 84.3 | 4.12 |  | 347.32
358 | 030404035021 | 插座 | (1)规格:250V 10A | 个 | 5 | 16.26 |  | 81.3
分部分项工程量清单与计价审核表
工程名称：2023年浦南高速公路大湖岭、南台服务区提升改造工程合同包2 | [6 empty] | 第52页 共56页
序号 | 项目编码 | 项目名称 | 项目特征描述 | 计量单位 | 工程量 | 金 额(元)
[6 empty] | 综合单价 |  | 合价
(2)名称:二、三极插座(安全型) (3)安装方式:暗装
358.1 | 30414307T | 二、三极插座(安全型) 250V 10A |  | 套 | 5 | 16.26 |  | 81.3
359 | 030404035022 | 插座 | (1)规格:250V 16A (2)名称:空调插座 (3)安装方式:暗装 | 个 | 1 | 18.02 |  | 18.02
359.1 | 30414308T | 空调插座 250V 16A |  | 套 | 1 | 18.02 |  | 18.02
360 | 030411006042 | 接线盒 | (1)材质:钢制 (2)规格:86H50 (3)名称:开关、插座盒 (4)安装形式:暗装 | 个 | 6 | 5.82 |  | 34.92
360.1 | 30413192 | 钢制开关、插座盒 86H50 |  | 个 | 6 | 5.82 |  | 34.92
361 | 030404034042 | 照明开关 | (1)规格:250V 10A (2)名称:单联单控开关 (3)安装方式:暗装 | 个 | 2 | 13.79 |  | 27.58
361.1 | 30414284T | 单联单控开关 250V 10A |  | 套 | 2 | 13.79 |  | 27.58
362 | 030412001009 | 普通灯具 | (1)规格:50w (2)类型:吸顶灯 (3)名称:LED灯盘 | 套 | 4 | 276.96 |  | 1107.84
362.1 | 30414204T | 荧光灯具安装(吸顶式 LED灯盘 50w) |  | 套 | 4 | 276.96 |  | 1107.84
363 | 030411001247 | 配管 |  | m | 150 | 15.53 |  | 2329.5
363.1 | 30412002T | 砖、混凝土结构明配(外径≤20mm) |  | m | 150 | 15.53 |  | 2329.5
364 | 030411004104 | 配线 |  | m | 150 | 4.39 |  | 658.5
364.1 | 30502021 | 双绞线缆(管内穿放 ≤4对) |  | m | 150 | 4.39 |  | 658.5
开水器线路
365 | 030404017107 | 配电箱 |  | 台 | 1 | 351.39 |  | 351.39
365.1 | 30402075T | 成套配电箱安装(悬挂嵌入式0.5m半周长) |  | 台 | 1 | 351.39 |  | 351.39
366 | 030411001248 | 配管 | (1)砖、混凝土结构明配 JDG40 | m | 60 | 25.68 |  | 1540.8
366.1 | 30412005T | 砖、混凝土结构明配 JDG40 |  | m | 60 | 25.68 |  | 1540.8
367 | 030411004105 | 配线 | (1)穿照明线 WDZ-BYJ-6.0 | m | 300 | 7.25 |  | 2175
367.1 | 30413007T | 穿照明线(铜芯 导线截面≤6mm2) |  | 单线 | 300 | 7.25 |  | 2175
B区修缮工程 | [8 empty] | 单项工程(17房屋建筑与装饰)
房屋建筑与装饰工程 | [8 empty] | 单位工程(17房屋建筑与装饰)
拆除及新建 | [8 empty] | 分项工程(17房屋建筑与装饰)
368 | 011601001009 | 砖（石）砌体拆除 |  | m3 | 2.4 | 152.49 |  | 365.98
368.1 | 10116003T | 拆除砖（石）砌体(拆除砌体 加气混凝土 砌块) 洞口面积在大于1.0m2 |  | m3 | 2.4 | 152.49 |  | 365.98
369 | 011608001001 | 铲除油漆涂料面 |  | m2 | 57.75 | 4.97 |  | 287.02
369.1 | 10116083 | 铲除油漆涂料裱糊面(清除抹灰面油漆涂料) |  | m2 | 57.75 | 4.97 |  | 287.02
370 | 011610001014 | 门窗拆除 | (1)拆除原有门 | 樘 | 4 | 22.82 |  | 91.28
分部分项工程量清单与计价审核表
工程名称：2023年浦南高速公路大湖岭、南台服务区提升改造工程合同包2 | [6 empty] | 第53页 共56页
序号 | 项目编码 | 项目名称 | 项目特征描述 | 计量单位 | 工程量 | 金 额(元)
[6 empty] | 综合单价 |  | 合价
370.1 | 10116102 | 拆除门窗(拆除整樘门窗) |  | 樘 | 4 | 22.82 |  | 91.28
371 | 010103002004 | 余方弃置 |  | m3 | 5.085 | 70.04 |  | 356.15
371.1 | 10101042 | 人工装车(土方) |  | m3 | 5.085 | 12.34 |  | 62.75
371.2 | 10101086T | 自卸汽车运土(载重10t以外 运距25km以内) |  | m3 | 5.085 | 57.7 |  | 293.4
372 | 011203003001 | 零星项目砂浆找平 | (1)拆除墙体侧面修补 (2)5厚1:2.5水泥砂浆 (3)9厚1:3水泥砂浆 | m2 | 3 | 54.16 |  | 162.48
372.1 | 10112056T | 零星水泥砂浆找平抹灰(9+5mm厚) |  | m2 | 3 | 54.16 |  | 162.48
门窗工程 | [8 empty] | 分项工程(17房屋建筑与装饰)
373 | 010803001013 | 金属卷帘（闸）门 |  | 樘 | 1 | 3174.83 |  | 3174.83
373.1 | 10108030 | 金属卷帘门(铝合金卷帘门) |  | m2 | 6.73 | 293.86 |  | 1977.68
373.2 | 10108033 | 金属卷帘门(卷帘门电动装置) |  | 套 | 1 | 1197.15 |  | 1197.15
室内部分 | [8 empty] | 分项工程(17房屋建筑与装饰)
374 | 011407001022 | 墙面喷刷涂料 | (1)墙面 (2)腻子二道 (3)乳胶漆一底两面 | m2 | 49.5 | 34.77 |  | 1721.12
374.1 | 10114133 | 乳胶漆(室内 墙面 二遍) |  | m2 | 49.5 | 34.77 |  | 1721.12
375 | 070205004002 | 沟盖板 | (1)300*580*25 304不锈钢盖板 | m | 25 | 213.74 |  | 5343.5
375.1 | 40501041T | 300*580*25 304不锈钢盖板 |  | 套 | 43.103 | 123.97 |  | 5343.48
376 | 011503001004 | 金属扶手、栏杆、栏板 | (1)扶手材料种类、规格:不锈钢扶手 (2)栏杆材料种类、规格:不锈钢栏杆 | m | 8 | 316.96 |  | 2535.68
376.1 | 10115086 | 不锈钢栏杆(不锈钢扶手) |  | m | 8 | 316.96 |  | 2535.68
377 | 010801002004 | 木质门带套 | (1)复合门910*2100 (2)含五金 | 樘 | 4 | 1042.69 |  | 4170.76
377.1 | 10108005T | 成品木门安装(带门套成品装饰平开复合木门 单开) |  | 樘 | 4 | 1042.69 |  | 4170.76
378 | 040601029002 | 沉降(施工)缝 | (1)做法详 闽97J09-1/62 | m | 1.8 | 399.91 |  | 719.84
378.1 | 10109128 | 伸缩缝、变形缝(楼面变形缝 闽97J09-1/62) |  | m | 1.8 | 399.91 |  | 719.84
379 | 010807005002 | 金属格栅窗 | (1)不锈钢防盗格栅窗 | m2 | 4.8 | 241.57 |  | 1159.54
379.1 | 10108084 | 防火、防盗窗(防盗格栅窗 不锈钢管) |  | m2 | 4.8 | 241.57 |  | 1159.54
380 | 02B002 | 不锈钢临时开水台（2000*700*800） | (1)规格：2000*700*800 (2)不锈钢临时开水台 | 个 | 1 | 1684.85 |  | 1684.85
380.1 | B002T | 不锈钢临时开水台 |  | 个 | 1 | 1684.85 |  | 1684.85
汽修间屋面防水 | [8 empty] | 分项工程(17房屋建筑与装饰)
381 | 010902001011 | 屋面卷材防水 | (1)改性沥青卷材 热熔法一层 平面 | m2 | 66.5 | 39.6 |  | 2633.4
381.1 | 10109045 | 卷材防水(改性沥青卷材 热熔法一层 平面) |  | m2 | 66.5 | 39.6 |  | 2633.4
382 | 010902003011 | 屋面刚性防水 | (1)1:2水泥砂浆二次抹压20mm厚 | m2 | 66.5 | 31.34 |  | 2084.11
分部分项工程量清单与计价审核表
工程名称：2023年浦南高速公路大湖岭、南台服务区提升改造工程合同包2 | [6 empty] | 第54页 共56页
序号 | 项目编码 | 项目名称 | 项目特征描述 | 计量单位 | 工程量 | 金 额(元)
[6 empty] | 综合单价 |  | 合价
382.1 | 10109100T | 刚性防水(水泥砂浆二次抹压20mm厚) |  | m2 | 66.5 | 31.34 |  | 2084.11
屋面防水 | [8 empty] | 分项工程(17房屋建筑与装饰)
383 | 010902001012 | 屋面卷材防水 | (1)改性沥青卷材 热熔法一层 平面 | m2 | 126.038 | 39.6 |  | 4991.1
383.1 | 10109045 | 卷材防水(改性沥青卷材 热熔法一层 平面) |  | m2 | 126.038 | 39.6 |  | 4991.1
384 | 010902003012 | 屋面刚性防水 | (1)1:2水泥砂浆二次抹压20mm厚 | m2 | 126.038 | 31.34 |  | 3950.03
384.1 | 10109100T | 刚性防水(水泥砂浆二次抹压20mm厚) |  | m2 | 126.038 | 31.34 |  | 3950.03
涂料 | [8 empty] | 分项工程(17房屋建筑与装饰)
385 | 011407001023 | 墙面喷刷涂料 | (1)外墙面 (2)腻子二道 (3)白色乳胶漆一底两面 | m2 | 315.54 | 53.09 |  | 16752.02
385.1 | 10114132T | 乳胶漆(室外 墙面 二遍) |  | m2 | 315.54 | 53.09 |  | 16752.02
386 | 011407002014 | 天棚喷刷涂料 | (1)天棚面 (2)腻子二道 (3)白色乳胶漆一底两面 | m2 | 176.4 | 51.39 |  | 9065.2
386.1 | 10114134T | 白色乳胶漆(室内 天棚面 二遍) |  | m2 | 176.4 | 51.39 |  | 9065.2
安装工程 | [8 empty] | 单位工程(17安装)
电气工程 | [8 empty] | 分项工程(17安装)
387 | 030404017110 | 配电箱 |  | 台 | 1 | 351.39 |  | 351.39
387.1 | 30402075T | 成套配电箱安装(悬挂嵌入式0.5m半周长) |  | 台 | 1 | 351.39 |  | 351.39
388 | 030411001254 | 配管 | (1)砖、混凝土结构明配 JDG40 | m | 110 | 25.68 |  | 2824.8
388.1 | 30412005T | 砖、混凝土结构明配 JDG40 |  | m | 110 | 25.68 |  | 2824.8
389 | 030411004111 | 配线 | (1)穿照明线 WDZ-BYJ-6.0 | m | 330 | 7.25 |  | 2392.5
389.1 | 30413007T | 穿照明线(铜芯 导线截面≤6mm2) |  | 单线 | 330 | 7.25 |  | 2392.5
390 | 030411001255 | 配管 | (1)材质:紧定式钢管 (2)规格:JDG20 (3)名称:电气配管 (4)接地要求:符合设计要求 (5)配置形式:明配 | m | 52.685 | 17.15 |  | 903.55
390.1 | 30412002T | 砖、混凝土结构明配(JDG20) |  | m | 52.685 | 17.15 |  | 903.55
391 | 030411004112 | 配线 | (1)材质:铜芯 (2)规格:2.5mm2 (3)名称:照明线路 (4)型号:WDZ(C)-BYJ (5)配线形式:管内 | m | 158.055 | 3.51 |  | 554.77
391.1 | 30413005T | 穿照明线 WDZ(C)-BYJ-2.5 |  | 单线 | 158.055 | 3.51 |  | 554.77
392 | 030411001256 | 配管 | (1)材质:紧定式钢管 (2)规格:JDG25 (3)名称:电气配管 (4)接地要求:符合设计 | m | 28.1 | 14.24 |  | 400.14
分部分项工程量清单与计价审核表
工程名称：2023年浦南高速公路大湖岭、南台服务区提升改造工程合同包2 | [6 empty] | 第55页 共56页
序号 | 项目编码 | 项目名称 | 项目特征描述 | 计量单位 | 工程量 | 金 额(元)
[6 empty] | 综合单价 |  | 合价
要求 (5)配置形式:砖、混凝土结构暗配
392.1 | 30412009T | 砖、混凝土结构暗配(JDG25) |  | m | 28.1 | 14.24 |  | 400.14
393 | 030411004113 | 配线 | (1)材质:铜芯 (2)规格:4mm2 (3)名称:照明线路 (4)型号:WDZ(C)-BYJ (5)配线形式:管内 | m | 84.3 | 4.12 |  | 347.32
393.1 | 30413006T | 穿照明线 WDZ(C)-BYJ-4.0 |  | 单线 | 84.3 | 4.12 |  | 347.32
394 | 030404035025 | 插座 | (1)规格:250V 10A (2)名称:二、三极插座(安全型) (3)安装方式:暗装 | 个 | 5 | 16.26 |  | 81.3
394.1 | 30414307T | 二、三极插座(安全型) 250V 10A |  | 套 | 5 | 16.26 |  | 81.3
395 | 030404035026 | 插座 | (1)规格:250V 16A (2)名称:空调插座 (3)安装方式:暗装 | 个 | 1 | 18.03 |  | 18.03
395.1 | 30414308T | 空调插座 250V 16A |  | 套 | 1 | 18.03 |  | 18.03
396 | 030411006043 | 接线盒 | (1)材质:钢制 (2)规格:86H50 (3)名称:开关、插座盒 (4)安装形式:暗装 | 个 | 6 | 5.82 |  | 34.92
396.1 | 30413192 | 钢制开关、插座盒 86H50 |  | 个 | 6 | 5.82 |  | 34.92
397 | 030404034043 | 照明开关 | (1)规格:250V 10A (2)名称:单联单控开关 (3)安装方式:暗装 | 个 | 2 | 13.79 |  | 27.58
397.1 | 30414284T | 单联单控开关 250V 10A |  | 套 | 2 | 13.79 |  | 27.58
398 | 030412001010 | 普通灯具 | (1)规格:50w (2)类型:吸顶灯 (3)名称:LED灯盘 | 套 | 4 | 276.95 |  | 1107.8
398.1 | 30414204T | 荧光灯具安装(吸顶式 LED灯盘 50w) |  | 套 | 4 | 276.95 |  | 1107.8
399 | 030411001257 | 配管 |  | m | 150 | 15.53 |  | 2329.5
399.1 | 30412002T | 砖、混凝土结构明配(外径≤20mm) |  | m | 150 | 15.53 |  | 2329.5
400 | 030411004114 | 配线 |  | m | 150 | 4.39 |  | 658.5
400.1 | 30502021 | 双绞线缆(管内穿放 ≤4对) |  | m | 150 | 4.39 |  | 658.5
开水器线路
401 | 030404017111 | 配电箱 |  | 台 | 1 | 351.39 |  | 351.39
401.1 | 30402075T | 成套配电箱安装(悬挂嵌入式0.5m半周长) |  | 台 | 1 | 351.39 |  | 351.39
402 | 030411001258 | 配管 | (1)砖、混凝土结构明配 JDG40 | m | 60 | 25.68 |  | 1540.8
402.1 | 30412005T | 砖、混凝土结构明配 JDG40 |  | m | 60 | 25.68 |  | 1540.8
403 | 030411004115 | 配线 | (1)穿照明线 WDZ-BYJ-6.0 | m | 300 | 7.25 |  | 2175
403.1 | 30413007T | 穿照明线(铜芯 导线截面≤6mm2) |  | 单线 | 300 | 7.25 |  | 2175
空调移机
分部分项工程量清单与计价审核表
工程名称：2023年浦南高速公路大湖岭、南台服务区提升改造工程合同包2 | [6 empty] | 第56页 共56页
序号 | 项目编码 | 项目名称 | 项目特征描述 | 计量单位 | 工程量 | 金 额(元)
[6 empty] | 综合单价 |  | 合价
404 | 030701003001 | 空调器 | (1)空调移机（拆除后重新安装） | 台/组 | 2 | 794.73 |  | 1589.46
404.1 | 30701025T | 室外机（拆除） |  | 台 | 2 | 252.87 |  | 505.74
404.2 | 30701025 | 多联体空调机室外机(制冷量≤30kW) |  | 台 | 2 | 541.86 |  | 1083.72
暂列金 | [8 empty] | 单项工程(17房屋建筑与装饰)
暂列金 | [8 empty] | 单位工程(17房屋建筑与装饰)
暂列金 | [8 empty] | 分项工程(17房屋建筑与装饰)
合 计 | [7 empty] | 1734939.03

## 总价措施项目清单与计价审核表(含分项)
总价措施项目清单与计价审核表
工程名称：2023年浦南高速公路大湖岭、南台服务区提升改造工程合同包2
序号 | 项 目 名 称 | 计 算 基 础 (元) | 费 率(%) | 金 额(元)
A区
房屋建筑与装饰工程
拆除工程
1 | 安全文明施工费 | 71464 | 0.48 | 343
2 | 其他总价措施费 | 71464 | 0.11 | 79
4 | 扬尘污染防治措施费 | 343 | 10 | 34
砌筑工程
1 | 安全文明施工费 | 23711 | 0.48 | 114
2 | 其他总价措施费 | 23711 | 0.11 | 26
4 | 扬尘污染防治措施费 | 114 | 10 | 11
混凝土工程
1 | 安全文明施工费 | 9188 | 0.48 | 44
2 | 其他总价措施费 | 9188 | 0.11 | 10
4 | 扬尘污染防治措施费 | 44 | 10 | 4
门窗工程
1 | 安全文明施工费 | 39758 | 0.48 | 191
2 | 其他总价措施费 | 39758 | 0.11 | 44
4 | 扬尘污染防治措施费 | 191 | 10 | 19
楼地面工程
1 | 安全文明施工费 | 137289 | 0.48 | 659
2 | 其他总价措施费 | 137289 | 0.11 | 151
4 | 扬尘污染防治措施费 | 659 | 10 | 66
内墙柱面工程
1 | 安全文明施工费 | 141320 | 0.48 | 678
2 | 其他总价措施费 | 141320 | 0.11 | 155
4 | 扬尘污染防治措施费 | 678 | 10 | 68
外墙面工程
1 | 安全文明施工费 | 300217 | 0.48 | 1441
2 | 其他总价措施费 | 300217 | 0.11 | 330
4 | 扬尘污染防治措施费 | 1441 | 10 | 144
天棚工程
1 | 安全文明施工费 | 69128 | 0.48 | 332
2 | 其他总价措施费 | 69128 | 0.11 | 76
4 | 扬尘污染防治措施费 | 332 | 10 | 33
安装工程
电气工程
1 | 安全文明施工费 | 68798 | 0.48 | 330
2 | 其他总价措施费 | 68798 | 0.11 | 76
4 | 扬尘污染防治措施费 | 330 | 10 | 33
弱电工程
1 | 安全文明施工费 | 5294 | 0.48 | 25
2 | 其他总价措施费 | 5294 | 0.11 | 6
4 | 扬尘污染防治措施费 | 25 | 10 | 3
应急照明
总价措施项目清单与计价审核表
工程名称：2023年浦南高速公路大湖岭、南台服务区提升改造工程合同包2
序号 | 项 目 名 称 | 计 算 基 础 (元) | 费 率(%) | 金 额(元)
1 | 安全文明施工费 | 3195 | 0.48 | 15
2 | 其他总价措施费 | 3195 | 0.11 | 4
4 | 扬尘污染防治措施费 | 15 | 10 | 2
给水系统
1 | 安全文明施工费 | 10851 | 0.48 | 52
2 | 其他总价措施费 | 10851 | 0.11 | 12
4 | 扬尘污染防治措施费 | 52 | 10 | 5
排水系统
1 | 安全文明施工费 | 13579 | 0.48 | 65
2 | 其他总价措施费 | 13579 | 0.11 | 15
4 | 扬尘污染防治措施费 | 65 | 10 | 7
B区
房屋建筑与装饰工程
拆除工程
1 | 安全文明施工费 | 71464 | 0.48 | 343
2 | 其他总价措施费 | 71464 | 0.11 | 79
4 | 扬尘污染防治措施费 | 343 | 10 | 34
砌筑工程
1 | 安全文明施工费 | 23711 | 0.48 | 114
2 | 其他总价措施费 | 23711 | 0.11 | 26
4 | 扬尘污染防治措施费 | 114 | 10 | 11
混凝土工程
1 | 安全文明施工费 | 9188 | 0.48 | 44
2 | 其他总价措施费 | 9188 | 0.11 | 10
4 | 扬尘污染防治措施费 | 44 | 10 | 4
门窗工程
1 | 安全文明施工费 | 39758 | 0.48 | 191
2 | 其他总价措施费 | 39758 | 0.11 | 44
4 | 扬尘污染防治措施费 | 191 | 10 | 19
楼地面工程
1 | 安全文明施工费 | 137289 | 0.48 | 659
2 | 其他总价措施费 | 137289 | 0.11 | 151
4 | 扬尘污染防治措施费 | 659 | 10 | 66
内墙柱面工程
1 | 安全文明施工费 | 141320 | 0.48 | 678
2 | 其他总价措施费 | 141320 | 0.11 | 155
4 | 扬尘污染防治措施费 | 678 | 10 | 68
外墙面工程
1 | 安全文明施工费 | 300217 | 0.48 | 1441
2 | 其他总价措施费 | 300217 | 0.11 | 330
4 | 扬尘污染防治措施费 | 1441 | 10 | 144
天棚工程
1 | 安全文明施工费 | 69128 | 0.48 | 332
2 | 其他总价措施费 | 69128 | 0.11 | 76
总价措施项目清单与计价审核表
工程名称：2023年浦南高速公路大湖岭、南台服务区提升改造工程合同包2
序号 | 项 目 名 称 | 计 算 基 础 (元) | 费 率(%) | 金 额(元)
4 | 扬尘污染防治措施费 | 332 | 10 | 33
安装工程
电气工程
1 | 安全文明施工费 | 68801 | 0.48 | 330
2 | 其他总价措施费 | 68801 | 0.11 | 76
4 | 扬尘污染防治措施费 | 330 | 10 | 33
弱电工程
1 | 安全文明施工费 | 5294 | 0.48 | 25
2 | 其他总价措施费 | 5294 | 0.11 | 6
4 | 扬尘污染防治措施费 | 25 | 10 | 3
应急照明
1 | 安全文明施工费 | 3195 | 0.48 | 15
2 | 其他总价措施费 | 3195 | 0.11 | 4
4 | 扬尘污染防治措施费 | 15 | 10 | 2
给水系统
1 | 安全文明施工费 | 10851 | 0.48 | 52
2 | 其他总价措施费 | 10851 | 0.11 | 12
4 | 扬尘污染防治措施费 | 52 | 10 | 5
排水系统
1 | 安全文明施工费 | 13579 | 0.48 | 65
2 | 其他总价措施费 | 13579 | 0.11 | 15
4 | 扬尘污染防治措施费 | 65 | 10 | 7
A区修缮工程
房屋建筑与装饰工程
拆除及新建
1 | 安全文明施工费 | 9659 | 0.48 | 46
2 | 其他总价措施费 | 9659 | 0.11 | 11
4 | 扬尘污染防治措施费 | 46 | 10 | 5
室内部分
1 | 安全文明施工费 | 20655 | 0.48 | 99
2 | 其他总价措施费 | 20655 | 0.11 | 23
4 | 扬尘污染防治措施费 | 99 | 10 | 10
汽修间屋面防水
1 | 安全文明施工费 | 4718 | 0.48 | 23
2 | 其他总价措施费 | 4718 | 0.11 | 5
4 | 扬尘污染防治措施费 | 23 | 10 | 2
屋面防水
1 | 安全文明施工费 | 8941 | 0.48 | 43
2 | 其他总价措施费 | 8941 | 0.11 | 10
4 | 扬尘污染防治措施费 | 43 | 10 | 4
涂料
1 | 安全文明施工费 | 25817 | 0.48 | 124
2 | 其他总价措施费 | 25817 | 0.11 | 28
4 | 扬尘污染防治措施费 | 124 | 10 | 12
总价措施项目清单与计价审核表
工程名称：2023年浦南高速公路大湖岭、南台服务区提升改造工程合同包2
序号 | 项 目 名 称 | 计 算 基 础 (元) | 费 率(%) | 金 额(元)
安装工程
电气工程
1 | 安全文明施工费 | 15616 | 0.48 | 75
2 | 其他总价措施费 | 15616 | 0.11 | 17
4 | 扬尘污染防治措施费 | 75 | 10 | 8
B区修缮工程
房屋建筑与装饰工程
拆除及新建
1 | 安全文明施工费 | 1263 | 0.48 | 6
2 | 其他总价措施费 | 1263 | 0.11 | 1
4 | 扬尘污染防治措施费 | 6 | 10 | 1
门窗工程
1 | 安全文明施工费 | 3175 | 0.48 | 15
2 | 其他总价措施费 | 3175 | 0.11 | 3
4 | 扬尘污染防治措施费 | 15 | 10 | 2
室内部分
1 | 安全文明施工费 | 17335 | 0.48 | 83
2 | 其他总价措施费 | 17335 | 0.11 | 19
4 | 扬尘污染防治措施费 | 83 | 10 | 8
汽修间屋面防水
1 | 安全文明施工费 | 4718 | 0.48 | 23
2 | 其他总价措施费 | 4718 | 0.11 | 5
4 | 扬尘污染防治措施费 | 23 | 10 | 2
屋面防水
1 | 安全文明施工费 | 8941 | 0.48 | 43
2 | 其他总价措施费 | 8941 | 0.11 | 10
4 | 扬尘污染防治措施费 | 43 | 10 | 4
涂料
1 | 安全文明施工费 | 25817 | 0.48 | 124
2 | 其他总价措施费 | 25817 | 0.11 | 28
4 | 扬尘污染防治措施费 | 124 | 10 | 12
安装工程
电气工程
1 | 安全文明施工费 | 17206 | 0.48 | 83
2 | 其他总价措施费 | 17206 | 0.11 | 19
4 | 扬尘污染防治措施费 | 83 | 10 | 8
暂列金
暂列金
暂列金
1 | 安全文明施工费 | 0 | 0.48 | 0
2 | 其他总价措施费 | 0 | 0.11 | 0
4 | 扬尘污染防治措施费 | 0 | 10 | 0
合 计 |  |  |  | 12448

## 单价措施项目清单与计价表(含定额)
单价措施项目清单与计价审核表
工程名称：2023年浦南高速公路大湖岭、南台服务区提升改造工程合同包2
序号 | 项目编码 | 项目名称 | 项目特征描述 | 计量单位 | 工程量 | 金 额(元)
[6 empty] | 综合单价 | 合价
A区 | [7 empty] | 单项工程(17房屋建筑与装饰)
房屋建筑与装饰工程 | [7 empty] | 单位工程(17房屋建筑与装饰)
拆除工程 | [7 empty] | 分项工程(17房屋建筑与装饰)
砌筑工程 | [7 empty] | 分项工程(17房屋建筑与装饰)
1 | 011701003001 | 砌筑脚手架 | (1)服务对象:门洞封堵 (2)搭设高度:2.1m | m2 | 3.78 | 4.01 | 15.16
1.1 | 10117017 | 砌筑脚手架(里脚手架) |  | m2 | 3.78 | 4.01 | 15.16
2 | 011701003002 | 砌筑脚手架 | (1)服务对象:新砌实心砖墙 (2)搭设高度:4.05m | m2 | 177.32 | 10.61 | 1881.37
2.1 | 10117018 | 砌筑脚手架(砌筑双排脚手架) |  | m2 | 177.32 | 10.61 | 1881.37
混凝土工程 | [7 empty] | 分项工程(17房屋建筑与装饰)
3 | 011702006001 | 梁模板 | (1)构件形状:100*200 | m2 | 8.8 | 87.45 | 769.56
3.1 | 10117049 | 现浇混凝土胶合板模板(梁 单梁、连续梁) |  | m2 | 8.8 | 87.45 | 769.56
4 | 011702009001 | 过梁模板 | (1)支撑高度:2.1m | m2 | 0.748 | 84.71 | 63.36
4.1 | 10117052 | 现浇混凝土胶合板模板(梁 过梁) |  | m2 | 0.748 | 84.71 | 63.36
门窗工程 | [7 empty] | 分项工程(17房屋建筑与装饰)
楼地面工程 | [7 empty] | 分项工程(17房屋建筑与装饰)
内墙柱面工程 | [7 empty] | 分项工程(17房屋建筑与装饰)
外墙面工程 | [7 empty] | 分项工程(17房屋建筑与装饰)
5 | 011701002001 | 外脚手架及垂直封闭安全网 | (1)服务对象:外墙面 (2)搭设方式:外墙扣件式钢管脚手架 双排 (3)搭设高度:4.2~19.51m (4)脚手架材质:落地式钢管 (5)安全网材质:阻燃安全网 | m2 | 1866.254 | 54.13 | 101020.33
5.1 | 10117001T | 外脚手架（落地式钢管）(外墙扣件式钢管脚手架 双排 建筑物高度30m以内) |  | m2 | 1866.254 | 43.89 | 81909.89
5.2 | 10117015 | 建筑物垂直封闭(阻燃安全网) |  | m2 | 1866.254 | 10.24 | 19110.44
天棚工程 | [7 empty] | 分项工程(17房屋建筑与装饰)
6 | 011701006001 | 满堂装饰脚手架 | (1)服务对象（天棚和墙面或天棚）:天棚和墙面 (2)服务高度:4.05m | m2 | 666.827 | 11.35 | 7568.49
6.1 | 10117019 | 装修脚手架(装修满堂脚手架 基本层3.6m-5.2m) |  | m2 | 666.827 | 11.35 | 7568.49
安装工程 | [7 empty] | 单位工程(17安装)
单价措施项目清单与计价审核表
工程名称：2023年浦南高速公路大湖岭、南台服务区提升改造工程合同包2
序号 | 项目编码 | 项目名称 | 项目特征描述 | 计量单位 | 工程量 | 金 额(元)
[6 empty] | 综合单价 | 合价
电气工程 | [7 empty] | 分项工程(17安装)
7 | 031301017006 | 脚手架搭拆 |  | 项 | 1 | 584.76 | 584.76
7.1 | BJ-4 | 电气设备安装工程脚手架搭拆费 |  | 元 | 402.776 | 1.28 | 515.55
7.2 | BJ-10 | 给排水、采暖、燃气工程脚手架搭拆费 |  | 元 | 54.072 | 1.28 | 69.21
弱电工程 | [7 empty] | 分项工程(17安装)
8 | 031301017007 | 脚手架搭拆 |  | 项 | 1 | 174.78 | 174.78
8.1 | BJ-4 | 电气设备安装工程脚手架搭拆费 |  | 元 | 136.545 | 1.28 | 174.78
应急照明 | [7 empty] | 分项工程(17安装)
9 | 031301017008 | 脚手架搭拆 |  | 项 | 1 | 71.19 | 71.19
9.1 | BJ-4 | 电气设备安装工程脚手架搭拆费 |  | 元 | 49.291 | 1.28 | 63.09
9.2 | BJ-10 | 给排水、采暖、燃气工程脚手架搭拆费 |  | 元 | 6.326 | 1.28 | 8.1
给水系统 | [7 empty] | 分项工程(17安装)
10 | 031301017009 | 脚手架搭拆 |  | 项 | 1 | 166.1 | 166.1
10.1 | BJ-10 | 给排水、采暖、燃气工程脚手架搭拆费 |  | 元 | 129.763 | 1.28 | 166.1
排水系统 | [7 empty] | 分项工程(17安装)
11 | 031301017010 | 脚手架搭拆 |  | 项 | 1 | 487.3 | 487.3
11.1 | BJ-10 | 给排水、采暖、燃气工程脚手架搭拆费 |  | 元 | 380.706 | 1.28 | 487.3
B区 | [7 empty] | 单项工程(17房屋建筑与装饰)
房屋建筑与装饰工程 | [7 empty] | 单位工程(17房屋建筑与装饰)
拆除工程 | [7 empty] | 分项工程(17房屋建筑与装饰)
砌筑工程 | [7 empty] | 分项工程(17房屋建筑与装饰)
12 | 011701003007 | 砌筑脚手架 | (1)服务对象:门洞封堵 (2)搭设高度:2.1m | m2 | 3.78 | 4.01 | 15.16
12.1 | 10117017 | 砌筑脚手架(里脚手架) |  | m2 | 3.78 | 4.01 | 15.16
13 | 011701003008 | 砌筑脚手架 | (1)服务对象:新砌实心砖墙 (2)搭设高度:4.05m | m2 | 177.32 | 10.61 | 1881.37
13.1 | 10117018 | 砌筑脚手架(砌筑双排脚手架) |  | m2 | 177.32 | 10.61 | 1881.37
混凝土工程 | [7 empty] | 分项工程(17房屋建筑与装饰)
14 | 011702006002 | 梁模板 | (1)构件形状:100*200 | m2 | 8.8 | 87.45 | 769.56
14.1 | 10117049 | 现浇混凝土胶合板模板(梁 单梁、连续梁) |  | m2 | 8.8 | 87.45 | 769.56
15 | 011702009002 | 过梁模板 | (1)支撑高度:2.1m | m2 | 0.748 | 84.71 | 63.36
15.1 | 10117052 | 现浇混凝土胶合板模板(梁 过梁) |  | m2 | 0.748 | 84.71 | 63.36
门窗工程 | [7 empty] | 分项工程(17房屋建筑与装饰)
单价措施项目清单与计价审核表
工程名称：2023年浦南高速公路大湖岭、南台服务区提升改造工程合同包2
序号 | 项目编码 | 项目名称 | 项目特征描述 | 计量单位 | 工程量 | 金 额(元)
[6 empty] | 综合单价 | 合价
楼地面工程 | [7 empty] | 分项工程(17房屋建筑与装饰)
内墙柱面工程 | [7 empty] | 分项工程(17房屋建筑与装饰)
外墙面工程 | [7 empty] | 分项工程(17房屋建筑与装饰)
16 | 011701002002 | 外脚手架及垂直封闭安全网 | (1)服务对象:外墙面 (2)搭设方式:外墙扣件式钢管脚手架 双排 (3)搭设高度:4.2~19.51m (4)脚手架材质:落地式钢管 (5)安全网材质:阻燃安全网 | m2 | 1866.254 | 54.13 | 101020.33
16.1 | 10117001T | 外脚手架（落地式钢管）(外墙扣件式钢管脚手架 双排 建筑物高度30m以内) |  | m2 | 1866.254 | 43.89 | 81909.89
16.2 | 10117015 | 建筑物垂直封闭(阻燃安全网) |  | m2 | 1866.254 | 10.24 | 19110.44
天棚工程 | [7 empty] | 分项工程(17房屋建筑与装饰)
17 | 011701006002 | 满堂装饰脚手架 | (1)服务对象（天棚和墙面或天棚）:天棚和墙面 (2)服务高度:4.05m | m2 | 666.827 | 11.35 | 7568.49
17.1 | 10117019 | 装修脚手架(装修满堂脚手架 基本层3.6m-5.2m) |  | m2 | 666.827 | 11.35 | 7568.49
安装工程 | [7 empty] | 单位工程(17安装)
电气工程 | [7 empty] | 分项工程(17安装)
18 | 031301017016 | 脚手架搭拆 |  | 项 | 1 | 584.76 | 584.76
18.1 | BJ-4 | 电气设备安装工程脚手架搭拆费 |  | 元 | 402.776 | 1.28 | 515.55
18.2 | BJ-10 | 给排水、采暖、燃气工程脚手架搭拆费 |  | 元 | 54.072 | 1.28 | 69.21
弱电工程 | [7 empty] | 分项工程(17安装)
19 | 031301017017 | 脚手架搭拆 |  | 项 | 1 | 174.78 | 174.78
19.1 | BJ-4 | 电气设备安装工程脚手架搭拆费 |  | 元 | 136.545 | 1.28 | 174.78
应急照明 | [7 empty] | 分项工程(17安装)
20 | 031301017018 | 脚手架搭拆 |  | 项 | 1 | 71.19 | 71.19
20.1 | BJ-4 | 电气设备安装工程脚手架搭拆费 |  | 元 | 49.291 | 1.28 | 63.09
20.2 | BJ-10 | 给排水、采暖、燃气工程脚手架搭拆费 |  | 元 | 6.326 | 1.28 | 8.1
给水系统 | [7 empty] | 分项工程(17安装)
21 | 031301017019 | 脚手架搭拆 |  | 项 | 1 | 166.1 | 166.1
21.1 | BJ-10 | 给排水、采暖、燃气工程脚手架搭拆费 |  | 元 | 129.763 | 1.28 | 166.1
排水系统 | [7 empty] | 分项工程(17安装)
22 | 031301017020 | 脚手架搭拆 |  | 项 | 1 | 487.3 | 487.3
22.1 | BJ-10 | 给排水、采暖、燃气工程脚手 |  | 元 | 380.706 | 1.28 | 487.3
单价措施项目清单与计价审核表
工程名称：2023年浦南高速公路大湖岭、南台服务区提升改造工程合同包2
序号 | 项目编码 | 项目名称 | 项目特征描述 | 计量单位 | 工程量 | 金 额(元)
[6 empty] | 综合单价 | 合价
架搭拆费
A区修缮工程 | [7 empty] | 单项工程(17房屋建筑与装饰)
房屋建筑与装饰工程 | [7 empty] | 单位工程(17房屋建筑与装饰)
拆除及新建 | [7 empty] | 分项工程(17房屋建筑与装饰)
室内部分 | [7 empty] | 分项工程(17房屋建筑与装饰)
汽修间屋面防水 | [7 empty] | 分项工程(17房屋建筑与装饰)
屋面防水 | [7 empty] | 分项工程(17房屋建筑与装饰)
涂料 | [7 empty] | 分项工程(17房屋建筑与装饰)
安装工程 | [7 empty] | 单位工程(17安装)
电气工程 | [7 empty] | 分项工程(17安装)
B区修缮工程 | [7 empty] | 单项工程(17房屋建筑与装饰)
房屋建筑与装饰工程 | [7 empty] | 单位工程(17房屋建筑与装饰)
拆除及新建 | [7 empty] | 分项工程(17房屋建筑与装饰)
门窗工程 | [7 empty] | 分项工程(17房屋建筑与装饰)
室内部分 | [7 empty] | 分项工程(17房屋建筑与装饰)
汽修间屋面防水 | [7 empty] | 分项工程(17房屋建筑与装饰)
屋面防水 | [7 empty] | 分项工程(17房屋建筑与装饰)
涂料 | [7 empty] | 分项工程(17房屋建筑与装饰)
安装工程 | [7 empty] | 单位工程(17安装)
电气工程 | [7 empty] | 分项工程(17安装)
暂列金 | [7 empty] | 单项工程(17房屋建筑与装饰)
暂列金 | [7 empty] | 单位工程(17房屋建筑与装饰)
暂列金 | [7 empty] | 分项工程(17房屋建筑与装饰)
合 计 | [6 empty] | 225604.8

## 其他项目清单与计价汇总表
其他项目清单与计价汇总表
工程名称：2023年浦南高速公路大湖岭、南台服务区提升改造工程合同包2
序号 | 项 目 名 称 | 金额(元) | 备注
1 | 暂列金额 | 114210
2 | 专业工程暂估价
3 | 总承包服务费
合 计 |  | 114210 | ——

## 暂列金额明细表
暂列金额明细表
工程名称：2023年浦南高速公路大湖岭、南台服务区提升改造工程合同包2
序号 | 项 目 名 称 | 金额(元) | 备 注
1 | 设计变更和现场签证暂列金额 | 114210
2 | 优质工程增加费
3 | 缩短定额工期增加费
4 | 远程监控系统租赁费
5 | 发包人检测费
6 | 工程噪音超标排污费
7 | 渣土收纳费
8 | 加固工程检测费用
合 计 |  | 114210 | ——

## 专业工程暂估价明细表
专业工程暂估价明细表
工程名称：2023年浦南高速公路大湖岭、南台服务区提升改造工程合同包2
序号 | 项 目 名 称 | 金额(元) | 备 注
合 计 |  |  | ——