## Sheet1
工程量清单
工程名称：林浦广场3号楼省联网公司3、4层办公场所装修工程
序号 | 项目编码 | 项目名称 | 项目特征描述 | 计量单位 | 工程量 | 最高控制价(元) |  | 竞价报价金额（元）
[6 empty] | 控制价含税单价 | 含税合价 | 竞价含税单价 | 含税合价
分部分项工程量清单
单体建筑
3F
公共项目
1 | 11302001002 | 天棚吊顶 |  | m2 | 17.589 | 246 | 4326.894
2 | 30412001001 | 普通灯具 |  | 个 | 8 | 240 | 1920
3 | 11210003001 | 玻璃隔断 |  | m2 | 48 | 560 | 26880
4 | 10801002001 | 木质门带套 |  | 樘 | 1 | 1500 | 1500
5 | 10811001001 | 门窗五金 | (1)名称、材质:智能指纹锁 | 个 | 1 | 1200 | 1200
(2)单开门
6 | 11210006001 | 其他隔断 |  | m2 | 10.56 | 170 | 1795.2
7 | 11406001001 | 抹灰面油漆涂料 |  | m2 | 21.12 | 60 | 1267.2
4F
公共项目
8 | 11210003002 | 玻璃隔断 |  | m2 | 260 | 435 | 113100
9 | 10801002002 | 木质门带套 |  | 樘 | 9 | 1500 | 13500
10 | 10811001002 | 门窗五金 | (1)名称、材质:智能指纹锁 | 个 | 9 | 1200 | 10800
(2)单开门
11 | 11302001001 | 天棚吊顶 |  | m2 | 60 | 246 | 14760
12 | 30412001002 | 普通灯具 |  | 个 | 10 | 240 | 2400
13 | 11406001002 | 抹灰面油漆涂料 |  | m2 | 20.12 | 60 | 1207.2
安装工程
电气工程
14 | 30411001001 | 配管 | (1)材质:紧定式镀锌钢管 | m | 1500 | 14.7 | 22050
(2)规格:JDG20
(3)名称:电气配管
(4)接地要求:按规范及设计要求
(5)配置形式:暗配
15 | 30411004001 | 配线 | (1)材质:铜芯线 | m | 1500 | 6.2 | 9300
(2)规格:2.5mm2
(3)名称:照明线路
(4)型号:WDZB1-BYJ(F)
(5)配线形式:管内穿线
(6)配线部位:室内
16 | 30404034001 | 照明开关 | (1)规格:250V10A | 个 | 15 | 20.06 | 300.9
(2)名称:一位单控暗开关
(3)安装方式:暗装
17 | 30404035001 | 插座 | (1)规格:250V 10A | 个 | 61 | 28.38 | 1731.18
(2)名称:单相五孔插座(安全型)
18 | 30404035002 | 插座 | (1)规格:250V 10A | 个 | 48 | 28.38 | 1362.24
(2)名称:单相地面插座(安全型)
(3)安装方式:暗装
总价措施项目清单
1 |  | 安全文明施工费 |  | 项 | 1 | 8579 | 8579
2 |  | 其他总价措施费 |  | 项 | 1 | 839 | 839
3 |  | 防尘喷雾措施费 |  | 项 | 1 | 900 | 900
总价措施项目合计 | [6 empty] | 10318
林浦广场3号楼省联网公司3、4层办公场所装修工程总合计 | [6 empty] | 239718.814