## 控制价
控制价
工程名称:2023年贡川服务区局部修缮工程
序号 | 单项工程名称 | 金额(元) | 其中: 安全文明施工费(元)
1 | 2023年贡川服务区局部修缮工程单项工程 | 363077 | 1541
合 计 |  | 363077 | 1541

## 分部分项工程量清单与计价审核表(含定额)
分部分项工程量清单与计价审核表
工程名称：2023年贡川服务区局部修缮工程 | [6 empty] | 第1页 共13页
序号 | 项目编码 | 项目名称 | 项目特征描述 | 计量单位 | 工程量 | 金 额(元)
[6 empty] | 综合单价 |  | 合价
单项工程 | [8 empty] | 单项工程(17房屋建筑与装饰)
房屋建筑与装饰工程 | [8 empty] | 单位工程(17房屋建筑与装饰)
客房改造部分 | [8 empty] | 分项工程(17房屋建筑与装饰)
拆除工程
1 | 011609002001 | 隔断隔墙拆除 | (1)拆除隔墙的骨架种类:拆除木隔断 | m2 | 5.4 | 3.29 |  | 17.77
1.1 | 10116094 | 拆除栏杆栏板、轻质隔断隔墙(拆除木龙骨轻质材料板隔断 双面) |  | m2 | 5.4 | 3.29 |  | 17.77
2 | 011614002001 | 柜体拆除 | (1)构件名称:拆除柜体 | m2 | 17.46 | 22.14 |  | 386.56
2.1 | 10116119 | 拆除其他构件(拆除柜体) |  | m2 | 17.46 | 22.14 |  | 386.56
3 | 011614008001 | 块料、石材台池槽拆除 | (1)构件名称:拆除块料 石材 台池槽 | m | 3.2 | 53.1 |  | 169.92
3.1 | 10116124 | 拆除其他构件(拆除块料 石材 台池槽) |  | m | 3.2 | 53.1 |  | 169.92
4 | 011612002001 | 卫生洁具拆除 | (1)拆除大便器 | 套 | 4 | 34.41 |  | 137.64
4.1 | 31006041T | 拆除大便器 |  | 套 | 4 | 34.41 |  | 137.64
5 | 011606003001 | 天棚面龙骨及饰面拆除 | (1)龙骨及饰面种类:金属龙骨 金属面 | m2 | 11.952 | 7.47 |  | 89.28
5.1 | 10116066 | 拆除天棚装饰层(拆除天棚 金属龙骨 金属面) |  | m2 | 11.952 | 7.47 |  | 89.28
6 | 011605002001 | 立面块料拆除 | (1)饰面材料种类:瓷砖 | m2 | 74.58 | 33.56 |  | 2502.9
6.1 | 10116049 | 拆除墙面装饰层(拆除墙面块料层 含结合层) |  | m2 | 74.58 | 33.56 |  | 2502.9
7 | 011610001001 | 门窗拆除 | (1)金属门 | 樘 | 10 | 32.77 |  | 327.7
7.1 | 10116103 | 拆除门窗(拆除整樘钢门窗） |  | 樘 | 10 | 32.77 |  | 327.7
8 | 011608001001 | 铲除油漆涂料面 | (1)铲除部位名称:清除抹灰面油漆涂料 | m2 | 84.622 | 4.77 |  | 403.65
8.1 | 10116083 | 铲除油漆涂料裱糊面(清除抹灰面油漆涂料) |  | m2 | 84.622 | 4.77 |  | 403.65
9 | 010103002001 | 余方弃置 | (1)建筑垃圾 (2)20km | m3 | 36.206 | 80.22 |  | 2904.45
9.1 | 10101042 | 人工装车(土方) |  | m3 | 36.206 | 11.82 |  | 427.95
9.2 | 10101084T | 自卸汽车运土(载重10t以内 运距20km以内) |  | m3 | 36.206 | 68.4 |  | 2476.49
|  | 分部小计 | [5 empty] | 6939.87
楼地面工程
10 | 011101006001 | 平面砂浆找平层 | (1)水泥砂浆找平层(在混凝土 或硬基层面上 40mm厚) | m2 | 11.952 | 38.88 |  | 464.69
10.1 | 10111002T | 水泥砂浆找平层(在混凝土 或硬基层面上 40mm厚) |  | m2 | 11.952 | 38.88 |  | 464.69
11 | 011102003005 | 块料楼地面 | (1)结合层厚度、砂浆配合比:25mm1：3干硬性水泥砂浆结合层 (2)面层材料品种、规格、颜色:400*400防滑砖 | m2 | 11.952 | 95.44 |  | 1140.7
11.1 | 10111045T | (地砖楼地面 水泥砂浆结合层 不勾缝 周长1600mm以内) |  | m2 | 11.952 | 95.44 |  | 1140.7
分部分项工程量清单与计价审核表
工程名称：2023年贡川服务区局部修缮工程 | [6 empty] | 第2页 共13页
序号 | 项目编码 | 项目名称 | 项目特征描述 | 计量单位 | 工程量 | 金 额(元)
[6 empty] | 综合单价 |  | 合价
12 | 010904002005 | 楼（地）面涂膜防水 | (1)聚氨脂防水涂膜3mm厚 | m2 | 8.964 | 51.61 |  | 462.63
12.1 | 10109082T | 涂料防水(聚氨脂防水涂膜3mm厚 平面) |  | m2 | 8.964 | 51.61 |  | 462.63
13 | 011102001002 | 石材楼地面 | (1)门坎石 (2)结合层厚度、砂浆配合比:30mm厚1:3干硬性水泥砂浆 (3)面层材料品种、规格、颜色:黑金砂大理石20mm | m2 | 1.44 | 399.27 |  | 574.95
13.1 | 10111044T | 石板材 门坎石 |  | m2 | 1.44 | 399.27 |  | 574.95
14 | 011103003001 | 塑料板楼地面 | (1)PVC石塑地板 | m2 | 58.52 | 166.81 |  | 9761.72
14.1 | 10111075T | PVC石塑地板 |  | m2 | 58.52 | 166.81 |  | 9761.72
|  | 分部小计 | [5 empty] | 12404.69
墙面工程
15 | 010903002001 | 墙面涂膜防水 | (1)聚氨脂防水涂膜3mm厚 | m2 | 129.836 | 57.58 |  | 7475.96
15.1 | 10109083T | 涂料防水(聚氨脂防水涂膜3mm厚 立面) |  | m2 | 129.836 | 57.58 |  | 7475.96
16 | 011201004001 | 立面砂浆找平层 | (1)内墙面水泥砂浆找平抹灰(砖墙、混凝土墙 9+5mm厚) | m2 | 62.64 | 30.03 |  | 1881.08
16.1 | 10112013 | 内墙面水泥砂浆找平抹灰(砖墙、混凝土墙 9+5mm厚) |  | m2 | 62.64 | 30.03 |  | 1881.08
17 | 011204003006 | 块料墙面 | (1)面层材料品种、规格、颜色:瓷质面砖400*800mm (2)缝宽、嵌缝材料种类:专业擦缝剂 | m2 | 62.64 | 164.63 |  | 10312.42
17.1 | 10112080T | 内墙面面砖(每块面积≤0.64m2 水泥砂浆粘贴) |  | m2 | 62.64 | 164.63 |  | 10312.42
18 | 011406001001 | 抹灰面油漆涂料 | (1)部位:内墙面 (2)腻子种类、遍数:2遍 (3)油漆涂料品种、遍数（或厚度）:两底两面 | m2 | 338.48 | 38.78 |  | 13126.25
18.1 | 10114133T | 乳胶漆(室内 墙面 三遍) |  | m2 | 338.48 | 38.78 |  | 13126.25
19 | 011207001001 | 墙面装饰 | (1)墙布壁画（ 定制山水墙布壁画） | m2 | 48 | 185.2 |  | 8889.6
19.1 | 10114189T | 墙布壁画（ 定制山水墙布壁画） |  | m2 | 48 | 185.2 |  | 8889.6
|  | 分部小计 | [5 empty] | 41685.31
天棚工程
20 | 011302001007 | 天棚吊顶 | (1)吊顶形式、吊杆规格、高度:装配式U型轻钢龙骨 (2)面层材料品种、规格:300*300铝扣板 (3)压条材料种类、规格:铝合金收边线 | m2 | 11.952 | 210.29 |  | 2513.39
分部分项工程量清单与计价审核表
工程名称：2023年贡川服务区局部修缮工程 | [6 empty] | 第3页 共13页
序号 | 项目编码 | 项目名称 | 项目特征描述 | 计量单位 | 工程量 | 金 额(元)
[6 empty] | 综合单价 |  | 合价
20.1 | 10113015 | 天棚龙骨(装配式U型轻钢(不上人型) 面层规格 300mm×300mm 平面) |  | m2 | 11.952 | 76.66 |  | 916.24
20.2 | 10113108 | 天棚面层(方形铝扣板300mm×300mm) |  | m2 | 11.952 | 106.55 |  | 1273.49
20.3 | 10113109 | 天棚面层(铝扣板收边线) |  | m | 28.72 | 11.27 |  | 323.67
21 | 011302001002 | 天棚吊顶 | (1)天棚龙骨(装配式U型轻钢(不上人型) 面层规格 450mm×450mm 平面) (2)天棚基层(阻燃板基层(18mm)) (3)硅酸钙板 | m2 | 25.2 | 183.43 |  | 4622.44
21.1 | 10113017 | 天棚龙骨(装配式U型轻钢(不上人型) 面层规格 450mm×450mm 平面) |  | m2 | 25.2 | 67.92 |  | 1711.58
21.2 | 10113070T | 天棚基层(阻燃板基层(18mm)) |  | m2 | 25.2 | 80.31 |  | 2023.81
21.3 | 10113084 | 硅酸钙板(天棚面层 安在U形轻钢龙骨上) |  | m2 | 25.2 | 35.2 |  | 887.04
|  | 分部小计 | [5 empty] | 7135.83
其他工程
22 | 010802001001 | 金属（塑钢）门 | (1)铝合金门 (2)钢化玻璃6mm | m2 | 7.56 | 559.2 |  | 4227.55
22.1 | 10108017 | 铝合金门(铝合金平开门制作) |  | m2 | 7.56 | 475.68 |  | 3596.14
22.2 | 10108019 | 铝合金门(铝合金平开门安装) |  | m2 | 7.56 | 83.52 |  | 631.41
23 | 010810001002 | 窗帘 | (1)成品窗帘 | m2 | 53.76 | 80 |  | 4300.8
23.1 | BC01001 | 窗帘 |  | m2 | 53.76 | 80 |  | 4300.8
24 | 010810005001 | 罗马杆 | (1)成品罗马杆 | m | 19.2 | 61.11 |  | 1173.31
24.1 | 10108103T | 罗马杆 |  | m | 19.2 | 61.11 |  | 1173.31
25 | 011505001011 | 阳台大理石洗衣池 | (1)黑金砂大理石 | m2 | 16.08 | 480.41 |  | 7724.99
25.1 | 10115131T | 阳台大理石洗衣池 |  | m2 | 16.08 | 480.41 |  | 7724.99
|  | 分部小计 | [5 empty] | 17426.65
客房阳台部分 | [8 empty] | 分项工程(17房屋建筑与装饰)
26 | 011605001004 | 平面块料拆除 | (1)拆除块料面层 | m2 | 18.16 | 10.2 |  | 185.23
26.1 | 10116040 | 拆除地面装饰层(拆除块料面层 含结合层) |  | m2 | 18.16 | 10.2 |  | 185.23
27 | 010103002010 | 余方弃置 | (1)废弃料品种:建筑垃圾 (2)运距:20km | m3 | 0.69 | 80.23 |  | 55.36
27.1 | 10101042 | 人工装车(土方) |  | m3 | 0.69 | 11.82 |  | 8.16
27.2 | 10101084T | 自卸汽车运土(载重10t以内 运距20km以内) |  | m3 | 0.69 | 68.4 |  | 47.2
28 | 011101006008 | 平面砂浆找平层 | (1)40mm1：3水泥砂浆找平层 | m2 | 22.16 | 38.88 |  | 861.58
28.1 | 10111002T | 水泥砂浆找平层(在混凝土 或硬基层面上 40mm厚) |  | m2 | 22.16 | 38.88 |  | 861.58
29 | 010904002006 | 楼（地）面涂膜防水 | (1)防水膜品种:聚氨脂 | m2 | 26.66 | 51.61 |  | 1375.92
分部分项工程量清单与计价审核表
工程名称：2023年贡川服务区局部修缮工程 | [6 empty] | 第4页 共13页
序号 | 项目编码 | 项目名称 | 项目特征描述 | 计量单位 | 工程量 | 金 额(元)
[6 empty] | 综合单价 |  | 合价
防水涂膜3mm厚
29.1 | 10109082T | 涂料防水(聚氨脂防水涂膜3mm厚 平面) |  | m2 | 26.66 | 51.61 |  | 1375.92
30 | 011102003006 | 块料楼地面 | (1)结合层厚度、砂浆配合比:25mm1：3干硬性水泥砂浆结合层 (2)面层材料品种、规格、颜色:仿古砖600×600 (3)专业擦缝剂 | m2 | 22.16 | 148.23 |  | 3284.78
30.1 | 10111046T | (地砖楼地面 水泥砂浆结合层 不勾缝 周长3200mm以内) |  | m2 | 22.16 | 148.23 |  | 3284.78
31 | 011108001001 | 石材零星项目 | (1)大理石20mm压顶 | m2 | 4.28 | 265.34 |  | 1135.66
31.1 | 10111121T | 石板材(零星项目石板材楼地面 水泥砂浆结合层) |  | m2 | 4.28 | 265.34 |  | 1135.66
32 | 010802001006 | 金属（塑钢）门 | (1)门框、扇材质:铝合金 (2)玻璃品种、厚度:钢化磨砂玻璃6mm | m2 | 3.15 | 424.98 |  | 1338.69
32.1 | 10108018 | 铝合金门(铝合金推拉门制作) |  | m2 | 3.15 | 352.97 |  | 1111.86
32.2 | 10108020 | 铝合金门(铝合金推拉门安装) |  | m2 | 3.15 | 72.01 |  | 226.83
33 | 011505002001 | 晒衣架 | (1)不锈钢晒衣架 | 个 | 4 | 395.26 |  | 1581.04
33.1 | 10115146 | 浴厕配件(晒衣架 不锈钢) |  | 套 | 4 | 395.26 |  | 1581.04
34 | 011505001012 | 阳台大理石洗衣池 | (1)黑金砂大理石 | m2 | 23.68 | 480.41 |  | 11376.11
34.1 | 10115131T | 阳台大理石洗衣池 |  | m2 | 23.68 | 480.41 |  | 11376.11
一楼卫生间改造 | [8 empty] | 分项工程(17房屋建筑与装饰)
35 | 011605002002 | 立面块料拆除 |  | m2 | 62 | 33.56 |  | 2080.72
35.1 | 10116049 | 拆除墙面装饰层(拆除墙面块料层 含结合层) |  | m2 | 62 | 33.56 |  | 2080.72
36 | 011605001002 | 平面块料拆除 | (1)饰面材料种类:地砖 | m2 | 20 | 10.2 |  | 204
36.1 | 10116040 | 拆除地面装饰层(拆除块料面层 含结合层) |  | m2 | 20 | 10.2 |  | 204
37 | 011610001002 | 门窗拆除 | (1)金属门 | 樘 | 4 | 32.77 |  | 131.08
37.1 | 10116103 | 拆除门窗(拆除整樘钢门窗） |  | 樘 | 4 | 32.77 |  | 131.08
38 | 011606003002 | 天棚面龙骨及饰面拆除 |  | m2 | 19.6 | 7.47 |  | 146.41
38.1 | 10116066 | 拆除天棚装饰层(拆除天棚 金属龙骨 金属面) |  | m2 | 19.6 | 7.47 |  | 146.41
39 | 010103002007 | 余方弃置 | (1)建筑垃圾 (2)20km | m3 | 6.802 | 80.22 |  | 545.66
39.1 | 10101042 | 人工装车(土方) |  | m3 | 6.802 | 11.82 |  | 80.4
39.2 | 10101084T | 自卸汽车运土(载重10t以内 运距20km以内) |  | m3 | 6.802 | 68.4 |  | 465.26
40 | 011101006006 | 平面砂浆找平层 | (1)水泥砂浆找平层(在混凝土 或硬基层面上 40mm厚) | m2 | 21.375 | 38.88 |  | 831.06
40.1 | 10111002T | 水泥砂浆找平层(在混凝土 或硬基层面上 40mm厚) |  | m2 | 21.375 | 38.88 |  | 831.06
41 | 011102003007 | 块料楼地面 | (1)结合层厚度、砂浆 | m2 | 21.375 | 160.57 |  | 3432.18
分部分项工程量清单与计价审核表
工程名称：2023年贡川服务区局部修缮工程 | [6 empty] | 第5页 共13页
序号 | 项目编码 | 项目名称 | 项目特征描述 | 计量单位 | 工程量 | 金 额(元)
[6 empty] | 综合单价 |  | 合价
配合比:25mm1：3干硬性水泥砂浆结合层 (2)面层材料品种、规格、颜色:仿古砖600*600
41.1 | 10111046T | (地砖楼地面 水泥砂浆结合层 不勾缝 周长3200mm以内) 块料面层有勾缝 |  | m2 | 21.375 | 160.57 |  | 3432.18
42 | 010904002003 | 楼（地）面涂膜防水 | (1)聚氨脂防水涂膜3mm厚 | m2 | 21.375 | 51.61 |  | 1103.16
42.1 | 10109082T | 涂料防水(聚氨脂防水涂膜3mm厚 平面) |  | m2 | 21.375 | 51.61 |  | 1103.16
43 | 010903002002 | 墙面涂膜防水 | (1)聚氨脂防水涂膜3mm厚 | m2 | 47.165 | 57.58 |  | 2715.76
43.1 | 10109083T | 涂料防水(聚氨脂防水涂膜3mm厚 立面) |  | m2 | 47.165 | 57.58 |  | 2715.76
44 | 011201004002 | 立面砂浆找平层 | (1)内墙面水泥砂浆找平抹灰(砖墙、混凝土墙 9+5mm厚) | m2 | 62.98 | 30.03 |  | 1891.29
44.1 | 10112013 | 内墙面水泥砂浆找平抹灰(砖墙、混凝土墙 9+5mm厚) |  | m2 | 62.98 | 30.03 |  | 1891.29
45 | 011204003007 | 块料墙面 | (1)面层材料品种、规格、颜色:瓷质面砖400*800mm (2)缝宽、嵌缝材料种类:专业擦缝剂 | m2 | 62.64 | 164.63 |  | 10312.42
45.1 | 10112080T | 内墙面面砖(每块面积≤0.64m2 水泥砂浆粘贴) |  | m2 | 62.64 | 164.63 |  | 10312.42
46 | 011302001008 | 天棚吊顶 | (1)吊顶形式、吊杆规格、高度: (2)装配式U型轻钢龙骨 (3)面层材料品种、规格:600*600铝扣板 (4)压条材料种类、规格:铝合金收边线 | m2 | 19.6 | 177.53 |  | 3479.59
46.1 | 10113021 | 装配式U型轻钢天棚龙骨(不上人型) 面层规格 600mm×600mm以上 平面 |  | m2 | 19.6 | 55.92 |  | 1096.03
46.2 | 10113108T | 天棚面层(方形铝扣板600mm×600mm) |  | m2 | 19.6 | 106.55 |  | 2088.38
46.3 | 10113109 | 天棚面层(铝扣板收边线) |  | m | 26.2 | 11.27 |  | 295.27
47 | 010802001003 | 金属（塑钢）门 | (1)铝合金门 (2)钢化磨砂玻璃6mm | m2 | 3.78 | 559.2 |  | 2113.78
47.1 | 10108017 | 铝合金门(铝合金平开门制作) |  | m2 | 3.78 | 475.68 |  | 1798.07
47.2 | 10108019 | 铝合金门(铝合金平开门安装) |  | m2 | 3.78 | 83.52 |  | 315.71
48 | 011505001002 | 洗漱台 |  | m2 | 2.88 | 349.14 |  | 1005.52
48.1 | 10115131 | 浴厕配件(大理石洗漱台 ＞1m2) |  | m2 | 2.88 | 349.14 |  | 1005.52
二楼卫生间改造 | [8 empty] | 分项工程(17房屋建筑与装饰)
49 | 011605002006 | 立面块料拆除 |  | m2 | 62 | 33.56 |  | 2080.72
分部分项工程量清单与计价审核表
工程名称：2023年贡川服务区局部修缮工程 | [6 empty] | 第6页 共13页
序号 | 项目编码 | 项目名称 | 项目特征描述 | 计量单位 | 工程量 | 金 额(元)
[6 empty] | 综合单价 |  | 合价
49.1 | 10116049 | 拆除墙面装饰层(拆除墙面块料层 含结合层) |  | m2 | 62 | 33.56 |  | 2080.72
50 | 011605001005 | 平面块料拆除 | (1)饰面材料种类:地砖 | m2 | 20 | 10.2 |  | 204
50.1 | 10116040 | 拆除地面装饰层(拆除块料面层 含结合层) |  | m2 | 20 | 10.2 |  | 204
51 | 011610001003 | 门窗拆除 | (1)金属门 | 樘 | 4 | 32.77 |  | 131.08
51.1 | 10116103 | 拆除门窗(拆除整樘钢门窗） |  | 樘 | 4 | 32.77 |  | 131.08
52 | 011606003005 | 天棚面龙骨及饰面拆除 |  | m2 | 19.6 | 7.47 |  | 146.41
52.1 | 10116066 | 拆除天棚装饰层(拆除天棚 金属龙骨 金属面) |  | m2 | 19.6 | 7.47 |  | 146.41
53 | 010103002011 | 余方弃置 | (1)建筑垃圾 (2)20km | m3 | 6.802 | 80.22 |  | 545.66
53.1 | 10101042 | 人工装车(土方) |  | m3 | 6.802 | 11.82 |  | 80.4
53.2 | 10101084T | 自卸汽车运土(载重10t以内 运距20km以内) |  | m3 | 6.802 | 68.4 |  | 465.26
54 | 011101006009 | 平面砂浆找平层 | (1)水泥砂浆找平层(在混凝土 或硬基层面上 40mm厚) | m2 | 21.375 | 38.88 |  | 831.06
54.1 | 10111002T | 水泥砂浆找平层(在混凝土 或硬基层面上 40mm厚) |  | m2 | 21.375 | 38.88 |  | 831.06
55 | 011102003008 | 块料楼地面 | (1)结合层厚度、砂浆配合比:25mm1：3干硬性水泥砂浆结合层 (2)面层材料品种、规格、颜色:仿古砖600*600 | m2 | 21.375 | 160.57 |  | 3432.18
55.1 | 10111046T | (地砖楼地面 水泥砂浆结合层 不勾缝 周长3200mm以内) 块料面层有勾缝 |  | m2 | 21.375 | 160.57 |  | 3432.18
56 | 010904002007 | 楼（地）面涂膜防水 | (1)聚氨脂防水涂膜3mm厚 | m2 | 21.375 | 51.61 |  | 1103.16
56.1 | 10109082T | 涂料防水(聚氨脂防水涂膜3mm厚 平面) |  | m2 | 21.375 | 51.61 |  | 1103.16
57 | 010903002006 | 墙面涂膜防水 | (1)聚氨脂防水涂膜3mm厚 | m2 | 47.165 | 57.58 |  | 2715.76
57.1 | 10109083T | 涂料防水(聚氨脂防水涂膜3mm厚 立面) |  | m2 | 47.165 | 57.58 |  | 2715.76
58 | 011201004003 | 立面砂浆找平层 | (1)内墙面水泥砂浆找平抹灰(砖墙、混凝土墙 9+5mm厚) | m2 | 62.98 | 30.03 |  | 1891.29
58.1 | 10112013 | 内墙面水泥砂浆找平抹灰(砖墙、混凝土墙 9+5mm厚) |  | m2 | 62.98 | 30.03 |  | 1891.29
59 | 011204003008 | 块料墙面 | (1)面层材料品种、规格、颜色:瓷质面砖400*800mm (2)缝宽、嵌缝材料种类:专业擦缝剂 | m2 | 62.64 | 164.63 |  | 10312.42
59.1 | 10112080T | 内墙面面砖(每块面积≤0.64m2 水泥砂浆粘贴) |  | m2 | 62.64 | 164.63 |  | 10312.42
60 | 011302001009 | 天棚吊顶 | (1)吊顶形式、吊杆规格、高度: (2)装配式U型轻钢龙骨 | m2 | 19.6 | 177.53 |  | 3479.59
分部分项工程量清单与计价审核表
工程名称：2023年贡川服务区局部修缮工程 | [6 empty] | 第7页 共13页
序号 | 项目编码 | 项目名称 | 项目特征描述 | 计量单位 | 工程量 | 金 额(元)
[6 empty] | 综合单价 |  | 合价
(3)面层材料品种、规格:600*600铝扣板 (4)压条材料种类、规格:铝合金收边线
60.1 | 10113021 | 装配式U型轻钢天棚龙骨(不上人型) 面层规格 600mm×600mm以上 平面 |  | m2 | 19.6 | 55.92 |  | 1096.03
60.2 | 10113108T | 天棚面层(方形铝扣板600mm×600mm) |  | m2 | 19.6 | 106.55 |  | 2088.38
60.3 | 10113109 | 天棚面层(铝扣板收边线) |  | m | 26.2 | 11.27 |  | 295.27
61 | 010802001007 | 金属（塑钢）门 | (1)铝合金门 (2)钢化磨砂玻璃6mm | m2 | 3.78 | 559.2 |  | 2113.78
61.1 | 10108017 | 铝合金门(铝合金平开门制作) |  | m2 | 3.78 | 475.68 |  | 1798.07
61.2 | 10108019 | 铝合金门(铝合金平开门安装) |  | m2 | 3.78 | 83.52 |  | 315.71
62 | 011505001013 | 洗漱台 |  | m2 | 2.88 | 349.14 |  | 1005.52
62.1 | 10115131 | 浴厕配件(大理石洗漱台 ＞1m2) |  | m2 | 2.88 | 349.14 |  | 1005.52
厨房烟机修缮部分 | [8 empty] | 分项工程(17房屋建筑与装饰)
63 | BC008 | 不锈钢烟罩(采用优质304不锈钢磨砂 板，板标1.2。L*1100*500) | (1)采用优质304不锈钢磨砂板，板标1.2 (2)规格：3000*1100*500mm | 套 | 1 | 2510 |  | 2510
64 | BC009 | 不锈钢过滤网(采用优质304不锈钢磨砂 板，板标1.2) | (1)原有抽油烟更换不锈钢过滤网 (2)采用优质304不锈钢磨砂板，板标1.2 | 套 | 1 | 860 |  | 860
65 | BC010 | 不锈钢后拼板 | (1)原有抽油烟更换不锈钢后拼板 (2)采用优质304不锈钢磨砂板，板标1.2 | 个 | 1 | 960 |  | 960
66 | BC011 | 轴流风机 | (1)原有抽油烟更换轴流风机 (2)内径40厘米，外径48厘米，功率550W | 台 | 2 | 940 |  | 1880
其它部分 | [8 empty] | 分项工程(17房屋建筑与装饰)
67 | 011606003004 | 天棚面龙骨及饰面拆除 | (1)厨房铝扣板吊顶拆除 | m2 | 21.592 | 7.47 |  | 161.29
67.1 | 10116066 | 拆除天棚装饰层(拆除天棚 金属龙骨 金属面) |  | m2 | 21.592 | 7.47 |  | 161.29
68 | 011605002004 | 立面块料拆除 | (1)会议室铝塑板墙面拆除 | m2 | 5.7 | 5.57 |  | 31.75
68.1 | 10116054 | 拆除墙面装饰层(拆除墙面金属 面板) |  | m2 | 5.7 | 5.57 |  | 31.75
69 | 011608001002 | 铲除油漆涂料面 | (1)铲除部位名称:清除抹灰面油漆涂料 | m2 | 36.602 | 4.77 |  | 174.59
69.1 | 10116083 | 铲除油漆涂料裱糊面(清除抹灰面油漆涂料) |  | m2 | 36.602 | 4.77 |  | 174.59
70 | 010103002009 | 余方弃置 | (1)建筑垃圾 (2)20km | m3 | 1.479 | 80.21 |  | 118.63
70.1 | 10101042 | 人工装车(土方) |  | m3 | 1.479 | 11.82 |  | 17.48
分部分项工程量清单与计价审核表
工程名称：2023年贡川服务区局部修缮工程 | [6 empty] | 第8页 共13页
序号 | 项目编码 | 项目名称 | 项目特征描述 | 计量单位 | 工程量 | 金 额(元)
[6 empty] | 综合单价 |  | 合价
70.2 | 10101084T | 自卸汽车运土(载重10t以内 运距20km以内) |  | m3 | 1.479 | 68.4 |  | 101.16
71 | 011406001002 | 抹灰面油漆涂料 | (1)部位:内墙面 (2)腻子种类、遍数:2遍 (3)油漆涂料品种、遍数（或厚度）:两底两面 | m2 | 387.34 | 38.78 |  | 15021.05
71.1 | 10114133T | 乳胶漆(室内 墙面 三遍) |  | m2 | 387.34 | 38.78 |  | 15021.05
72 | 011406001003 | 抹灰面油漆涂料 | (1)部位:天棚 (2)腻子种类、遍数:2遍 (3)油漆涂料品种、遍数（或厚度）:两底两面 | m2 | 199.752 | 42.94 |  | 8577.35
72.1 | 10114134T | 乳胶漆(室内 天棚面 三遍) |  | m2 | 199.752 | 42.94 |  | 8577.35
73 | 011207001002 | 墙面装饰 | (1)墙布壁画 | m2 | 48 | 84.45 |  | 4053.6
73.1 | 10114189T | 墙布壁画 |  | m2 | 48 | 84.45 |  | 4053.6
74 | 011302001010 | 天棚吊顶 | (1)吊顶形式、吊杆规格、高度:装配式U型轻钢龙骨 (2)面层材料品种、规格:300*300铝扣板 (3)压条材料种类、规格:铝合金收边线 | m2 | 21.59 | 210.29 |  | 4540.16
74.1 | 10113015 | 天棚龙骨(装配式U型轻钢(不上人型) 面层规格 300mm×300mm 平面) |  | m2 | 21.59 | 76.66 |  | 1655.09
74.2 | 10113108 | 天棚面层(方形铝扣板300mm×300mm) |  | m2 | 21.59 | 106.55 |  | 2300.41
74.3 | 10113109 | 天棚面层(铝扣板收边线) |  | m | 51.88 | 11.27 |  | 584.69
75 | 010802001005 | 金属（塑钢）门 | (1)铝合金门 (2)钢化玻璃6mm | m2 | 3.255 | 559.2 |  | 1820.2
75.1 | 10108017 | 铝合金门(铝合金平开门制作) |  | m2 | 3.255 | 475.68 |  | 1548.34
75.2 | 10108019 | 铝合金门(铝合金平开门安装) |  | m2 | 3.255 | 83.52 |  | 271.86
76 | 010811001001 | 门窗五金 | (1)门窗特殊五金(双开门锁) | 个 | 1 | 456.34 |  | 456.34
76.1 | 10108111T | 门窗特殊五金(双开门锁) |  | 个 | 1 | 456.34 |  | 456.34
77 | 011505001014 | 阳台大理石洗衣池 | (1)黑金砂大理石 | m2 | 5.92 | 480.41 |  | 2844.03
77.1 | 10115131T | 阳台大理石洗衣池 |  | m2 | 5.92 | 480.41 |  | 2844.03
78 | BC007 | 定制不锈钢洗碗池 |  | 个 | 1 | 1920 |  | 1920
|  | 分部小计 | [5 empty] | 39718.99
79 | 010901001002 | 瓦屋面 | (1)青灰色琉璃瓦 (2)1：2现拌抹灰砂浆 (3)原琉璃瓦拆除后，20厚1：3水泥砂浆找平 | m2 | 50 | 246.83 |  | 12341.5
79.1 | 10109007 | 普通建筑瓦屋面(琉璃瓦屋面 铺在钢筋混凝土屋面上) |  | m2 | 50 | 246.83 |  | 12341.5
会议室改造 | [8 empty] | 分项工程(17房屋建筑与装饰)
80 | 011207001003 | 墙面装饰板 | (1)面层材料品种、规 | m2 | 51 | 159.48 |  | 8133.48
分部分项工程量清单与计价审核表
工程名称：2023年贡川服务区局部修缮工程 | [6 empty] | 第9页 共13页
序号 | 项目编码 | 项目名称 | 项目特征描述 | 计量单位 | 工程量 | 金 额(元)
[6 empty] | 综合单价 |  | 合价
格、颜色:木格栅
80.1 | 10112225T | 墙面饰面(木格栅) |  | m2 | 51 | 159.48 |  | 8133.48
81 | 011302001006 | 天棚吊顶 | (1)龙骨材料种类、规格、中距:配套龙骨 (2)面层材料品种、规格:铝方通 | m2 | 30 | 137.46 |  | 4123.8
81.1 | 10113068 | 天棚龙骨(铝合金格片式 间距150mm) |  | m2 | 30 | 32.98 |  | 989.4
81.2 | 10113106T | 天棚面层(铝方通天棚 条型 间距150mm) |  | m2 | 30 | 104.48 |  | 3134.4
82 | 01BC001 | 入党誓词墙 | (1)入党誓词墙：含入党誓词、党旗 (2)规格：3000*909mm | 项 | 1 | 1800 |  | 1800
82.1 | 01BC001 | 入党誓词墙 |  | 项 | 1 | 1800 |  | 1800
83 | 01BC002 | 装饰画 | (1)装饰画、内容业主定 (2)含画框 | 幅 | 6 | 260 |  | 1560
83.1 | 01BC001 | 装饰画 |  | 项 | 6 | 260 |  | 1560
84 | 010903002005 | 墙面涂膜防水 | (1)聚氨脂防水涂膜3mm厚 | m2 | 30 | 57.58 |  | 1727.4
84.1 | 10109083T | 涂料防水(聚氨脂防水涂膜3mm厚 立面) |  | m2 | 30 | 57.58 |  | 1727.4
安装工程 | [8 empty] | 单位工程(17安装)
客房改造部分 | [8 empty] | 分项工程(17安装)
电气工程
85 | 030413002004 | 凿(压)槽 | (1)砖结构(宽mm×深mm70×70) | m | 500 | 22.21 |  | 11105
85.1 | 31011156 | 砖结构(宽mm×深mm70×70) |  | m | 500 | 22.21 |  | 11105
86 | 030411001005 | 配管 | (1)JDG管Φ16 | m | 400 | 9.29 |  | 3716
86.1 | 30412007T | 砖、混凝土结构暗配(外径≤16mm) |  | m | 400 | 9.29 |  | 3716
87 | 030411004008 | 配线 | (1)BYJ 450/750V 2.5 | m | 400 | 3.62 |  | 1448
87.1 | 30413005T | 穿照明线(铜芯 导线截面≤2.5mm2) |  | 单线 | 400 | 3.62 |  | 1448
88 | 030411004009 | 配线 | (1)BYJ 450/750V 4.0 | m | 100 | 4.41 |  | 441
88.1 | 30413025T | 穿动力线(铜芯 导线截面≤4mm2) |  | 单线 | 100 | 4.41 |  | 441
89 | 030404034005 | 照明开关 | (1)单控三联 | 个 | 16 | 22.32 |  | 357.12
89.1 | 30414284T | 普通开关、按钮安装(跷板暗开关 单控三联以下) |  | 套 | 16 | 22.32 |  | 357.12
90 | 030404035005 | 插座 | (1)五孔插座 | 个 | 28 | 24.95 |  | 698.6
90.1 | 30414309T | 普通插座安装(三相带接地 暗插座电流≤15A) |  | 套 | 28 | 24.95 |  | 698.6
91 | 030502012001 | 信息插座 | (1)光纤信息插座(单口) | 个/块 | 8 | 19.96 |  | 159.68
91.1 | 30502059T | 光纤信息插座(单口) |  | 个 | 8 | 19.96 |  | 159.68
92 | 030411006005 | 接线盒 | (1)接线盒 | 个 | 52 | 6.82 |  | 354.64
92.1 | 30413192 | 接线盒安装(暗装开关(插座)盒) |  | 个 | 52 | 6.82 |  | 354.64
分部分项工程量清单与计价审核表
工程名称：2023年贡川服务区局部修缮工程 | [6 empty] | 第10页 共13页
序号 | 项目编码 | 项目名称 | 项目特征描述 | 计量单位 | 工程量 | 金 额(元)
[6 empty] | 综合单价 |  | 合价
93 | 030412001012 | 普通灯具 | (1)吸顶灯具36W | 套 | 4 | 92.03 |  | 368.12
93.1 | 30414001T | 吸顶灯具安装(灯罩周长≤800mm) |  | 套 | 4 | 92.03 |  | 368.12
94 | 030412001013 | 普通灯具 | (1)LED300*300平板灯22W | 套 | 4 | 143.23 |  | 572.92
94.1 | 30414001T | LED300*300平板灯 |  | 套 | 4 | 143.23 |  | 572.92
95 | 030412004001 | 装饰灯 | (1)竹制艺术灯60W | 套 | 4 | 967.76 |  | 3871.04
95.1 | 30414011T | 竹制艺术灯 |  | 套 | 4 | 967.76 |  | 3871.04
96 | BC013 | 原有空调拆装费 |  | 台 | 1 | 200 |  | 200
96.1 | 301BC001 | 原有空调拆装费 |  | 台 | 1 | 200 |  | 200
97 | 030404031005 | 小电器 | (1)300*300排气扇60W | 台 | 4 | 220.64 |  | 882.56
97.1 | 30415073T | 民用电器安装(风扇安装 排气扇) |  | 台 | 4 | 220.64 |  | 882.56
给排水
98 | 031001006016 | 塑料管 | (1)PPR管DN20 | m | 120 | 31.14 |  | 3736.8
98.1 | 31001315T | 室内塑料给水管(热熔连接) 外径20mm以内 |  | m | 120 | 27.39 |  | 3286.8
98.2 | 31011113 | 管道水压试验(公称直径20mm以内) |  | m | 120 | 3.2 |  | 384
98.3 | 31011133 | 管道消毒、冲洗(公称直径20mm以内) |  | m | 120 | 0.55 |  | 66
99 | 031001006017 | 塑料管 | (1)PVC--U管DN50 | m | 20 | 31.46 |  | 629.2
99.1 | 31001361T | 室内塑料排水管(粘接) 外径50mm以内 |  | m | 20 | 31.46 |  | 629.2
100 | 031004003004 | 洗脸盆 | (1)成品洗脸台 | 组 | 4 | 1944.49 |  | 7777.96
100.1 | 31006021T | 成品洗脸台 |  | 组 | 4 | 1944.49 |  | 7777.96
101 | 031004010001 | 淋浴器 | (1)莲蓬喷头 | 套 | 4 | 291.64 |  | 1166.56
101.1 | 31006054T | 组成淋浴器(镀锌钢管)(镀锌钢管丝接 冷热水) |  | 套 | 4 | 291.64 |  | 1166.56
102 | 031004014011 | 给、排水附(配)件 | (1)高抛水龙头DN20 | 个/组 | 4 | 286.4 |  | 1145.6
102.1 | 31006084T | 高抛水龙头DN20 |  | 个 | 4 | 286.4 |  | 1145.6
103 | 031003001003 | 螺纹阀门 | (1)角阀 | 个 | 4 | 60.89 |  | 243.56
103.1 | 31005002T | 角阀 |  | 个 | 4 | 60.89 |  | 243.56
104 | 031004014012 | 给、排水附(配)件 | (1)地漏DN50 | 个/组 | 4 | 43.22 |  | 172.88
104.1 | 31006097 | 地漏安装(公称直径50mm以内 带存水弯) |  | 个 | 4 | 43.22 |  | 172.88
客房阳台部分 | [8 empty] | 分项工程(17安装)
105 | 031004014013 | 给、排水附(配)件 | (1)高抛水龙头DN20 | 个/组 | 4 | 286.4 |  | 1145.6
105.1 | 31006084T | 高抛水龙头DN20 |  | 个 | 4 | 286.4 |  | 1145.6
106 | 031003001004 | 螺纹阀门 | (1)角阀 | 个 | 4 | 60.89 |  | 243.56
106.1 | 31005002T | 角阀 |  | 个 | 4 | 60.89 |  | 243.56
107 | 031004014014 | 给、排水附(配)件 | (1)地漏DN50 | 个/组 | 4 | 43.22 |  | 172.88
107.1 | 31006097 | 地漏安装(公称直径50mm以内 带存水弯) |  | 个 | 4 | 43.22 |  | 172.88
一楼卫生间改造 | [8 empty] | 分项工程(17安装)
电气工程
分部分项工程量清单与计价审核表
工程名称：2023年贡川服务区局部修缮工程 | [6 empty] | 第11页 共13页
序号 | 项目编码 | 项目名称 | 项目特征描述 | 计量单位 | 工程量 | 金 额(元)
[6 empty] | 综合单价 |  | 合价
108 | 030413002005 | 凿(压)槽 | (1)砖结构(宽mm×深mm70×70) | m | 215 | 22.21 |  | 4775.15
108.1 | 31011156 | 砖结构(宽mm×深mm70×70) |  | m | 215 | 22.21 |  | 4775.15
109 | 030411001006 | 配管 | (1)JDG管Φ16 | m | 160 | 9.29 |  | 1486.4
109.1 | 30412007T | 砖、混凝土结构暗配(外径≤16mm) |  | m | 160 | 9.29 |  | 1486.4
110 | 030411004010 | 配线 | (1)BYJ 450/750V 2.5 | m | 200 | 3.62 |  | 724
110.1 | 30413005T | 穿照明线(铜芯 导线截面≤2.5mm2) |  | 单线 | 200 | 3.62 |  | 724
111 | 030404034006 | 照明开关 | (1)单控三联 | 个 | 2 | 21.52 |  | 43.04
111.1 | 30414284T | 普通开关、按钮安装(跷板暗开关 单控三联以下) |  | 套 | 2 | 21.52 |  | 43.04
112 | 030404035006 | 插座 |  | 个 | 16 | 24.95 |  | 399.2
112.1 | 30414309T | 普通插座安装(三相带接地 暗插座电流≤15A) |  | 套 | 16 | 24.95 |  | 399.2
113 | 030411006006 | 接线盒 | (1)接线盒 | 个 | 18 | 6.82 |  | 122.76
113.1 | 30413192 | 接线盒安装(暗装开关(插座)盒) |  | 个 | 18 | 6.82 |  | 122.76
114 | 030412001014 | 普通灯具 | (1)LED600*600平板灯 | 套 | 4 | 186.79 |  | 747.16
114.1 | 30414001T | LED600*600平板灯 |  | 套 | 4 | 186.79 |  | 747.16
115 | 030404031006 | 小电器 | (1)300*300排气扇60W | 台 | 2 | 220.64 |  | 441.28
115.1 | 30415073T | 民用电器安装(风扇安装 排气扇) |  | 台 | 2 | 220.64 |  | 441.28
给排水
116 | 031001006018 | 塑料管 | (1)PPR管DN20 | m | 50 | 31.14 |  | 1557
116.1 | 31001315T | 室内塑料给水管(热熔连接) 外径20mm以内 |  | m | 50 | 27.39 |  | 1369.5
116.2 | 31011113 | 管道水压试验(公称直径20mm以内) |  | m | 50 | 3.2 |  | 160
116.3 | 31011133 | 管道消毒、冲洗(公称直径20mm以内) |  | m | 50 | 0.55 |  | 27.5
117 | 031001006019 | 塑料管 | (1)PVC--U管DN50 | m | 25 | 31.46 |  | 786.5
117.1 | 31001361T | 室内塑料排水管(粘接) 外径50mm以内 |  | m | 25 | 31.46 |  | 786.5
118 | 031004003005 | 洗脸盆 | (1)成品洗脸台 | 组 | 3 | 472.55 |  | 1417.65
118.1 | 31006018T | 洗脸盆(立柱式 冷水) |  | 组 | 3 | 472.55 |  | 1417.65
119 | 031004014015 | 给、排水附(配)件 | (1)高抛水龙头DN20 | 个/组 | 4 | 286.4 |  | 1145.6
119.1 | 31006084T | 高抛水龙头DN20 |  | 个 | 4 | 286.4 |  | 1145.6
二楼卫生间改造 | [8 empty] | 分项工程(17安装)
电气工程
120 | 030413002006 | 凿(压)槽 | (1)砖结构(宽mm×深mm70×70) | m | 215 | 22.21 |  | 4775.15
120.1 | 31011156 | 砖结构(宽mm×深mm70×70) |  | m | 215 | 22.21 |  | 4775.15
121 | 030411001007 | 配管 | (1)JDG管Φ16 | m | 160 | 9.29 |  | 1486.4
121.1 | 30412007T | 砖、混凝土结构暗配(外径≤16mm) |  | m | 160 | 9.29 |  | 1486.4
122 | 030411004011 | 配线 | (1)BYJ 450/750V 2.5 | m | 200 | 3.62 |  | 724
分部分项工程量清单与计价审核表
工程名称：2023年贡川服务区局部修缮工程 | [6 empty] | 第12页 共13页
序号 | 项目编码 | 项目名称 | 项目特征描述 | 计量单位 | 工程量 | 金 额(元)
[6 empty] | 综合单价 |  | 合价
122.1 | 30413005T | 穿照明线(铜芯 导线截面≤2.5mm2) |  | 单线 | 200 | 3.62 |  | 724
123 | 030404034007 | 照明开关 | (1)单控三联 | 个 | 2 | 21.52 |  | 43.04
123.1 | 30414284T | 普通开关、按钮安装(跷板暗开关 单控三联以下) |  | 套 | 2 | 21.52 |  | 43.04
124 | 030404035007 | 插座 | (1)五孔插座 | 个 | 16 | 24.95 |  | 399.2
124.1 | 30414309T | 普通插座安装(三相带接地 暗插座电流≤15A) |  | 套 | 16 | 24.95 |  | 399.2
125 | 030411006007 | 接线盒 | (1)接线盒 | 个 | 18 | 6.82 |  | 122.76
125.1 | 30413192 | 接线盒安装(暗装开关(插座)盒) |  | 个 | 18 | 6.82 |  | 122.76
126 | 030412001015 | 普通灯具 | (1)LED600*600平板灯 | 套 | 4 | 186.79 |  | 747.16
126.1 | 30414001T | LED600*600平板灯 |  | 套 | 4 | 186.79 |  | 747.16
127 | 030404031007 | 小电器 | (1)300*300排气扇60W | 台 | 2 | 220.64 |  | 441.28
127.1 | 30415073T | 民用电器安装(风扇安装 排气扇) |  | 台 | 2 | 220.64 |  | 441.28
给排水
128 | 031001006020 | 塑料管 | (1)PPR管DN20 | m | 50 | 31.14 |  | 1557
128.1 | 31001315T | 室内塑料给水管(热熔连接) 外径20mm以内 |  | m | 50 | 27.39 |  | 1369.5
128.2 | 31011113 | 管道水压试验(公称直径20mm以内) |  | m | 50 | 3.2 |  | 160
128.3 | 31011133 | 管道消毒、冲洗(公称直径20mm以内) |  | m | 50 | 0.55 |  | 27.5
129 | 031001006021 | 塑料管 | (1)PVC--U管DN50 | m | 25 | 31.46 |  | 786.5
129.1 | 31001361T | 室内塑料排水管(粘接) 外径50mm以内 |  | m | 25 | 31.46 |  | 786.5
130 | 031004003006 | 洗脸盆 | (1)成品洗脸台 | 组 | 3 | 472.55 |  | 1417.65
130.1 | 31006018T | 洗脸盆(立柱式 冷水) |  | 组 | 3 | 472.55 |  | 1417.65
131 | 031004014016 | 给、排水附(配)件 | (1)高抛水龙头DN20 | 个/组 | 4 | 286.4 |  | 1145.6
131.1 | 31006084T | 高抛水龙头DN20 |  | 个 | 4 | 286.4 |  | 1145.6
其他部分 | [8 empty] | 分项工程(17安装)
电气工程
132 | 030411001008 | 配管 | (1)JDG管Φ16 | m | 20 | 9.29 |  | 185.8
132.1 | 30412007T | 砖、混凝土结构暗配(外径≤16mm) |  | m | 20 | 9.29 |  | 185.8
133 | 030411004012 | 配线 | (1)BYJ 450/750V 2.5 | m | 35 | 3.62 |  | 126.7
133.1 | 30413005T | 穿照明线(铜芯 导线截面≤2.5mm2) |  | 单线 | 35 | 3.62 |  | 126.7
134 | 030404034008 | 照明开关 | (1)单控三联 | 个 | 2 | 21.52 |  | 43.04
134.1 | 30414284T | 普通开关、按钮安装(跷板暗开关 单控三联以下) |  | 套 | 2 | 21.52 |  | 43.04
135 | 030404035008 | 插座 | (1)五孔插座 | 个 | 1 | 23.75 |  | 23.75
135.1 | 30414309T | 普通插座安装(三相带接地 暗插座电流≤15A) |  | 套 | 1 | 23.75 |  | 23.75
136 | 030411006008 | 接线盒 | (1)接线盒 | 个 | 3 | 6.25 |  | 18.75
136.1 | 30413192 | 接线盒安装(暗装开关(插座)盒) |  | 个 | 3 | 6.25 |  | 18.75
分部分项工程量清单与计价审核表
工程名称：2023年贡川服务区局部修缮工程 | [6 empty] | 第13页 共13页
序号 | 项目编码 | 项目名称 | 项目特征描述 | 计量单位 | 工程量 | 金 额(元)
[6 empty] | 综合单价 |  | 合价
137 | 030412001016 | 普通灯具 | (1)吸顶灯具36w | 套 | 2 | 92.03 |  | 184.06
137.1 | 30414001T | 吸顶灯具安装(灯罩周长≤800mm) |  | 套 | 2 | 92.03 |  | 184.06
138 | 030404031008 | 小电器 | (1)大功率排气扇 | 台 | 2 | 1013.42 |  | 2026.84
138.1 | 30415073T | 大功率排气扇 |  | 台 | 2 | 1013.42 |  | 2026.84
给排水
139 | 031001006022 | 塑料管 | (1)PPR管DN20 | m | 26 | 31.14 |  | 809.64
139.1 | 31001315T | 室内塑料给水管(热熔连接) 外径20mm以内 |  | m | 26 | 27.39 |  | 712.14
139.2 | 31011113 | 管道水压试验(公称直径20mm以内) |  | m | 26 | 3.2 |  | 83.2
139.3 | 31011133 | 管道消毒、冲洗(公称直径20mm以内) |  | m | 26 | 0.55 |  | 14.3
140 | 031001006023 | 塑料管 | (1)PVC--U管DN50 | m | 5 | 28.78 |  | 143.9
140.1 | 31001361T | 室内塑料排水管(粘接) 外径50mm以内 |  | m | 5 | 28.78 |  | 143.9
141 | 031001006024 | 塑料管 | (1)PVC--U管DN75 | m | 8 | 34.97 |  | 279.76
141.1 | 31001362T | 室内塑料排水管(粘接) 外径75mm以内 |  | m | 8 | 34.97 |  | 279.76
142 | 031004014017 | 给、排水附(配)件 | (1)高抛水龙头DN20 | 个/组 | 3 | 286.4 |  | 859.2
142.1 | 31006084T | 高抛水龙头DN20 |  | 个 | 3 | 286.4 |  | 859.2
143 | 031004014018 | 给、排水附(配)件 | (1)高抛水龙头DN20 | 个/组 | 3 | 41.29 |  | 123.87
143.1 | 31006084T | 洗衣机龙头 |  | 个 | 3 | 41.29 |  | 123.87
144 | 030413003001 | 打洞(孔) | (1)钻孔 | 个 | 2 | 30.25 |  | 60.5
144.1 | 31011168 | 混凝土楼板钻孔(钻孔直径108mm以内) |  | 个 | 2 | 30.25 |  | 60.5
会议室改造 | [8 empty] | 分项工程(17房屋建筑与装饰)
145 | 030412001011 | 普通灯具 | (1)LED300*300平板灯 | 套 | 6 | 143.23 |  | 859.38
145.1 | 30414001T | LED300*300平板灯 |  | 套 | 6 | 143.23 |  | 859.38
合 计 | [7 empty] | 316033.1

## 总价措施项目清单与计价审核表(含分项)
总价措施项目清单与计价审核表
工程名称：2023年贡川服务区局部修缮工程 |  |  |  | 第1页 共1页
序号 | 项 目 名 称 | 计 算 基 础 (元) | 费 率(%) | 金 额(元)
单项工程
房屋建筑与装饰工程
客房改造部分
1 | 安全文明施工费 | 88130 | 0.48 | 423
2 | 其他总价措施费 | 88130 | 0.11 | 97
客房阳台部分
1 | 安全文明施工费 | 21454 | 0.48 | 103
2 | 其他总价措施费 | 21454 | 0.11 | 24
一楼卫生间改造
1 | 安全文明施工费 | 29993 | 0.48 | 144
2 | 其他总价措施费 | 29993 | 0.11 | 33
二楼卫生间改造
1 | 安全文明施工费 | 30782 | 0.48 | 148
2 | 其他总价措施费 | 30782 | 0.11 | 34
厨房烟机修缮部分
1 | 安全文明施工费 | 6210 | 0.48 | 30
2 | 其他总价措施费 | 6210 | 0.11 | 7
其它部分
1 | 安全文明施工费 | 52060 | 0.48 | 250
2 | 其他总价措施费 | 52060 | 0.11 | 57
会议室改造
1 | 安全文明施工费 | 17345 | 0.48 | 83
2 | 其他总价措施费 | 17345 | 0.11 | 19
安装工程
客房改造部分
1 | 安全文明施工费 | 39683 | 0.48 | 190
2 | 其他总价措施费 | 39683 | 0.11 | 44
客房阳台部分
1 | 安全文明施工费 | 1571 | 0.48 | 8
2 | 其他总价措施费 | 1571 | 0.11 | 2
一楼卫生间改造
1 | 安全文明施工费 | 13916 | 0.48 | 67
2 | 其他总价措施费 | 13916 | 0.11 | 15
二楼卫生间改造
1 | 安全文明施工费 | 13916 | 0.48 | 67
2 | 其他总价措施费 | 13916 | 0.11 | 15
其他部分
1 | 安全文明施工费 | 4947 | 0.48 | 24
2 | 其他总价措施费 | 4947 | 0.11 | 5
会议室改造
1 | 安全文明施工费 | 859 | 0.48 | 4
2 | 其他总价措施费 | 859 | 0.11 | 1
合 计 |  |  |  | 1894

## 单价措施项目清单与计价审核表(含定额)
单价措施项目清单与计价审核表
工程名称：2023年贡川服务区局部修缮工程 | [6 empty] | 第1页 共2页
序号 | 项目编码 | 项目名称 | 项目特征描述 | 计量单位 | 工程量 | 金 额(元)
[6 empty] | 综合单价 |  | 合价
单项工程 | [8 empty] | 单项工程(17房屋建筑与装饰)
房屋建筑与装饰工程 | [8 empty] | 单位工程(17房屋建筑与装饰)
客房改造部分 | [8 empty] | 分项工程(17房屋建筑与装饰)
1 | 011703001001 | 垂直运输 | (1)人工搬运至三楼 | 项 | 1 | 2537.78 |  | 2537.78
1.1 | 10117113 | 垂直运输工程(人工搬运 垃圾每向下1层楼) |  | m3 | 36.206 | 41.95 |  | 1518.84
1.2 | 10117103T | 垂直运输工程(人工搬运 砖、砌块、碎石、砂土 每上2层楼 ) |  | m3 | 1.535 | 59.19 |  | 90.86
1.3 | 10117104T | 垂直运输工程(人工搬运 钢筋、水泥、石灰、油漆、涂料 每上2层楼) |  | t | 2.356 | 138.41 |  | 326.09
1.4 | 10117105T | 垂直运输工程(人工搬运 各种石板材 每上2层楼) |  | m2 | 1.498 | 10.26 |  | 15.37
1.5 | 10117106T | 垂直运输工程(人工搬运 各种瓷砖 每上2层楼) |  | m2 | 81.37 | 3.67 |  | 298.63
1.6 | 10117107T | 垂直运输工程(人工搬运 各种胶合板材、 石膏板 每上2层楼) |  | m2 | 55.44 | 3.67 |  | 203.46
1.7 | 10117108T | 垂直运输工程(人工搬运 各种金属面板 每上2层楼) |  | m2 | 12.55 | 5.85 |  | 73.42
1.8 | 10117110T | 垂直运输工程(人工搬运 门窗 每上2层楼) |  | m2 | 7.56 | 1.47 |  | 11.11
客房阳台部分 | [8 empty] | 分项工程(17房屋建筑与装饰)
2 | 011703001002 | 垂直运输 | (1)人工搬运至三楼 | 项 | 1 | 259.93 |  | 259.93
2.1 | 10117113 | 垂直运输工程(人工搬运 垃圾每向下1层楼) |  | m3 | 0.69 | 41.95 |  | 28.95
2.2 | 10117103T | 垂直运输工程(人工搬运 砖、砌块、碎石、砂土 每上2层楼 ) |  | m3 | 0.462 | 59.19 |  | 27.35
2.3 | 10117104T | 垂直运输工程(人工搬运 钢筋、水泥、石灰、油漆、涂料 每上2层楼) |  | t | 0.39 | 138.41 |  | 53.98
2.4 | 10117105T | 垂直运输工程(人工搬运 各种石板材 每上2层楼) |  | m2 | 4.537 | 10.26 |  | 46.55
2.5 | 10117106T | 垂直运输工程(人工搬运 各种瓷砖 每上2层楼) |  | m2 | 23.046 | 3.67 |  | 84.58
2.6 | 10117110T | 垂直运输工程(人工搬运 门窗 每上2层楼) |  | m2 | 12.6 | 1.47 |  | 18.52
一楼卫生间改造 | [8 empty] | 分项工程(17房屋建筑与装饰)
二楼卫生间改造 | [8 empty] | 分项工程(17房屋建筑与装饰)
3 | 011703001003 | 垂直运输 |  | 项 | 1 | 788.57 |  | 788.57
3.1 | 10117113 | 垂直运输工程(人工搬运 垃圾每向下1层楼) |  | m3 | 6.802 | 41.95 |  | 285.34
3.2 | 10117103 | 垂直运输工程(人工搬运 砖、砌块、碎石、砂土 每上1层楼 ) |  | m3 | 3.05 | 29.6 |  | 90.28
3.3 | 10117104 | 垂直运输工程(人工搬运 钢筋、水泥、石灰、油漆、涂料 |  | t | 2 | 59.48 |  | 118.96
单价措施项目清单与计价审核表
工程名称：2023年贡川服务区局部修缮工程 | [6 empty] | 第2页 共2页
序号 | 项目编码 | 项目名称 | 项目特征描述 | 计量单位 | 工程量 | 金 额(元)
[6 empty] | 综合单价 |  | 合价
每上1层楼)
3.4 | 10117105 | 垂直运输工程(人工搬运 各种石板材 每上1层楼) |  | m2 | 3.053 | 5.13 |  | 15.66
3.5 | 10117106 | 垂直运输工程(人工搬运 各种瓷砖 每上1层楼) |  | m2 | 91 | 1.84 |  | 167.44
3.6 | 10117108 | 垂直运输工程(人工搬运 各种金属面板 每上1层楼) |  | m2 | 20.58 | 2.93 |  | 60.3
3.7 | 10117107 | 垂直运输工程(人工搬运 各种胶合板材、 石膏板 每上1层楼) |  | m2 | 25.975 | 1.84 |  | 47.79
3.8 | 10117110 | 垂直运输工程(人工搬运 门窗 每上1层楼) |  | m2 | 3.78 | 0.74 |  | 2.8
厨房烟机修缮部分 | [8 empty] | 分项工程(17房屋建筑与装饰)
其它部分 | [8 empty] | 分项工程(17房屋建筑与装饰)
会议室改造 | [8 empty] | 分项工程(17房屋建筑与装饰)
安装工程 | [8 empty] | 单位工程(17安装)
客房改造部分 | [8 empty] | 分项工程(17安装)
4 | 031301017001 | 脚手架搭拆 |  | 项 | 1 | 636.46 |  | 636.46
4.1 | BJ-10 | 给排水、采暖、燃气工程脚手架搭拆费 |  | 元 | 352.128 | 1.28 |  | 450.72
4.2 | BJ-4 | 电气设备安装工程脚手架搭拆费 |  | 元 | 145.107 | 1.28 |  | 185.74
客房阳台部分 | [8 empty] | 分项工程(17安装)
5 | 031301017002 | 脚手架搭拆 |  | 项 | 1 | 9.4 |  | 9.4
5.1 | BJ-10 | 给排水、采暖、燃气工程脚手架搭拆费 |  | 元 | 7.341 | 1.28 |  | 9.4
一楼卫生间改造 | [8 empty] | 分项工程(17安装)
6 | 031301017003 | 脚手架搭拆 |  | 项 | 1 | 270.32 |  | 270.32
6.1 | BJ-10 | 给排水、采暖、燃气工程脚手架搭拆费 |  | 元 | 151.144 | 1.28 |  | 193.46
6.2 | BJ-4 | 电气设备安装工程脚手架搭拆费 |  | 元 | 60.044 | 1.28 |  | 76.86
二楼卫生间改造 | [8 empty] | 分项工程(17安装)
7 | 031301017004 | 脚手架搭拆 |  | 项 | 1 | 270.32 |  | 270.32
7.1 | BJ-10 | 给排水、采暖、燃气工程脚手架搭拆费 |  | 元 | 151.144 | 1.28 |  | 193.46
7.2 | BJ-4 | 电气设备安装工程脚手架搭拆费 |  | 元 | 60.044 | 1.28 |  | 76.86
其他部分 | [8 empty] | 分项工程(17安装)
8 | 031301017005 | 脚手架搭拆 |  | 项 | 1 | 60.59 |  | 60.59
8.1 | BJ-10 | 给排水、采暖、燃气工程脚手架搭拆费 |  | 元 | 32.95 | 1.28 |  | 42.18
8.2 | BJ-4 | 电气设备安装工程脚手架搭拆费 |  | 元 | 14.384 | 1.28 |  | 18.41
会议室改造 | [8 empty] | 分项工程(17房屋建筑与装饰)
合 计 | [7 empty] | 4833.37

## 其他项目清单与计价汇总表
其他项目清单与计价汇总表
工程名称：2023年贡川服务区局部修缮工程
序号 | 项 目 名 称 | 金额(元) | 备注
1 | 暂列金额 | 40317
2 | 专业工程暂估价
3 | 总承包服务费
合 计 |  | 40317 | ——