## 分部分项工程量清单报价表
分部分项工程量清单报价表
工程名称：2023年贡川服务区局部修缮工程 | [6 empty] | 第1页 共8页
序号 | 项目编码 | 项目名称 | 项目特征描述 | 计量单位 | 工程量 | 金 额(元)
[6 empty] | 综合单价 |  | 合价
单项工程 | [8 empty] | 单项工程(17房屋建筑与装饰)
房屋建筑与装饰工程 | [8 empty] | 单位工程(17房屋建筑与装饰)
客房改造部分 | [8 empty] | 分项工程(17房屋建筑与装饰)
拆除工程
1 | 011609002001 | 隔断隔墙拆除 | (1)拆除隔墙的骨架种类:拆除木隔断 | m2 | 5.4
2 | 011614002001 | 柜体拆除 | (1)构件名称:拆除柜体 | m2 | 17.46
3 | 011614008001 | 块料、石材台池槽拆除 | (1)构件名称:拆除块料 石材 台池槽 | m | 3.2
4 | 011612002001 | 卫生洁具拆除 | (1)拆除大便器 | 套 | 4
5 | 011606003001 | 天棚面龙骨及饰面拆除 | (1)龙骨及饰面种类:金属龙骨 金属面 | m2 | 11.952
6 | 011605002001 | 立面块料拆除 | (1)饰面材料种类:瓷砖 | m2 | 74.58
7 | 011610001001 | 门窗拆除 | (1)金属门 | 樘 | 10
8 | 011608001001 | 铲除油漆涂料面 | (1)铲除部位名称:清除抹灰面油漆涂料 | m2 | 84.622
9 | 010103002001 | 余方弃置 | (1)建筑垃圾 (2)20km | m3 | 36.206
分部小计
楼地面工程
10 | 011101006001 | 平面砂浆找平层 | (1)水泥砂浆找平层(在混凝土 或硬基层面上 40mm厚) | m2 | 11.952
11 | 011102003005 | 块料楼地面 | (1)结合层厚度、砂浆配合比:25mm1：3干硬性水泥砂浆结合层 (2)面层材料品种、规格、颜色:400*400防滑砖 | m2 | 11.952
12 | 010904002005 | 楼（地）面涂膜防水 | (1)聚氨脂防水涂膜3mm厚 | m2 | 8.964
13 | 011102001002 | 石材楼地面 | (1)门坎石 (2)结合层厚度、砂浆配合比:30mm厚1:3干硬性水泥砂浆 (3)面层材料品种、规格、颜色:黑金砂大理石20mm | m2 | 1.44
14 | 011103003001 | 塑料板楼地面 | (1)PVC石塑地板 | m2 | 58.52
分部小计
墙面工程
15 | 010903002001 | 墙面涂膜防水 | (1)聚氨脂防水涂膜3mm厚 | m2 | 129.836
16 | 011201004001 | 立面砂浆找平层 | (1)内墙面水泥砂浆找平抹灰(砖墙、混凝土墙 9+5mm厚) | m2 | 62.64
分部分项工程量清单报价表
工程名称：2023年贡川服务区局部修缮工程 | [6 empty] | 第2页 共8页
序号 | 项目编码 | 项目名称 | 项目特征描述 | 计量单位 | 工程量 | 金 额(元)
[6 empty] | 综合单价 |  | 合价
17 | 011204003006 | 块料墙面 | (1)面层材料品种、规格、颜色:瓷质面砖400*800mm (2)缝宽、嵌缝材料种类:专业擦缝剂 | m2 | 62.64
18 | 011406001001 | 抹灰面油漆涂料 | (1)部位:内墙面 (2)腻子种类、遍数:2遍 (3)油漆涂料品种、遍数（或厚度）:两底两面 | m2 | 338.48
19 | 011207001001 | 墙面装饰 | (1)墙布壁画（ 定制山水墙布壁画） | m2 | 48
分部小计
天棚工程
20 | 011302001007 | 天棚吊顶 | (1)吊顶形式、吊杆规格、高度:装配式U型轻钢龙骨 (2)面层材料品种、规格:300*300铝扣板 (3)压条材料种类、规格:铝合金收边线 | m2 | 11.952
21 | 011302001002 | 天棚吊顶 | (1)天棚龙骨(装配式U型轻钢(不上人型) 面层规格 450mm×450mm 平面) (2)天棚基层(阻燃板基层(18mm)) (3)硅酸钙板 | m2 | 25.2
分部小计
其他工程
22 | 010802001001 | 金属（塑钢）门 | (1)铝合金门 (2)钢化玻璃6mm | m2 | 7.56
23 | 010810001002 | 窗帘 | (1)成品窗帘 | m2 | 53.76
24 | 010810005001 | 罗马杆 | (1)成品罗马杆 | m | 19.2
25 | 011505001011 | 阳台大理石洗衣池 | (1)黑金砂大理石 | m2 | 16.08
分部小计
客房阳台部分 | [8 empty] | 分项工程(17房屋建筑与装饰)
26 | 011605001004 | 平面块料拆除 | (1)拆除块料面层 | m2 | 18.16
27 | 010103002010 | 余方弃置 | (1)废弃料品种:建筑垃圾 (2)运距:20km | m3 | 0.69
28 | 011101006008 | 平面砂浆找平层 | (1)40mm1：3水泥砂浆找平层 | m2 | 22.16
29 | 010904002006 | 楼（地）面涂膜防水 | (1)防水膜品种:聚氨脂防水涂膜3mm厚 | m2 | 26.66
30 | 011102003006 | 块料楼地面 | (1)结合层厚度、砂浆配合比:25mm1：3干硬性水泥砂浆结合层 (2)面层材料品种、规 | m2 | 22.16
分部分项工程量清单报价表
工程名称：2023年贡川服务区局部修缮工程 | [6 empty] | 第3页 共8页
序号 | 项目编码 | 项目名称 | 项目特征描述 | 计量单位 | 工程量 | 金 额(元)
[6 empty] | 综合单价 |  | 合价
格、颜色:仿古砖600×600 (3)专业擦缝剂
31 | 011108001001 | 石材零星项目 | (1)大理石20mm压顶 | m2 | 4.28
32 | 010802001006 | 金属（塑钢）门 | (1)门框、扇材质:铝合金 (2)玻璃品种、厚度:钢化磨砂玻璃6mm | m2 | 3.15
33 | 011505002001 | 晒衣架 | (1)不锈钢晒衣架 | 个 | 4
34 | 011505001012 | 阳台大理石洗衣池 | (1)黑金砂大理石 | m2 | 23.68
一楼卫生间改造 | [8 empty] | 分项工程(17房屋建筑与装饰)
35 | 011605002002 | 立面块料拆除 |  | m2 | 62
36 | 011605001002 | 平面块料拆除 | (1)饰面材料种类:地砖 | m2 | 20
37 | 011610001002 | 门窗拆除 | (1)金属门 | 樘 | 4
38 | 011606003002 | 天棚面龙骨及饰面拆除 |  | m2 | 19.6
39 | 010103002007 | 余方弃置 | (1)建筑垃圾 (2)20km | m3 | 6.802
40 | 011101006006 | 平面砂浆找平层 | (1)水泥砂浆找平层(在混凝土 或硬基层面上 40mm厚) | m2 | 21.375
41 | 011102003007 | 块料楼地面 | (1)结合层厚度、砂浆配合比:25mm1：3干硬性水泥砂浆结合层 (2)面层材料品种、规格、颜色:仿古砖600*600 | m2 | 21.375
42 | 010904002003 | 楼（地）面涂膜防水 | (1)聚氨脂防水涂膜3mm厚 | m2 | 21.375
43 | 010903002002 | 墙面涂膜防水 | (1)聚氨脂防水涂膜3mm厚 | m2 | 47.165
44 | 011201004002 | 立面砂浆找平层 | (1)内墙面水泥砂浆找平抹灰(砖墙、混凝土墙 9+5mm厚) | m2 | 62.98
45 | 011204003007 | 块料墙面 | (1)面层材料品种、规格、颜色:瓷质面砖400*800mm (2)缝宽、嵌缝材料种类:专业擦缝剂 | m2 | 62.64
46 | 011302001008 | 天棚吊顶 | (1)吊顶形式、吊杆规格、高度: (2)装配式U型轻钢龙骨 (3)面层材料品种、规格:600*600铝扣板 (4)压条材料种类、规格:铝合金收边线 | m2 | 19.6
47 | 010802001003 | 金属（塑钢）门 | (1)铝合金门 (2)钢化磨砂玻璃6mm | m2 | 3.78
48 | 011505001002 | 洗漱台 |  | m2 | 2.88
分部分项工程量清单报价表
工程名称：2023年贡川服务区局部修缮工程 | [6 empty] | 第4页 共8页
序号 | 项目编码 | 项目名称 | 项目特征描述 | 计量单位 | 工程量 | 金 额(元)
[6 empty] | 综合单价 |  | 合价
二楼卫生间改造 | [8 empty] | 分项工程(17房屋建筑与装饰)
49 | 011605002006 | 立面块料拆除 |  | m2 | 62
50 | 011605001005 | 平面块料拆除 | (1)饰面材料种类:地砖 | m2 | 20
51 | 011610001003 | 门窗拆除 | (1)金属门 | 樘 | 4
52 | 011606003005 | 天棚面龙骨及饰面拆除 |  | m2 | 19.6
53 | 010103002011 | 余方弃置 | (1)建筑垃圾 (2)20km | m3 | 6.802
54 | 011101006009 | 平面砂浆找平层 | (1)水泥砂浆找平层(在混凝土 或硬基层面上 40mm厚) | m2 | 21.375
55 | 011102003008 | 块料楼地面 | (1)结合层厚度、砂浆配合比:25mm1：3干硬性水泥砂浆结合层 (2)面层材料品种、规格、颜色:仿古砖600*600 | m2 | 21.375
56 | 010904002007 | 楼（地）面涂膜防水 | (1)聚氨脂防水涂膜3mm厚 | m2 | 21.375
57 | 010903002006 | 墙面涂膜防水 | (1)聚氨脂防水涂膜3mm厚 | m2 | 47.165
58 | 011201004003 | 立面砂浆找平层 | (1)内墙面水泥砂浆找平抹灰(砖墙、混凝土墙 9+5mm厚) | m2 | 62.98
59 | 011204003008 | 块料墙面 | (1)面层材料品种、规格、颜色:瓷质面砖400*800mm (2)缝宽、嵌缝材料种类:专业擦缝剂 | m2 | 62.64
60 | 011302001009 | 天棚吊顶 | (1)吊顶形式、吊杆规格、高度: (2)装配式U型轻钢龙骨 (3)面层材料品种、规格:600*600铝扣板 (4)压条材料种类、规格:铝合金收边线 | m2 | 19.6
61 | 010802001007 | 金属（塑钢）门 | (1)铝合金门 (2)钢化磨砂玻璃6mm | m2 | 3.78
62 | 011505001013 | 洗漱台 |  | m2 | 2.88
厨房烟机修缮部分 | [8 empty] | 分项工程(17房屋建筑与装饰)
63 | BC008 | 不锈钢烟罩(采用优质304不锈钢磨砂 板，板标1.2。L*1100*500) | (1)采用优质304不锈钢磨砂板，板标1.2 (2)规格：3000*1100*500mm | 套 | 1
64 | BC009 | 不锈钢过滤网(采用优质304不锈钢磨砂 板，板标1.2) | (1)原有抽油烟更换不锈钢过滤网 (2)采用优质304不锈钢磨砂板，板标1.2 | 套 | 1
65 | BC010 | 不锈钢后拼板 | (1)原有抽油烟更换不锈钢后拼板 (2)采用优质304不锈 | 个 | 1
分部分项工程量清单报价表
工程名称：2023年贡川服务区局部修缮工程 | [6 empty] | 第5页 共8页
序号 | 项目编码 | 项目名称 | 项目特征描述 | 计量单位 | 工程量 | 金 额(元)
[6 empty] | 综合单价 |  | 合价
钢磨砂板，板标1.2
66 | BC011 | 轴流风机 | (1)原有抽油烟更换轴流风机 (2)内径40厘米，外径48厘米，功率550W | 台 | 2
其它部分 | [8 empty] | 分项工程(17房屋建筑与装饰)
67 | 011606003004 | 天棚面龙骨及饰面拆除 | (1)厨房铝扣板吊顶拆除 | m2 | 21.592
68 | 011605002004 | 立面块料拆除 | (1)会议室铝塑板墙面拆除 | m2 | 5.7
69 | 011608001002 | 铲除油漆涂料面 | (1)铲除部位名称:清除抹灰面油漆涂料 | m2 | 36.602
70 | 010103002009 | 余方弃置 | (1)建筑垃圾 (2)20km | m3 | 1.479
71 | 011406001002 | 抹灰面油漆涂料 | (1)部位:内墙面 (2)腻子种类、遍数:2遍 (3)油漆涂料品种、遍数（或厚度）:两底两面 | m2 | 387.34
72 | 011406001003 | 抹灰面油漆涂料 | (1)部位:天棚 (2)腻子种类、遍数:2遍 (3)油漆涂料品种、遍数（或厚度）:两底两面 | m2 | 199.752
73 | 011207001002 | 墙面装饰 | (1)墙布壁画 | m2 | 48
74 | 011302001010 | 天棚吊顶 | (1)吊顶形式、吊杆规格、高度:装配式U型轻钢龙骨 (2)面层材料品种、规格:300*300铝扣板 (3)压条材料种类、规格:铝合金收边线 | m2 | 21.59
75 | 010802001005 | 金属（塑钢）门 | (1)铝合金门 (2)钢化玻璃6mm | m2 | 3.255
76 | 010811001001 | 门窗五金 | (1)门窗特殊五金(双开门锁) | 个 | 1
77 | 011505001014 | 阳台大理石洗衣池 | (1)黑金砂大理石 | m2 | 5.92
78 | BC007 | 定制不锈钢洗碗池 |  | 个 | 1
分部小计
79 | 010901001002 | 瓦屋面 | (1)青灰色琉璃瓦 (2)1：2现拌抹灰砂浆 (3)原琉璃瓦拆除后，20厚1：3水泥砂浆找平 | m2 | 50
会议室改造 | [8 empty] | 分项工程(17房屋建筑与装饰)
80 | 011207001003 | 墙面装饰板 | (1)面层材料品种、规格、颜色:木格栅 | m2 | 51
81 | 011302001006 | 天棚吊顶 | (1)龙骨材料种类、规格、中距:配套龙骨 | m2 | 30
分部分项工程量清单报价表
工程名称：2023年贡川服务区局部修缮工程 | [6 empty] | 第6页 共8页
序号 | 项目编码 | 项目名称 | 项目特征描述 | 计量单位 | 工程量 | 金 额(元)
[6 empty] | 综合单价 |  | 合价
(2)面层材料品种、规格:铝方通
82 | 01BC001 | 入党誓词墙 | (1)入党誓词墙：含入党誓词、党旗 (2)规格：3000*909mm | 项 | 1
83 | 01BC002 | 装饰画 | (1)装饰画、内容业主定 (2)含画框 | 幅 | 6
84 | 010903002005 | 墙面涂膜防水 | (1)聚氨脂防水涂膜3mm厚 | m2 | 30
安装工程 | [8 empty] | 单位工程(17安装)
客房改造部分 | [8 empty] | 分项工程(17安装)
电气工程
85 | 030413002004 | 凿(压)槽 | (1)砖结构(宽mm×深mm70×70) | m | 500
86 | 030411001005 | 配管 | (1)JDG管Φ16 | m | 400
87 | 030411004008 | 配线 | (1)BYJ 450/750V 2.5 | m | 400
88 | 030411004009 | 配线 | (1)BYJ 450/750V 4.0 | m | 100
89 | 030404034005 | 照明开关 | (1)单控三联 | 个 | 16
90 | 030404035005 | 插座 | (1)五孔插座 | 个 | 28
91 | 030502012001 | 信息插座 | (1)光纤信息插座(单口) | 个/块 | 8
92 | 030411006005 | 接线盒 | (1)接线盒 | 个 | 52
93 | 030412001012 | 普通灯具 | (1)吸顶灯具36W | 套 | 4
94 | 030412001013 | 普通灯具 | (1)LED300*300平板灯22W | 套 | 4
95 | 030412004001 | 装饰灯 | (1)竹制艺术灯60W | 套 | 4
96 | BC013 | 原有空调拆装费 |  | 台 | 1
97 | 030404031005 | 小电器 | (1)300*300排气扇60W | 台 | 4
给排水
98 | 031001006016 | 塑料管 | (1)PPR管DN20 | m | 120
99 | 031001006017 | 塑料管 | (1)PVC--U管DN50 | m | 20
100 | 031004003004 | 洗脸盆 | (1)成品洗脸台 | 组 | 4
101 | 031004010001 | 淋浴器 | (1)莲蓬喷头 | 套 | 4
102 | 031004014011 | 给、排水附(配)件 | (1)高抛水龙头DN20 | 个/组 | 4
103 | 031003001003 | 螺纹阀门 | (1)角阀 | 个 | 4
104 | 031004014012 | 给、排水附(配)件 | (1)地漏DN50 | 个/组 | 4
客房阳台部分 | [8 empty] | 分项工程(17安装)
105 | 031004014013 | 给、排水附(配)件 | (1)高抛水龙头DN20 | 个/组 | 4
106 | 031003001004 | 螺纹阀门 | (1)角阀 | 个 | 4
分部分项工程量清单报价表
工程名称：2023年贡川服务区局部修缮工程 | [6 empty] | 第7页 共8页
序号 | 项目编码 | 项目名称 | 项目特征描述 | 计量单位 | 工程量 | 金 额(元)
[6 empty] | 综合单价 |  | 合价
107 | 031004014014 | 给、排水附(配)件 | (1)地漏DN50 | 个/组 | 4
一楼卫生间改造 | [8 empty] | 分项工程(17安装)
电气工程
108 | 030413002005 | 凿(压)槽 | (1)砖结构(宽mm×深mm70×70) | m | 215
109 | 030411001006 | 配管 | (1)JDG管Φ16 | m | 160
110 | 030411004010 | 配线 | (1)BYJ 450/750V 2.5 | m | 200
111 | 030404034006 | 照明开关 | (1)单控三联 | 个 | 2
112 | 030404035006 | 插座 |  | 个 | 16
113 | 030411006006 | 接线盒 | (1)接线盒 | 个 | 18
114 | 030412001014 | 普通灯具 | (1)LED600*600平板灯 | 套 | 4
115 | 030404031006 | 小电器 | (1)300*300排气扇60W | 台 | 2
给排水
116 | 031001006018 | 塑料管 | (1)PPR管DN20 | m | 50
117 | 031001006019 | 塑料管 | (1)PVC--U管DN50 | m | 25
118 | 031004003005 | 洗脸盆 | (1)成品洗脸台 | 组 | 3
119 | 031004014015 | 给、排水附(配)件 | (1)高抛水龙头DN20 | 个/组 | 4
二楼卫生间改造 | [8 empty] | 分项工程(17安装)
电气工程
120 | 030413002006 | 凿(压)槽 | (1)砖结构(宽mm×深mm70×70) | m | 215
121 | 030411001007 | 配管 | (1)JDG管Φ16 | m | 160
122 | 030411004011 | 配线 | (1)BYJ 450/750V 2.5 | m | 200
123 | 030404034007 | 照明开关 | (1)单控三联 | 个 | 2
124 | 030404035007 | 插座 | (1)五孔插座 | 个 | 16
125 | 030411006007 | 接线盒 | (1)接线盒 | 个 | 18
126 | 030412001015 | 普通灯具 | (1)LED600*600平板灯 | 套 | 4
127 | 030404031007 | 小电器 | (1)300*300排气扇60W | 台 | 2
给排水
128 | 031001006020 | 塑料管 | (1)PPR管DN20 | m | 50
129 | 031001006021 | 塑料管 | (1)PVC--U管DN50 | m | 25
130 | 031004003006 | 洗脸盆 | (1)成品洗脸台 | 组 | 3
131 | 031004014016 | 给、排水附(配)件 | (1)高抛水龙头DN20 | 个/组 | 4
其他部分 | [8 empty] | 分项工程(17安装)
电气工程
132 | 030411001008 | 配管 | (1)JDG管Φ16 | m | 20
分部分项工程量清单报价表
工程名称：2023年贡川服务区局部修缮工程 | [6 empty] | 第8页 共8页
序号 | 项目编码 | 项目名称 | 项目特征描述 | 计量单位 | 工程量 | 金 额(元)
[6 empty] | 综合单价 |  | 合价
133 | 030411004012 | 配线 | (1)BYJ 450/750V 2.5 | m | 35
134 | 030404034008 | 照明开关 | (1)单控三联 | 个 | 2
135 | 030404035008 | 插座 | (1)五孔插座 | 个 | 1
136 | 030411006008 | 接线盒 | (1)接线盒 | 个 | 3
137 | 030412001016 | 普通灯具 | (1)吸顶灯具36w | 套 | 2
138 | 030404031008 | 小电器 | (1)大功率排气扇 | 台 | 2
给排水
139 | 031001006022 | 塑料管 | (1)PPR管DN20 | m | 26
140 | 031001006023 | 塑料管 | (1)PVC--U管DN50 | m | 5
141 | 031001006024 | 塑料管 | (1)PVC--U管DN75 | m | 8
142 | 031004014017 | 给、排水附(配)件 | (1)高抛水龙头DN20 | 个/组 | 3
143 | 031004014018 | 给、排水附(配)件 | (1)高抛水龙头DN20 | 个/组 | 3
144 | 030413003001 | 打洞(孔) | (1)钻孔 | 个 | 2
会议室改造 | [8 empty] | 分项工程(17房屋建筑与装饰)
145 | 030412001011 | 普通灯具 | (1)LED300*300平板灯 | 套 | 6
合 计

## 总价措施项目清单与计价表(含分项)
总价措施项目清单与计价表
工程名称：2023年贡川服务区局部修缮工程 |  |  |  | 第1页 共1页
序号 | 项 目 名 称 | 计 算 基 础 (元) | 费 率(%) | 金 额(元)
单项工程
房屋建筑与装饰工程
客房改造部分
1 | 安全文明施工费 | 88130 | 0.48 | 423
2 | 其他总价措施费 | 88130 | 0.11 | 97
客房阳台部分
1 | 安全文明施工费 | 21454 | 0.48 | 103
2 | 其他总价措施费 | 21454 | 0.11 | 24
一楼卫生间改造
1 | 安全文明施工费 | 29993 | 0.48 | 144
2 | 其他总价措施费 | 29993 | 0.11 | 33
二楼卫生间改造
1 | 安全文明施工费 | 30782 | 0.48 | 148
2 | 其他总价措施费 | 30782 | 0.11 | 34
厨房烟机修缮部分
1 | 安全文明施工费 | 6210 | 0.48 | 30
2 | 其他总价措施费 | 6210 | 0.11 | 7
其它部分
1 | 安全文明施工费 | 52060 | 0.48 | 250
2 | 其他总价措施费 | 52060 | 0.11 | 57
会议室改造
1 | 安全文明施工费 | 17345 | 0.48 | 83
2 | 其他总价措施费 | 17345 | 0.11 | 19
安装工程
客房改造部分
1 | 安全文明施工费 | 39683 | 0.48 | 190
2 | 其他总价措施费 | 39683 | 0.11 | 44
客房阳台部分
1 | 安全文明施工费 | 1571 | 0.48 | 8
2 | 其他总价措施费 | 1571 | 0.11 | 2
一楼卫生间改造
1 | 安全文明施工费 | 13916 | 0.48 | 67
2 | 其他总价措施费 | 13916 | 0.11 | 15
二楼卫生间改造
1 | 安全文明施工费 | 13916 | 0.48 | 67
2 | 其他总价措施费 | 13916 | 0.11 | 15
其他部分
1 | 安全文明施工费 | 4947 | 0.48 | 24
2 | 其他总价措施费 | 4947 | 0.11 | 5
会议室改造
1 | 安全文明施工费 | 859 | 0.48 | 4
2 | 其他总价措施费 | 859 | 0.11 | 1
合 计 |  |  |  | 1894

## 单价措施项目清单与计价表
单价措施项目清单与计价表
工程名称：2023年贡川服务区局部修缮工程 | [6 empty] | 第1页 共1页
序号 | 项目编码 | 项目名称 | 项目特征描述 | 计量单位 | 工程量 | 金 额(元)
[6 empty] | 综合单价 |  | 合价
单项工程 | [8 empty] | 单项工程(17房屋建筑与装饰)
房屋建筑与装饰工程 | [8 empty] | 单位工程(17房屋建筑与装饰)
客房改造部分 | [8 empty] | 分项工程(17房屋建筑与装饰)
1 | 011703001001 | 垂直运输 | (1)人工搬运至三楼 | 项 | 1 | 2537.78 |  | 2537.78
客房阳台部分 | [8 empty] | 分项工程(17房屋建筑与装饰)
2 | 011703001002 | 垂直运输 | (1)人工搬运至三楼 | 项 | 1 | 259.93 |  | 259.93
一楼卫生间改造 | [8 empty] | 分项工程(17房屋建筑与装饰)
二楼卫生间改造 | [8 empty] | 分项工程(17房屋建筑与装饰)
3 | 011703001003 | 垂直运输 |  | 项 | 1 | 788.57 |  | 788.57
厨房烟机修缮部分 | [8 empty] | 分项工程(17房屋建筑与装饰)
其它部分 | [8 empty] | 分项工程(17房屋建筑与装饰)
会议室改造 | [8 empty] | 分项工程(17房屋建筑与装饰)
安装工程 | [8 empty] | 单位工程(17安装)
客房改造部分 | [8 empty] | 分项工程(17安装)
4 | 031301017001 | 脚手架搭拆 |  | 项 | 1 | 636.46 |  | 636.46
客房阳台部分 | [8 empty] | 分项工程(17安装)
5 | 031301017002 | 脚手架搭拆 |  | 项 | 1 | 9.4 |  | 9.4
一楼卫生间改造 | [8 empty] | 分项工程(17安装)
6 | 031301017003 | 脚手架搭拆 |  | 项 | 1 | 270.32 |  | 270.32
二楼卫生间改造 | [8 empty] | 分项工程(17安装)
7 | 031301017004 | 脚手架搭拆 |  | 项 | 1 | 270.32 |  | 270.32
其他部分 | [8 empty] | 分项工程(17安装)
8 | 031301017005 | 脚手架搭拆 |  | 项 | 1 | 60.59 |  | 60.59
会议室改造 | [8 empty] | 分项工程(17房屋建筑与装饰)
合 计 | [7 empty] | 4833.37

## 其他项目清单与计价汇总表
其他项目清单与计价汇总表
工程名称：2023年贡川服务区局部修缮工程
序号 | 项 目 名 称 | 金额(元) | 备注
1 | 暂列金额 | 40317
2 | 专业工程暂估价
3 | 总承包服务费
合 计 |  | 40317 | ——