## 标价工程量清单
标价工程量清单
工程名称：2023年莆田高速公路办公用房装修改造及灾毁修缮工程施工协作队伍选择（合同包2）
序号 | 项目编码 | 项目名称 | 项目特征描述 | 计量单位 | 工程量 | 控制单价（元） | 报价单价（元） | 报价（元）
分部分项工程量清单
单体建筑
榜头所
其他装饰工程
1 | 011606003001 | 天棚面龙骨及饰面拆除 | (1)龙骨及饰面种类:轻钢龙骨铝扣板 | m2 | 24.705 | 8.18
2 | 010103002001 | 余方弃置 | (1)废弃料品种:建筑材料 (2)运距:3KM | m3 | 10.893 | 25.27
3 | 011302001001 | 天棚吊顶 | (1)龙骨材料种类、规格、中距:轻钢龙骨 (2)面层材料品种、规格:铝扣板集成吊顶600×600*1.2 | m2 | 23.985 | 234.22
4 | 010811001001 | 门窗五金 | (1)名称、材质:拆除并更换不锈钢拉手 | 个 | 4 | 135.53
5 | 011607003020 | 屋面附着层拆除 | (1)附着层种类:屋面琉璃瓦 | m2 | 120 | 11.65
6 | 010901001002 | 瓦屋面 | (1)瓦品种、规格:红褐色波形瓦1800*745*6mm (2)粘结层砂浆的配合比:最薄处20厚1：3水泥砂浆卧瓦层 | m2 | 120 | 279.72
7 | 010515003001 | 钢筋网片 | (1)钢筋种类、规格:配Φ6@500*500钢筋网 | t | 0.243 | 7005.48
龙华、莱溪所
莱溪所
8 | 011607003021 | 屋面附着层拆除 | (1)附着层种类:屋顶钢化玻璃 | m2 | 7.2 | 9.96
9 | 011506003001 | 玻璃雨篷 | (1)玻璃材料品种、规格:8+0.76+8 | m2 | 7.2 | 497.99
10 | 011610001001 | 门窗拆除 | (1)材质:铝合金 | 樘 | 1 | 27.89
11 | 010103002001 | 余方弃置 | (1)废弃料品种:建筑材料 (2)运距:3KM | m3 | 0.526 | 25.29
12 | 010802001001 | 金属（塑钢）门 | (1)门框、扇材质:铝合金 (2)玻璃品种、厚度:钢化玻璃6厚 | m2 | 2.1 | 618.19
龙华所
13 | 011607003001 | 屋面附着层拆除 | (1)附着层种类:拆除膜材 | m2 | 156 | 8.86
14 | 010901002001 | 型材屋面 | (1)型材品种、规格:超星进口PVDF建筑膜材 | m2 | 156 | 319.64
15 | 011405001001 | 金属面油漆 | (1)除锈:抛丸除锈 (2)防护材料种类:防锈漆三道 (3)油漆品种、遍数:聚酯漆2道 | m2 | 42.5 | 83.33
单项工程
盖尾收费站宿舍楼
上人屋面
16 | 011605001001 | 平面块料拆除 | (1)拆除的基层类型:原屋面瓷砖面层拆除 (2)饰面材料种类:仿古面砖拆除 | m2 | 125.27 | 13.53
17 | 011604001007 | 平面抹灰层拆除 | (1)拆除部位:水泥砂浆找平层拆除 | m2 | 125.27 | 24.77
18 | 011607003014 | 屋面附着层拆除 | (1)附着层种类:XPS聚苯板保温层、卷材防水层铲除 | m2 | 144.71 | 21.21
19 | 011607001007 | 刚性层拆除 | (1)刚性层厚度:30厚LC5.0混凝土找坡层拆除 | m2 | 125.27 | 17.59
20 | 010902001007 | 屋面卷材防水 | (1) :上人屋面 (2) :最薄处30厚LC5.0轻集料混凝土2%找坡 (3) :20厚1:2.5水泥砂浆找平层 (4)4厚SBS改性沥青防水卷材（2层） (5)80厚XPS挤塑聚苯板 (6)12厚1:2.5水泥砂浆隔离层 (7)20厚聚合物砂浆卧铺 (8)600×600×12厚仿古面砖，防水砂浆勾缝 | m2 | 144.71 | 372.95
不上人屋面
21 | 011607003015 | 屋面附着层拆除 | (1)附着层种类:50厚有筋细石砼拆除 | m2 | 169.062 | 30.62
22 | 011604001008 | 平面抹灰层拆除 | (1)拆除部位:水泥砂浆找平层拆除 | m2 | 169.062 | 23.53
23 | 011607003016 | 屋面附着层拆除 | (1)附着层种类:XPS聚苯板保温层、卷材防水层铲除 | m2 | 224.052 | 19.57
24 | 011607001008 | 刚性层拆除 | (1)刚性层厚度:30厚LC5.0混凝土找坡层拆除 | m2 | 169.062 | 17.59
25 | 010902001008 | 屋面卷材防水 | (1) :不上人屋面 (2) :最薄处30厚LC5.0轻集料混凝土2%找坡 (3) :20厚1:2.5水泥砂浆找平层 (4)4厚SBS改性沥青防水卷材（2层） (5)80厚XPS挤塑聚苯板 (6)12厚1:2.5水泥砂浆隔离层 (7)Φ6.5@200*200钢筋网，分缝6m*6m (8)40厚C25细石砼保护层表面水泥粉随捣随抹 | m2 | 224.052 | 263.13
配电房
不上人屋面
26 | 011607003017 | 屋面附着层拆除 | (1)附着层种类:40厚有筋细石砼拆除 | m2 | 156.68 | 24.5
27 | 011604001009 | 平面抹灰层拆除 | (1)拆除部位:水泥砂浆找平层拆除 | m2 | 156.68 | 24.96
28 | 011607003018 | 屋面附着层拆除 | (1)附着层种类:卷材防水层铲除 | m2 | 178.28 | 9.97
29 | 011607001009 | 刚性层拆除 | (1)刚性层厚度:30厚LC5.0混凝土找坡层拆除 | m2 | 156.68 | 17.59
30 | 010902001009 | 屋面卷材防水 | (1) :不上人屋面 (2) :最薄处30厚LC5.0轻集料混凝土2%找坡 (3) :20厚1:2.5水泥砂浆找平层 (4)4厚SBS改性沥青防水卷材（2层） (5)12厚1:2.5水泥砂浆隔离层 (6)Φ6.5@200*200钢筋网，分缝6m*6m (7)50厚C25细石砼保护层表面水泥粉随捣随抹 | m2 | 178.28 | 243.07
收票棚
土建项目
31 | 011606002001 | 墙柱面龙骨及饰面拆除 | (1)龙骨及饰面种类:拆除原铝塑板面层 | m2 | 22 | 13.56
32 | 011207001001 | 墙面装饰板 | (1)售票棚2根柱+露台处10m2 (2)龙骨材料种类、规格、中距: (3)面层材料品种、规格、颜色:乳白色铝塑板 | m2 | 22 | 167.39
33 | 011607003019 | 屋面附着层拆除 | (1)附着层种类:拆除原彩瓦 | m2 | 30 | 17.81
34 | 010901001001 | 瓦屋面 | (1)瓦品种、规格:朱红色块瓦 (2)粘结层砂浆的配合比:1:3水泥砂浆 | m2 | 30 | 279.7
35 | 011405001002 | 金属面油漆 | (1)构件名称:方管钢构 (2) :除锈 (3)油漆品种、遍数:刷漆一底两面 | m2 | 40 | 41.27
钢构棚架
土建项目
36 | 011607003022 | 屋面附着层拆除 | (1)原钢构拆除 | m2 | 400 | 45.91
37 | 010501001001 | 垫层 | (1)混凝土种类（商品混凝土、现场拌制，泵送、非泵送）:非泵送商品砼 (2)混凝土强度等级:C15 | m3 | 0.512 | 515.37
38 | 010501003001 | 独立基础 | (1)混凝土种类（商品混凝土、现场拌制，泵送、非泵送）:非泵送商品砼 (2)混凝土强度等级:C30 | m3 | 2.304 | 553.99
39 | 010515001001 | 现浇构件钢筋 | (1)钢筋种类、规格:现浇构件带肋钢筋HRB400以内(直径12mm) | t | 0.051 | 5848.57
40 | 010901002002 | 型材屋面 | (1)钢构上部人工、辅材（主材利用旧铁棚 面积80m2） | m2 | 80 | 62.2
单价措施项目清单
单体建筑
榜头所
其他装饰工程
1 | 011703001002 | 垂直运输 | (1)汽车式高空作业车（提升高度18m） (2)10台班 | 项 | 1 | 10118.8 | 10118.8 | 10118.8
单项工程
盖尾收费站宿舍楼
上人屋面
2 | 011708001008 | 二次搬运 | (1)垂直运输工程(人工搬运 垃圾每向下3层楼) | 项 | 1 | 16714.85 | 16714.85 | 16714.85
配电房
不上人屋面
4 | 011708001010 | 二次搬运 |  | 项 | 1 | 2134.98 | 2134.98 | 2134.98
收票棚
土建项目
5 | 011703001001 | 垂直运输 |  | 项 | 1 | 5059.35 | 5059.35 | 5059.35
钢构棚架
土建项目
6 | 011702001005 | 基础模板 |  | m2 | 2.56 | 76.68 | 76.68 | 196.3
7 | 011702001006 | 基础模板 |  | m2 | 15.36 | 77.88 | 77.88 | 1196.24
总价措施项目清单
1 | 安全文明施工费 |  |  | 项 | 1 | 1849 | 1849 | 1849
2 | 其他总价措施费 |  |  | 项 | 1 | 411 | 411 | 411
3 | 扬尘防治措施费 |  |  | 项 | 1 | 183 | 183 | 183
分部分项合计
| 单价措施项目合计 | [6 empty] | 35421
| 总价措施项目合计 | [6 empty] | 2443
总计