## 工程量清单报价表
工程量清单报价表
工程名称：2023年泉州高速公路房建零星修缮及完善工程
序号 | 项目编码 | 项目名称 | 项目特征描述 | 计量单位 | 工程量 | 金 额(元) |  | 竞价报价金额（元）
[6 empty] | 控制单价 | 合价 | 竞价单价 | 合价
安溪所
房屋建筑与装饰工程
拆除工程
1 | 011605001001 | 平面块料拆除 | (1)饰面材料种类:块料面层 (2)拆除的基层类型:水泥砂浆结合层 | m2 | 138 | 10.71 | 1477.98
2 | 011607003001 | 屋面附着层拆除 | (1)附着层种类:卷材防水层 带砂石保护层 | m2 | 625 | 13.74 | 8587.5
3 | 011608001001 | 铲除油漆涂料面 | (1)铲除部位名称:清除抹灰面油漆涂料 | m2 | 3822 | 5 | 19110
4 | 030109001001 | 拆除加压泵 | (1)名称:拆除加压泵 | 台 | 2 | 393.65 | 787.3
5 | 010103002001 | 建筑垃圾外运 | (1)废弃料品种:建筑垃圾 (2)运距:由投标单位自行考虑，弃置点自理 | 车 | 3 | 475 | 1425
装饰
6 | 011302001001 | 吊顶天棚 | (1)龙骨材料种类、规格、中距:配套龙骨 (2)面层材料品种、规格:方形铝扣板600mm×600mm (3)压条材料种类、规格:配套收边线 | m2 | 41.5 | 171.81 | 7130.12
7 | 011406001001 | 抹灰面油漆涂料 | (1)腻子种类、遍数:刮腻子3道 (2)油漆涂料品种、遍数（或厚度）:乳胶漆（一底两面） | m2 | 3536 | 44.9 | 158766.4
8 | 011406001002 | 抹灰面油漆涂料 | (1)部位:墙柱面油漆 (2)基层类型:砖墙 (3)腻子种类、遍数:3遍 (4)油漆涂料品种、遍数（或厚度）:乳胶漆 内墙面(一底二面) 立邦、或三颗树 | m2 | 286 | 40.54 | 11594.44
9 | 011104002001 | 竹、木（复合）地板 | (1)面层材料品种、规格、颜色:12厚复合木地板 | m2 | 138 | 169.91 | 23447.58
10 | 011502001001 | 金属装饰线 | (1)线条材料品种、规格、颜色:L50×50×1铝合金角线 | m | 8 | 23.49 | 187.92
11 | 01B001 | 板底变形缝 | (1)盖缝材料:不锈钢变形缝 | m | 6 | 280.17 | 1681.02
12 | 01B002 | 不锈钢楼梯 | (1)钢材种类:不锈钢楼梯 (2)规格:0.8米宽，3.6m长 | 部 | 1 | 3012.99 | 3012.99
13 | 010902002001 | 屋面防水 | (1)屋面防水 | 项 | 1 | 2410.4 | 2410.4
14 | 011405001001 | 金属面油漆 | (1)雨蓬钢架 (2)除锈、防锈漆、磁漆 | m2 | 18 | 56.55 | 1017.9
15 | 01B003 | 车道清理 | (1)车道清理 | 项 | 1 | 2410.4 | 2410.4
16 | 010902002002 | 屋面涂膜防水 | (1)防水膜品种:聚氨脂防水涂膜 (2)涂膜厚度、遍数:2mm厚 | m2 | 625 | 38.09 | 23806.25
17 | 01B004 | 屋面卫生清洗 | (1)屋面卫生清洗 | m2 | 625 | 6.02 | 3762.5
安装工程
强电工程
18 | 030412001001 | 普通灯具 | (1)品牌:亚明牌、欧普牌、辉日牌 (2)规格:600*600 (3)名称:LED灯 | 套 | 5 | 197.87 | 989.35
水卫工程
19 | 030109001002 | 离心式泵 | (1)名称:扬程200米加压泵 | 台 | 2 | 3241.65 | 6483.3
安溪官桥所
房屋建筑与装饰工程
拆除工程
20 | 011605001002 | 平面块料拆除 | (1)饰面材料种类:块料面层 (2)拆除的基层类型:水泥砂浆结合层 | m2 | 51 | 10.71 | 546.21
21 | 011607003002 | 屋面附着层拆除 | (1)附着层种类:卷材防水层 带砂石保护层 | m2 | 585 | 13.74 | 8037.9
22 | 011608001002 | 铲除油漆涂料面 | (1)铲除部位名称:清除抹灰面油漆涂料 | m2 | 237 | 5 | 1185
23 | 030109001003 | 拆除加压泵 | (1)名称:拆除加压泵 | 台 | 2 | 393.65 | 787.3
24 | 011609002001 | 隔断隔墙拆除 | (1)拆除卫生间隔断 | m2 | 11.34 | 7.28 | 82.56
25 | 011606002001 | 墙柱面龙骨及饰面拆除 | (1)龙骨及饰面种类:墙面金属 面板 | m2 | 18 | 5.86 | 105.48
26 | 010103002002 | 建筑垃圾外运 | (1)废弃料品种:建筑垃圾 (2)运距:由投标单位自行考虑，弃置点自理 | 车 | 2 | 475 | 950
装饰
27 | 011406001003 | 抹灰面油漆涂料 | (1)部位:墙柱面油漆 (2)基层类型:砖墙 (3)腻子种类、遍数:3遍 (4)油漆涂料品种、遍数（或厚度）:乳胶漆 内墙面(一底二面) 立邦、或三颗树 | m2 | 237 | 40.54 | 9607.98
28 | 011102003001 | 块料楼地面 | (1)结合层厚度、砂浆配合比:20mm厚1:3干硬性水泥砂浆结合层 (2)面层材料品种、规格、颜色:800*800mm陶瓷地砖楼地面 | m2 | 16 | 143.52 | 2296.32
29 | 011210005001 | 成品隔断 | (1)隔断材料品种、规格、颜色:成品隔断(防潮板隔断 卫生间) | m2 | 7.66 | 162.46 | 1244.44
30 | 011104002002 | 竹、木（复合）地板 | (1)面层材料品种、规格、颜色:12厚复合木地板 | m2 | 35 | 169.91 | 5946.85
31 | 011209001001 | 带骨架幕墙 | (1)方钢骨架 (2)2.5mm铝单板 | m2 | 18 | 605.41 | 10897.38
32 | 010902009001 | 不锈钢楼梯 | (1)不锈钢楼梯 (2)0.8米宽，9.2m长 | 部 | 1 | 7833.79 | 7833.79
33 | 011405001002 | 金属面油漆 | (1)雨蓬钢架 (2)除锈、防锈漆、磁漆 | m2 | 18 | 56.55 | 1017.9
34 | 010902002003 | 屋面涂膜防水 | (1)防水膜品种:聚氨脂防水涂膜 (2)涂膜厚度、遍数:2mm | m2 | 601 | 38.09 | 22892.09
35 | 01B005 | 屋面卫生清洗 | (1)屋面卫生清洗 | m2 | 601 | 6.02 | 3618.02
安装工程
水卫工程
36 | 030109001004 | 离心式泵 | (1)名称:扬程200米加压泵 | 台 | 2 | 3241.65 | 6483.3
龙门所
房屋建筑与装饰工程
装饰
37 | 010401003001 | 实心砖墙 | (1)砖品种、规格、强度等级:水泥实心砖 (2)墙体类型、砌筑高度:200mm砖墙 (3)砂浆强度等级、配合比:现拌混合砂浆M5 | m3 | 1.4 | 691.84 | 968.58
38 | 011406001004 | 抹灰面油漆涂料 | (1)部位:墙柱面油漆 (2)基层类型:砖墙 (3)腻子种类、遍数:3遍 (4)油漆涂料品种、遍数（或厚度）:乳胶漆 内墙面(一底二面) 立邦、或三颗树 | m2 | 388 | 40.54 | 15729.52
39 | 011201004001 | 立面砂浆找平层 | (1)基层类型:内墙（砖、砼墙面） (2)找平层砂浆厚度、配合比:12mm厚1：3水泥砂浆+5mm厚1：2.5水泥砂浆 | m2 | 11.2 | 34.79 | 389.65
40 | 011102003002 | 块料楼地面 | (1)结合层厚度、砂浆配合比:20mm1:3干硬性水泥砂浆结合层 (2)面层材料品种、规格、颜色:800*800mm陶瓷地砖楼地面 | m2 | 68 | 143.52 | 9759.36
41 | 011108001001 | 石材零星项目 | (1)工程部位:门头石 (2)结合层厚度、材料种类:20mm1:3干硬性水泥砂浆结合层 (3)面层材料品种、规格、颜色:零星项目大理石板材楼地面 | m2 | 3.2 | 228.47 | 731.1
42 | 011105003001 | 块料踢脚线 | (1)粘贴层厚度、材料种类:水泥砂浆结合层 (2)面层厚度、砂浆配合比:600×120陶瓷踢脚板 | m2 | 0.6 | 197.68 | 118.61
43 | 011302001002 | 吊顶天棚 | (1)龙骨材料种类、规格、中距:配套龙骨 (2)面层材料品种、规格:铝扣板600mm×600mm (3)压条材料种类、规格:配套收边线 | m2 | 35 | 171.81 | 6013.35
44 | 011505002001 | 晒衣架 | (1)材料品种、规格、颜色:阳台不锈钢晒衣架 Ф32 L=2m | 个 | 3 | 184.71 | 554.13
45 | 010802001001 | 金属（塑钢）门 | (1)门框、扇材质:铝合金平开门 (2)玻璃品种、厚度:6mm钢化玻璃 | m2 | 3.78 | 602.26 | 2276.54
46 | 010801002001 | 木质门带套 | (1)门代号及洞口尺寸:900*2100mm (2)材质:成品复合门 | 樘 | 2 | 2377.24 | 4754.48
47 | 010808004001 | 不锈钢门框 | (1)不锈钢门框（黑钛） | m | 10.5 | 135.24 | 1420.02
48 | 010805001001 | 电子感应门 | (1)不锈钢玻璃感应门 (2)12.6m2 | 樘 | 1 | 14673.46 | 14673.46
49 | 010811001001 | 门窗五金 | (1)密码锁 | 个 | 1 | 681.11 | 681.11
50 | 010902009002 | 不锈钢楼梯 | (1)不锈钢楼梯 (2)0.8米宽，3.8m长 | 部 | 1 | 3254.04 | 3254.04
51 | 011405001003 | 金属面油漆 | (1)雨蓬钢架 (2)除锈、防锈漆、磁漆 | m2 | 15 | 56.55 | 848.25
52 | 010902009003 | 门洞修补 | (1)门洞修补（6个） | 项 | 1 | 2169.35 | 2169.35
53 | 011503001001 | 金属扶手、栏杆、栏板 | (1)不锈钢栏杆(不锈钢扶手) (2)H=1.1米 | m | 33.6 | 421.99 | 14178.86
54 | 011210005002 | 成品隔断 | (1)隔断材料品种、规格、颜色:耐倍特板隔断 卫生间 | m2 | 28 | 253.67 | 7102.76
55 | 010902002004 | 屋面涂膜防水 | (1)防水膜品种:聚氨脂防水涂膜 (2)涂膜厚度、遍数:2mm | m2 | 34 | 38.09 | 1295.06
56 | 010B07001001 | 磁吸门帘 | (1)磁吸门帘 | m2 | 11 | 96.42 | 1060.62
57 | 010902009004 | 钢板踏步 | (1)钢板踏步 (2)0.9米宽，11踏 | 部 | 1 | 1446.24 | 1446.24
拆除工程
58 | 011610001001 | 门窗拆除 | (1)构件名称:钢制防火门 (2)材质:钢制 (3)门窗面积:4m2以内 | 樘 | 4 | 52.03 | 208.12
59 | 011602001001 | 混凝土构件拆除 | (1)构件名称:垫层 (2)混凝土种类:混凝土 | m3 | 10.75 | 501.96 | 5396.07
60 | 011605001003 | 平面块料拆除 | (1)饰面材料种类:块料面层 (2)拆除的基层类型:水泥砂浆结合层 | m2 | 68 | 10.71 | 728.28
61 | 011607003003 | 屋面附着层拆除 | (1)附着层种类:卷材防水层 带砂石保护层 | m2 | 34 | 13.74 | 467.16
62 | 011608001003 | 铲除油漆涂料面 | (1)铲除部位名称:清除抹灰面油漆涂料 | m2 | 388 | 5 | 1940
63 | 030109001005 | 拆除加压泵 | (1)名称:拆除加压泵 | 台 | 2 | 393.65 | 787.3
64 | 011609002002 | 隔断隔墙拆除 | (1)拆除卫生间隔断 | m2 | 28 | 7.28 | 203.84
65 | 01B006 | 拆除栏杆洞口 | (1)拆除栏杆洞口 | 项 | 1 | 180.78 | 180.78
66 | 011612002001 | 卫生洁具拆除 | (1)拆除小便器 | 套 | 4 | 23.52 | 94.08
67 | 011612002002 | 卫生洁具拆除 | (1)卫生洁具种类:拆除拖把池 | 套 | 2 | 22.74 | 45.48
68 | 030701003001 | 拆除空调 | (1)拆除空调 | 台/组 | 3 | 136.68 | 410.04
69 | 010103002003 | 建筑垃圾外运 | (1)废弃料品种:建筑垃圾 (2)运距:由投标单位自行考虑，弃置点自理 | 车 | 3 | 475 | 1425
安装工程
强电工程
70 | 030411001001 | 配管 | (1)亚通、龙康牌、乐斯牌 (2)名称:PC25 (3)配置形式:暗配 | m | 35 | 10.88 | 380.8
71 | 030411001002 | 配管 | (1)品牌:亚通、龙康牌、乐斯牌 (2)名称:PC20 (3)配置形式:暗配 | m | 76 | 10.74 | 816.24
72 | 030411004001 | 配线 | (1)品牌:瑞鑫、太阳、宝胜 (2)名称:穿照明线 (3)型号:BV-2.5 | m | 228 | 3.81 | 868.68
73 | 030411004002 | 配线 | (1)品牌:瑞鑫、太阳、宝胜 (2)名称:穿照明线 (3)型号:BV-4 | m | 105 | 4.77 | 500.85
74 | 030404035001 | 插座 | (1)品牌:松日、鸿雁、奇胜 (2)规格:10A (3)名称:二加三安全插座 | 个 | 13 | 24.51 | 318.63
75 | 030404035002 | 插座 | (1)品牌:松日、鸿雁、奇胜 (2)规格:10A (3)名称:三孔安全插座 | 个 | 2 | 24.23 | 48.46
76 | 030404034001 | 照明开关 | (1)品牌:松日、鸿雁、奇胜 (2)名称:双联单控开关 | 个 | 3 | 23.36 | 70.08
77 | 030412001002 | 普通灯具 | (1)品牌:亚明牌、欧普牌、辉日牌 (2)规格:600*600 (3)名称:LED灯 | 套 | 7 | 197.87 | 1385.09
78 | 030701003002 | 空调器 | (1)安装空调（人工） | 台/组 | 3 | 246.77 | 740.31
水卫工程
79 | 030109001006 | 离心式泵 | (1)名称:扬程200米加压泵 | 台 | 2 | 3241.65 | 6483.3
80 | 010902009005 | 洗衣房排水管处理 | (1)洗衣房排水管处理 | 项 | 1 | 964.16 | 964.16
81 | 031004008001 | 其他成品卫生器具 | (1)其他成品卫生器具(成品拖布池安装) | 组 | 2 | 323.11 | 646.22
82 | 031004007001 | 小便器 | (1)材质:小便器 安装（人工费） | 组 | 4 | 68.65 | 274.6
安溪东
房屋建筑与装饰工程
拆除工程
83 | 011607003004 | 屋面附着层拆除 | (1)附着层种类:卷材防水层 带砂石保护层 | m2 | 628 | 13.74 | 8628.72
84 | 011608001004 | 铲除油漆涂料面 | (1)铲除部位名称:清除抹灰面油漆涂料 | m2 | 335 | 5 | 1675
85 | 011606002002 | 墙柱面龙骨及饰面拆除 | (1)龙骨及饰面种类:墙面金属 面板 | m2 | 22 | 5.86 | 128.92
86 | 030109001007 | 拆除加压泵 | (1)名称:拆除加压泵 | 台 | 2 | 393.65 | 787.3
87 | 010103002004 | 建筑垃圾外运 | (1)废弃料品种:建筑垃圾 (2)运距:由投标单位自行考虑，弃置点自理 | 车 | 2 | 475 | 950
装饰
88 | 011406001005 | 抹灰面油漆涂料 | (1)部位:墙柱面油漆 (2)基层类型:砖墙 (3)腻子种类、遍数:3遍 (4)油漆涂料品种、遍数（或厚度）:乳胶漆 内墙面(一底二面) 立邦、或三颗树 | m2 | 335 | 40.54 | 13580.9
89 | 011209001002 | 带骨架幕墙 | (1)骨架材料种类、规格、中距:方钢骨架 (2)面层材料品种、规格、颜色:2.5mm铝单板 | m2 | 22 | 605.41 | 13319.02
90 | 010902009006 | 不锈钢楼梯 | (1)钢材种类:不锈钢楼梯 (2)规格:0.8米宽，3.6m长 | 部 | 1 | 3012.99 | 3012.99
91 | 011405001004 | 金属面油漆 | (1)构件名称:雨蓬钢架 (2)腻子种类、遍数:除锈、防锈漆、磁漆 | m2 | 36 | 56.55 | 2035.8
92 | 010902002005 | 屋面涂膜防水 | (1)防水膜品种:聚氨脂防水涂膜 (2)涂膜厚度、遍数:2mm厚 | m2 | 628 | 38.09 | 23920.52
93 | 01B007 | 屋面卫生清洗 | (1)屋面卫生清洗 | m2 | 628 | 6.02 | 3780.56
安装工程
水卫工程
94 | 030109001008 | 离心式泵 | (1)名称:扬程200米加压泵 | 台 | 2 | 3241.65 | 6483.3
金淘
房屋建筑与装饰工程
拆除工程
95 | 011607003005 | 屋面附着层拆除 | (1)附着层种类:卷材防水层 带砂石保护层 | m2 | 650 | 13.74 | 8931
96 | 011608001005 | 铲除油漆涂料面 | (1)清除抹灰面油漆涂料 | m2 | 2299 | 5 | 11495
97 | 010103002005 | 建筑垃圾外运 | (1)废弃料品种:建筑垃圾 (2)运距:由投标单位自行考虑，弃置点自理 | 车 | 2 | 475 | 950
装饰
98 | 011406001006 | 抹灰面油漆涂料 | (1)部位:墙柱面油漆 (2)基层类型:砖墙 (3)腻子种类、遍数:3遍 (4)油漆涂料品种、遍数（或厚度）:乳胶漆 内墙面(一底二面) 立邦、或三颗树 | m2 | 219 | 40.54 | 8878.26
99 | 011406001007 | 抹灰面油漆涂料 | (1)部位:天棚 (2)腻子种类、遍数:刮腻子三道 (3)油漆涂料品种、遍数（或厚度）:乳胶漆（一底两面） | m2 | 2080 | 44.9 | 93392
100 | 010B07001002 | 车道清理 | (1)车道清理 | 项 | 1 | 2410.4 | 2410.4
101 | 010902002006 | 屋面涂膜防水 | (1)防水膜品种:聚氨脂防水涂膜 (2)涂膜厚度、遍数:2mm厚 | m2 | 650 | 38.09 | 24758.5
102 | 01B008 | 屋面卫生清洗 | (1)屋面卫生清洗 | m2 | 650 | 6.02 | 3913
安装工程
水卫工程
103 | 031001006001 | 塑料管 | (1)品牌:亚通、联塑、龙康 (2)连接形式:承插粘接 (3)安装部位:室内 (4)材质、规格:UPVC塑料排水管 DN75 (5)管道及管件制作安装 (6)压力试验及吹、洗设计要求:灌水试验 | m | 3 | 43.37 | 130.11
安溪所道路保障中心
房屋建筑与装饰工程
拆除工程
104 | 030701003003 | 拆除空调 | (1)拆除空调 | 台/组 | 4 | 136.68 | 546.72
105 | 011608001006 | 铲除油漆涂料面 | (1)铲除部位名称:清除抹灰面油漆涂料 | m2 | 258 | 5 | 1290
装饰
106 | 010811001002 | 门锁安装 | (1)名称、材质:304不锈钢门锁安装 | 个 | 2 | 208.03 | 416.06
107 | 011406001008 | 抹灰面油漆涂料 | (1)部位:墙柱面油漆 (2)基层类型:砖墙 (3)腻子种类、遍数:3遍 (4)油漆涂料品种、遍数（或厚度）:乳胶漆 内墙面(一底二面) 立邦、或三颗树 | m2 | 258 | 40.54 | 10459.32
108 | 010811001003 | 门窗五金 | (1)名称、材质:门吸 | 个 | 1 | 34.56 | 34.56
109 | 01B009 | 铝合金百叶帘 | (1)铝合金百叶帘 | m2 | 7.5 | 96.42 | 723.15
110 | 01B010 | 遮光布帘 | (1)遮光布帘 | m2 | 98 | 108.47 | 10630.06
安装工程
强电工程
111 | 030412001003 | 普通灯具 | (1)品牌:亚明牌、欧普牌、辉日牌 (2)规格:500mm (3)名称:LED吸顶灯 (4)型号:32W | 套 | 2 | 177.17 | 354.34
112 | 030412001004 | 普通灯具 | (1)品牌:亚明牌、欧普牌、辉日牌 (2)规格:600*600 (3)名称:LED灯 | 套 | 1 | 197.87 | 197.87
113 | 030412005001 | 荧光灯 | (1)品牌:亚明牌、欧普牌、辉日牌 (2)名称:荧光灯具安装 成套型 吸顶式 单管 | 套 | 3 | 69.64 | 208.92
114 | 030411001003 | 配管 | (1)品牌:亚通、龙康牌、乐斯牌 (2)名称:PC20 (3)配置形式:暗配 | m | 12 | 10.74 | 128.88
115 | 030411004003 | 配线 | (1)品牌:瑞鑫、太阳、宝胜 (2)名称:穿照明线 (3)型号:BV-2.5 | m | 36 | 3.81 | 137.16
116 | 030404035003 | 插座 | (1)品牌:松日、鸿雁、奇胜 (2)规格:10A (3)名称:二加三安全插座 | 个 | 2 | 24.51 | 49.02
117 | 031007004001 | 热水器 | (1)电热水器 (2)挂式 (3)美的 40L | 台 | 4 | 1298.96 | 5195.84
118 | 030701003004 | 空调器 | (1)安装空调（人工） | 台/组 | 4 | 246.77 | 987.08
晋江南所
房屋建筑与装饰工程
拆除工程
119 | 011605001004 | 平面块料拆除 | (1)饰面材料种类:块料面层 (2)拆除的基层类型:水泥砂浆结合层 | m2 | 38 | 10.71 | 406.98
120 | 011608001007 | 铲除油漆涂料面 | (1)铲除部位名称:清除抹灰面油漆涂料 | m2 | 288 | 5 | 1440
121 | 01B011 | 混凝土线条拆除 | (1)混凝土线条拆除 | m | 297 | 21.16 | 6284.52
122 | 01B012 | 拆柱头水泥板 | (1)拆柱头水泥板 | 项 | 1 | 1128.16 | 1128.16
123 | 01B013 | 拆柱挑梁混凝土块 | (1)拆柱挑梁混凝土块 | 项 | 1 | 987.15 | 987.15
124 | 010103002006 | 建筑垃圾外运 | (1)废弃料品种:建筑垃圾 (2)运距:由投标单位自行考虑，弃置点自理 | 车 | 3 | 475 | 1425
装饰
125 | 011406001009 | 抹灰面油漆涂料 | (1)部位:墙柱面油漆 (2)基层类型:砖墙 (3)腻子种类、遍数:3遍 (4)油漆涂料品种、遍数（或厚度）:乳胶漆 内墙面(一底二面) 立邦、或三颗树 | m2 | 288 | 40.54 | 11675.52
126 | 011104002003 | 竹、木（复合）地板 | (1)木地板(条形复合地板（成品安装） 铺在水泥地面上) | m2 | 38 | 169.91 | 6456.58
127 | 011207001001 | 墙面装饰板 | (1)2.5mm铝单板 (2)耐候胶、结构胶固 | m2 | 239.19 | 462.18 | 110548.83
128 | 011406001010 | 抹灰面油漆涂料 | (1)部位:外墙涂料 (2)腻子种类、遍数:刮腻子两道 (3)油漆涂料品种、遍数（或厚度）:外墙丙烯酸酯涂料 | m2 | 26 | 49.45 | 1285.7
129 | 010B02009001 | 钢筋防锈处理 | (1)钢筋防锈处理 | 项 | 2 | 602.59 | 1205.18
安装工程
强电工程
130 | 030411001004 | 配管 | (1)亚通、龙康牌、乐斯牌 (2)名称:PC50 (3)配置形式:暗配 | m | 13 | 16.23 | 210.99
石狮所
房屋建筑与装饰工程
拆除工程
131 | 010103002007 | 建筑垃圾外运 | (1)废弃料品种:建筑垃圾 (2)运距:由投标单位自行考虑，弃置点自理 | 车 | 1 | 475 | 475
132 | 01B014 | 混凝土线条拆除 | (1)混凝土线条拆除 | m | 160 | 21.16 | 3385.6
装饰
133 | 011107001001 | 石材台阶面 | (1)结合层材料种类:20mm厚 水泥砂浆结合层 (2)面层材料品种、规格、颜色:大理石台阶 | m2 | 3.5 | 285.35 | 998.73
134 | 011207001002 | 墙面装饰板 | (1)面层材料品种、规格、颜色:2.5mm铝单板 (2)压条材料种类、规格:耐候胶、结构胶固定 | m2 | 211.2 | 462.18 | 97612.42
135 | 010B02009002 | 钢筋防锈处理 | (1)钢筋防锈处理 | 项 | 1 | 602.59 | 602.59
136 | 011405001005 | 金属面油漆 | (1)雨蓬钢架 (2)除锈、防锈漆、磁漆 | m2 | 18 | 56.55 | 1017.9
137 | 010401012001 | 零星砌砖 | (1)台阶 (2)红砖 | m3 | 0.42 | 861.56 | 361.86
惠安南
房屋建筑与装饰工程
拆除工程
138 | 011610001002 | 门窗拆除 | (1)构件名称:钢制防火门 (2)材质:钢制 (3)门窗面积:4m2以内 | 樘 | 2 | 52.03 | 104.06
139 | 011606003001 | 天棚面龙骨及饰面拆除 | (1)龙骨及饰面种类:天棚 金属龙骨 金属面 | m2 | 4 | 7.83 | 31.32
140 | 011606002003 | 墙柱面龙骨及饰面拆除 | (1)龙骨及饰面种类:拆除玻璃幕墙 含龙骨 | m2 | 48 | 68.57 | 3291.36
141 | 011608001008 | 铲除油漆涂料面 | (1)铲除部位名称:清除抹灰面油漆涂料 | m2 | 326 | 5 | 1630
142 | 01B015 | 拆除室外广告 | (1)拆除室外广告 | 项 | 1 | 2410.4 | 2410.4
143 | 01B016 | 建筑垃圾外运 | (1)废弃料品种:建筑垃圾 (2)运距:由投标单位自行考虑，弃置点自理 | 车 | 1 | 475 | 475
装饰
144 | 010811001004 | 门窗五金 | (1)名称、材质:304不锈钢门锁安装 | 个 | 3 | 208.03 | 624.09
145 | 011302001003 | 吊顶天棚 | (1)龙骨材料种类、规格、中距:装配式U型轻钢（不上人型） (2)面层材料品种、规格:铝扣板600mm×600mm (3)压条材料种类、规格:天棚面层(铝扣板收边线) | m2 | 4 | 171.81 | 687.24
146 | 011406001011 | 抹灰面油漆涂料 | (1)部位:墙柱面油漆 (2)基层类型:砖墙 (3)腻子种类、遍数:3遍 (4)油漆涂料品种、遍数（或厚度）:乳胶漆 内墙面(一底二面) 立邦、或三颗树 | m2 | 326 | 40.54 | 13216.04
147 | 010807004001 | 金属纱窗 | (1)窗纱材料品种、规格:普通纱窗扇 (2)铝合金 | m2 | 2 | 110.45 | 220.9
148 | 010801002002 | 木质门带套 | (1)门代号及洞口尺寸:900*2100mm (2)材质:带门套成品装饰平开复合木门 (3)五金配件:门锁、闭门器 | 樘 | 3 | 2377.24 | 7131.72
149 | 011105004001 | 塑料板踢脚线 | (1)面层材料种类、规格、颜色:PVC踢脚线 | m | 35 | 18.08 | 632.8
150 | 011207001003 | 墙面装饰板 | (1)面层材料品种、规格、颜色:3厘护墙板 | m2 | 96 | 79.46 | 7628.16
151 | 010704004001 | 木墙骨架 | (1)骨架种类及规格:轻钢龙骨 中距竖603mm以内、横1500mm以内 | m2 | 48 | 71.09 | 3412.32
安装工程
强电工程
152 | 030412001005 | 普通灯具 | (1)品牌:亚明牌、欧普牌、辉日牌 (2)规格:600*600 (3)名称:LED灯 | 套 | 39 | 197.89 | 7717.71
水卫工程
153 | 031004006001 | 更换马桶盖 | (1)更换马桶盖 | 个 | 3 | 120.53 | 361.59
154 | 031004010001 | 淋浴器 | (1)成套花洒 | 套 | 1 | 396.75 | 396.75
惠安南养护站及保障中心
房屋建筑与装饰工程
拆除工程
155 | 011608001009 | 铲除油漆涂料面 | (1)铲除部位名称:清除抹灰面油漆涂料 | m2 | 467 | 5 | 2335
装饰
156 | 010811001005 | 门窗五金 | (1)名称、材质:304不锈钢门锁安装 | 个 | 5 | 208.03 | 1040.15
157 | 011406001012 | 抹灰面油漆涂料 | (1)部位:墙柱面油漆 (2)基层类型:砖墙 (3)腻子种类、遍数:3遍 (4)油漆涂料品种、遍数（或厚度）:乳胶漆（一底两面） 立邦、或三颗树 | m2 | 352 | 40.54 | 14270.08
158 | 010801002003 | 木质门带套 | (1)门代号及洞口尺寸:900×2100mm (2)材质:带门套成品装饰平开复合木门 (3)五金配件:门锁、闭门器 | 樘 | 1 | 2377.24 | 2377.24
159 | 010801001001 | 木质门 | (1)木质暗门 | m2 | 2.1 | 670.76 | 1408.6
160 | 011207001004 | 墙面装饰板 | (1)内墙面 (2)面层材料品种、规格、颜色:3厘护墙板 | m2 | 58 | 79.46 | 4608.68
161 | 011406001013 | 抹灰面油漆涂料 | (1)部位:外墙 (2)腻子种类、遍数:刮腻子两道 (3)油漆涂料品种、遍数（或厚度）:外墙丙烯酸酯涂料 | m2 | 115 | 49.45 | 5686.75
162 | 010704004002 | 木墙骨架 | (1)骨架种类及规格:轻钢龙骨 中距竖603mm以内、横1500mm以内 | m2 | 29 | 71.09 | 2061.61
163 | 011615001001 | 开孔（打洞） | (1)钻孔 | 个 | 5 | 41.86 | 209.3
安装工程
强电工程
164 | 030412001006 | 普通灯具 | (1)品牌:亚明牌、欧普牌、辉日牌 (2)规格:600*600 (3)名称:LED灯 | 套 | 38 | 197.89 | 7519.82
水卫工程
165 | 031004014001 | 给、排水附(配)件 | (1)名称:不锈钢水龙头 DN20 (2)型号、规格:（申鹭达） | 个 | 8 | 50.46 | 403.68
166 | 031004014002 | 给、排水附(配)件 | (1)名称:冷热水龙头 DN20 (2)型号、规格:（申鹭达） | 个 | 2 | 180.82 | 361.64
167 | 031001006002 | 塑料管 | (1)品牌:亚通、联塑、龙康 (2)安装部位:室内 (3)连接形式:热熔连接 (4)材质、规格:PP-R塑料给水管 DN20 (5)管道及管件制作安装 (6)压力试验及吹、洗设计要求:管道消毒、冲洗 | m | 35 | 28.74 | 1005.9
168 | 031004006002 | 更换马桶盖 | (1)更换马桶盖 | 个 | 1 | 120.53 | 120.53
洛江所
房屋建筑与装饰工程
拆除工程
169 | 011610001003 | 门窗拆除 | (1)构件名称:钢制防火门 (2)材质:钢制 (3)门窗面积:4m2以内 | 樘 | 1 | 52.03 | 52.03
170 | 011601001001 | 砖（石）砌体拆除 | (1)砌体名称:拆除标准砖砌体 (2)墙体凿门窗洞口面积:洞口面积在大于1.0m2 | m3 | 0.57 | 303.71 | 173.11
171 | 01B017 | 建筑垃圾外运 | (1)废弃料品种:建筑垃圾 (2)运距:由投标单位自行考虑，弃置点自理 | 车 | 1 | 475 | 475
装饰
172 | 010401003002 | 实心砖墙 | (1)砖品种、规格、强度等级:水泥实心砖 (2)墙体类型、砌筑高度:200mm砖墙 (3)砂浆强度等级、配合比:M5混合砂浆 | m3 | 0.57 | 691.84 | 394.35
173 | 010811001006 | 门窗五金 | (1)名称、材质:304不锈钢门锁安装 | 个 | 5 | 208.03 | 1040.15
174 | 011105002001 | 石材踢脚线 | (1)粘贴层厚度、材料种类:20mm1:3水泥砂浆结合层 (2)面层材料品种、规格、颜色:20mm磨光大理石 | m2 | 0.3 | 243.23 | 72.97
175 | 011201004002 | 立面砂浆找平层 | (1)基层类型:内墙（砖、砼墙面） (2)找平层砂浆厚度、配合比:12mm厚1：3水泥砂浆+5mm厚1：2.5水泥砂浆 | m2 | 4.2 | 34.79 | 146.12
176 | 011406001014 | 抹灰面油漆涂料 | (1)部位:墙柱面油漆 (2)基层类型:砖墙 (3)腻子种类、遍数:3遍 (4)油漆涂料品种、遍数（或厚度）:乳胶漆 内墙面(一底二面) 立邦、或三颗树 | m2 | 183 | 40.54 | 7418.82
177 | 011204003001 | 块料墙面 | (1)墙体类型:内墙面(砖墙) (2)5mm1:2水泥砂浆结合层 (3)面层材料品种、规格、颜色:450*450mm内墙面砖 | m2 | 2 | 124.36 | 248.72
178 | 010801002004 | 木质门带套 | (1)门代号及洞口尺寸:900*2100mm (2)材质:带门套成品装饰平开复合木门 (3)五金配件:门锁、闭门器 | 樘 | 1 | 2377.24 | 2377.24
179 | 010802002001 | 彩板门 | (1)钢质门 | m2 | 2.1 | 422.53 | 887.31
180 | 011102003003 | 块料楼地面 | (1)结合层厚度、砂浆配合比:20厚1:2水泥砂浆结合层 (2)面层材料品种、规格、颜色:闽南红砖 | m2 | 1 | 193.46 | 193.46
181 | 011210002001 | 金属隔断 | (1)铝夹芯板墙 | m2 | 19.5 | 225.69 | 4400.96
安装工程
水卫工程
182 | 031004014003 | 给、排水附(配)件 | (1)名称:不锈钢水龙头 DN20 (2)型号、规格:（申鹭达） | 个 | 2 | 50.46 | 100.92
崇武所
房屋建筑与装饰工程
拆除工程
183 | 011606003002 | 天棚面龙骨及饰面拆除 | (1)龙骨及饰面种类:天棚 金属龙骨 金属面 | m2 | 27 | 7.83 | 211.41
184 | 011608001010 | 铲除油漆涂料面 | (1)铲除部位名称:清除抹灰面油漆涂料 | m2 | 333 | 5 | 1665
185 | 01B018 | 建筑垃圾外运 | (1)废弃料品种:建筑垃圾 (2)运距:由投标单位自行考虑，弃置点自理 | 车 | 1 | 475 | 475
装饰
186 | 011406001015 | 抹灰面油漆涂料 | (1)部位:墙柱面油漆 (2)基层类型:砖墙 (3)腻子种类、遍数:3遍 (4)油漆涂料品种、遍数（或厚度）:乳胶漆（一底两面）立邦、或三颗树 | m2 | 333 | 40.54 | 13499.82
187 | 011302001004 | 吊顶天棚 | (1)龙骨材料种类、规格、中距:装配式U型轻钢（不上人型） (2)面层材料品种、规格:铝扣板600mm×600mm (3)压条材料种类、规格:天棚面层(铝扣板收边线) | m2 | 27 | 171.81 | 4638.87
安装工程
强电工程
188 | 030412001007 | 普通灯具 | (1)品牌:亚明牌、欧普牌、辉日牌 (2)规格:600*600 (3)名称:LED灯 | 套 | 16 | 197.89 | 3166.24
189 | 030412001008 | 普通灯具 | (1)品牌:亚明牌、欧普牌、辉日牌 (2)规格:300*300 (3)名称:LED灯 | 套 | 4 | 155.9 | 623.6
惠东所
房屋建筑与装饰工程
拆除工程
190 | 011605001005 | 平面块料拆除 | (1)饰面材料种类:块料面层 (2)拆除的基层类型:水泥砂浆结合层 | m2 | 20.8 | 10.71 | 222.77
191 | 011608001011 | 铲除油漆涂料面 | (1)铲除部位名称:清除抹灰面油漆涂料 | m2 | 313 | 5 | 1565
192 | 01B019 | 建筑垃圾外运 | (1)废弃料品种:建筑垃圾 (2)运距:由投标单位自行考虑，弃置点自理 | 车 | 1 | 475 | 475
装饰
193 | 011406001016 | 抹灰面油漆涂料 | (1)部位:墙柱面油漆 (2)基层类型:砖墙 (3)腻子种类、遍数:3遍 (4)油漆涂料品种、遍数（或厚度）:乳胶漆（一底两面） 立邦、或三颗树 | m2 | 313 | 40.54 | 12689.02
194 | 011104002004 | 竹、木（复合）地板 | (1)面层材料品种、规格、颜色:12厚复合木地板 | m2 | 20.8 | 169.91 | 3534.13
安装工程
强电工程
195 | 030412001009 | 普通灯具 | (1)品牌:亚明牌、欧普牌、辉日牌 (2)规格:600*600 (3)名称:LED灯 | 套 | 13 | 197.89 | 2572.57
196 | 030412001010 | 普通灯具 | (1)品牌:亚明牌、欧普牌、辉日牌 (2)规格:300*300 (3)名称:LED灯 | 套 | 6 | 155.9 | 935.4
泉州北
房屋建筑与装饰工程
拆除工程
197 | 011605001006 | 平面块料拆除 | (1)饰面材料种类:拆除地面装饰层(拆除块料面层（含结合层）) | m2 | 37 | 10.71 | 396.27
198 | 011601001002 | 砖（石）砌体拆除 | (1)砌体名称:拆除标准红砖砌体 | m3 | 1.34 | 151.86 | 203.49
199 | 011608001012 | 铲除油漆涂料面 | (1)铲除部位名称:清除抹灰面油漆涂料 | m2 | 95 | 5 | 475
200 | 031004006003 | 拆除大便器 | (1)拆除大便器 | 组 | 1 | 41.79 | 41.79
201 | 011609001001 | 栏杆、栏板拆除 | (1)栏杆、栏板种类和高度:金属栏杆 | m | 14.3 | 20.23 | 289.29
202 | 01B020 | 建筑垃圾外运 | (1)废弃料品种:建筑垃圾 (2)运距:由投标单位自行考虑，弃置点自理 | 车 | 1 | 475 | 475
装饰
203 | 010802001002 | 金属（塑钢）门 | (1)门框、扇材质:铝合金推拉门 (2)玻璃品种、厚度:6mm钢化玻璃 | m2 | 3.5 | 455 | 1592.5
204 | 010811001007 | 门窗五金 | (1)名称、材质:304不锈钢门锁安装 | 个 | 2 | 208.03 | 416.06
205 | 011406001017 | 抹灰面油漆涂料 | (1)部位:墙柱面油漆 (2)基层类型:砖墙 (3)腻子种类、遍数:3遍 (4)油漆涂料品种、遍数（或厚度）:乳胶漆（一底两面） 立邦、或三颗树 | m2 | 95 | 40.54 | 3851.3
206 | 011302001005 | 吊顶天棚 | (1)龙骨材料种类、规格、中距:装配式U型轻钢（不上人型） (2)面层材料品种、规格:铝扣板300mm×300mm (3)压条材料种类、规格:天棚面层(铝扣板收边线) | m2 | 8 | 192.73 | 1541.84
207 | 011102003004 | 块料楼地面 | (1)素水泥浆一道 (2)结合层厚度、砂浆配合比:25mm1:3干硬性水泥砂浆结合层 (3)面层材料品种、规格、颜色:600*600mm陶瓷地砖楼地面(水泥砂浆结合层) | m2 | 1 | 139.18 | 139.18
208 | 010807004002 | 金属纱窗 | (1)窗纱材料品种、规格:普通纱窗扇 (2)框材质:铝合金 | m2 | 1 | 110.45 | 110.45
209 | 010805005001 | 全玻自由门 | (1)玻璃地弹门 | 樘 | 1 | 1491.82 | 1491.82
210 | 010811001008 | 门窗五金 | (1)名称、材质:密码锁 | 个 | 1 | 681.11 | 681.11
211 | 011104002005 | 竹、木（复合）地板 | (1)基层材料种类、规格:18mm细木工板 (2)面层材料品种、规格、颜色:成品烤漆地板木600-900×90×18 | m2 | 36 | 449.9 | 16196.4
212 | 01B021 | 高空升降车（16米） | (1)高空升降车（16米）含来回运费 | 台班 | 5 | 1.22 | 6.1
213 | 01B022 | 清理屋面天沟 | (1)清理屋面天沟 | m | 336 | 6.02 | 2022.72
214 | 010902002007 | 屋面涂膜防水 | (1)天沟、排气井 (2)涂膜厚度、遍数:2mm厚 (3)防水膜品种:聚氨脂防水涂膜 | m2 | 268 | 38.09 | 10208.12
215 | 01B023 | 不锈钢盖板 | (1)排气井、天井 | 个 | 9 | 482.08 | 4338.72
216 | 01B024 | 不锈钢楼梯 | (1)不锈钢楼梯 (2)0.8米宽，12.5m长 | 部 | 1 | 11449.38 | 11449.38
217 | 01B025 | 屋面涂膜防水 | (1)屋面防水 | 项 | 1 | 2410.4 | 2410.4
218 | 01B026 | 卫生间防水 | (1)卫生间防水 | 项 | 1 | 1807.79 | 1807.79
219 | 011503008001 | 玻璃栏板 | (1)不锈钢扶手、不锈钢立柱 (2)δ15钢化玻璃 | m | 14.3 | 728.33 | 10415.12
220 | 011405001006 | 金属面油漆 | (1)油漆品种、遍数:红丹防锈漆一遍、银粉漆二遍 | m2 | 10.1 | 26.81 | 270.78
221 | 011210003001 | 玻璃隔断 | (1)边框材料种类、规格:不锈钢框 (2)12mm钢化玻璃 | m2 | 11.66 | 337.45 | 3934.67
222 | 01B027 | 不锈钢水槽漏水处理 | (1)不锈钢水槽漏水处理 | 项 | 1 | 964.16 | 964.16
223 | 01B028 | 马桶便捷套膜 | (1)马桶便捷套膜 | 个 | 25 | 2.41 | 60.25
安装工程
水卫工程
224 | 031004006004 | 大便器 | (1)材质:大便器 坐式 低水箱坐便(2)规格、类型:九牧王 | 组 | 1 | 775.04 | 775.04
225 | 031004007002 | 小便器 | (1)材质:感应式小便斗（TOTO） | 组 | 2 | 983.71 | 1967.42
226 | 031001006003 | 塑料管 | (1)品牌:亚通、联塑、龙康 (2)连接形式:承插粘接 (3)安装部位:室内 (4)材质、规格:UPVC塑料排水管 DN50 (5)管道及管件制作安装 (6)压力试验及吹、洗设计要求:灌水试验 | m | 2 | 33.75 | 67.5
227 | 031001006004 | 塑料管 | (1)品牌:亚通、联塑、龙康 (2)连接形式:承插粘接 (3)安装部位:室内 (4)材质、规格:UPVC塑料排水管 DN50 (5)管道及管件制作安装 (6)压力试验及吹、洗设计要求:灌水试验 | m | 2 | 33.75 | 67.5
强电工程
228 | 030412001011 | 普通灯具 | (1)品牌:亚明牌、欧普牌、辉日牌 (2)规格:300*600 (3)名称:LED灯 | 套 | 2 | 176.88 | 353.76
水头西
房屋建筑与装饰工程
拆除工程
229 | 011605001007 | 平面块料拆除 | (1)饰面材料种类:块料面层 (2)拆除的基层类型:水泥砂浆结合层 | m2 | 17 | 10.71 | 182.07
230 | 011607003006 | 屋面附着层拆除 | (1)附着层种类:卷材防水层 带砂石保护层 | m2 | 36 | 13.74 | 494.64
231 | 011606003003 | 天棚面龙骨及饰面拆除 | (1)龙骨及饰面种类:金属龙骨 石膏面 | m2 | 75.32 | 7.09 | 534.02
232 | 011608001013 | 铲除油漆涂料面 | (1)铲除部位名称:清除抹灰面油漆涂料 | m2 | 263 | 5 | 1315
233 | 011605002001 | 立面块料拆除 | (1)拆除的基层类型:水泥砂浆结合层 (2)饰面材料种类:块料面层 | m2 | 5 | 35.25 | 176.25
234 | 011612002003 | 卫生洁具拆除 | (1)拆除马桶 | 套 | 1 | 41.79 | 41.79
235 | 010103002008 | 建筑垃圾外运 | (1)废弃料品种:建筑垃圾 (2)运距:由投标单位自行考虑，弃置点自 | 车 | 3 | 475 | 1425
装饰
236 | 011302001006 | 吊顶天棚 | (1)龙骨材料种类、规格、中距:配套轻钢龙骨 (2)面层材料品种、规格:铝扣板600mm×600mm (3)压条材料种类、规格:配套收边线 | m2 | 75.32 | 171.81 | 12940.73
237 | 011201004003 | 立面砂浆找平层 | (1)基层类型:内墙（砖、砼墙面） (2)找平层砂浆厚度、配合比:12mm厚1：3水泥砂浆+5mm厚1：2.5水泥砂浆 | m2 | 5 | 34.79 | 173.95
238 | 011204003002 | 块料墙面 | (1)面层材料品种、规格、颜色:450×450mm内墙面砖 (2)缝宽、嵌缝材料种类:水泥砂浆擦缝 (3)安装方式:5mm1:2水泥砂浆结合层 | m2 | 5 | 127.72 | 638.6
239 | 011406001018 | 抹灰面油漆涂料 | (1)部位:墙柱面油漆 (2)基层类型:砖墙 (3)腻子种类、遍数:3遍 (4)油漆涂料品种、遍数（或厚度）:乳胶漆 内墙面(一底二面) 立邦、或三颗树 | m2 | 263 | 40.54 | 10662.02
240 | 011101006001 | 平面砂浆找平层 | (1)找平层厚度、砂浆配合比:20mm厚1:3水泥砂浆找平层 | m2 | 17 | 26.11 | 443.87
241 | 011104002006 | 竹、木（复合）地板 | (1)面层材料品种、规格、颜色:12厚复合木地板 | m2 | 17 | 169.91 | 2888.47
242 | 011502001002 | 金属装饰线 | (1)不锈钢装饰线条 (2)30*30 | m | 360 | 45.57 | 16405.2
243 | 01B029 | 管道补漏 | (1)管道补漏 | 项 | 2 | 964.16 | 1928.32
244 | 01B030 | 管道修复处理 | (1)管道修复处理 | 项 | 2 | 964.16 | 1928.32
245 | 010902002008 | 屋面涂膜防水 | (1)防水膜品种:聚氨脂防水涂膜 (2)涂膜厚度、遍数:2mm | m2 | 36 | 38.09 | 1371.24
246 | 01B031 | 屋面卫生清洗 | (1)屋面卫生清洗 | m2 | 36 | 6.02 | 216.72
安装工程
强电工程
247 | 030412001012 | 普通灯具 | (1)品牌:亚明牌、欧普牌、辉日牌 (2)规格:600*600 (3)名称:LED灯 | 套 | 8 | 197.89 | 1583.12
水卫工程
248 | 031004006005 | 大便器 | (1)材质:大便器 坐式 低水箱坐便 (2)规格、类型:九牧王 | 组 | 1 | 775.04 | 775.04
南安所
房屋建筑与装饰工程
拆除工程
249 | 011605001008 | 平面块料拆除 | (1)饰面材料种类:块料面层 (2)拆除的基层类型:水泥砂浆结合层 | m2 | 55.5 | 10.71 | 594.41
250 | 011607003007 | 屋面附着层拆除 | (1)附着层种类:卷材防水层 带砂石保护层 | m2 | 158.4 | 13.74 | 2176.42
251 | 011608001014 | 铲除油漆涂料面 | (1)铲除部位名称:清除抹灰面油漆涂料 | m2 | 355 | 5 | 1775
252 | 01B032 | 混凝土线条拆除 | (1)构件名称:线条 (2)混凝土种类:混凝土 | m | 176 | 21.16 | 3724.16
253 | 010103002009 | 建筑垃圾外运 | (1)废弃料品种:建筑垃圾 (2)运距:由投标单位自行考虑，弃置点自理 | 车 | 2 | 475 | 950
装饰
254 | 011406001019 | 抹灰面油漆涂料 | (1)部位:墙柱面油漆 (2)基层类型:砖墙 (3)腻子种类、遍数:3遍 (4)油漆涂料品种、遍数（或厚度）:乳胶漆 内墙面(一底二面) 立邦、或三颗树 | m2 | 219 | 40.54 | 8878.26
255 | 011104002007 | 竹、木（复合）地板 | (1)面层材料品种、规格、颜色:12厚复合木地板 | m2 | 55.5 | 169.91 | 9430.01
256 | 011207001005 | 墙面装饰板 | (1)2.5mm铝单板 (2)耐候胶、结构胶固定 | m2 | 139.04 | 462.18 | 64261.51
257 | 011406001020 | 抹灰面油漆涂料 | (1)部位:外墙 (2)腻子种类、遍数:刮腻子2道 (3)油漆涂料品种、遍数（或厚度）:外墙丙烯酸酯涂料 | m2 | 1576 | 49.45 | 77933.2
258 | 010902002009 | 屋面涂膜防水 | (1)防水膜品种:聚氨脂防水涂膜 (2)涂膜厚度、遍数:2mm | m2 | 158.4 | 38.09 | 6033.46
259 | 01B033 | 钢筋防锈处理 | (1)钢筋防锈处理 | 项 | 1 | 602.59 | 602.59
南安南
房屋建筑与装饰工程
拆除工程
260 | 011607003008 | 屋面附着层拆除 | (1)附着层种类:卷材防水层 带砂石保护层 | m2 | 185 | 13.74 | 2541.9
261 | 011605001009 | 平面块料拆除 | (1)饰面材料种类:块料面层 (2)拆除的基层类型:水泥砂浆结合层 | m2 | 37 | 10.71 | 396.27
262 | 011608001015 | 铲除油漆涂料面 | (1)铲除部位名称:清除抹灰面油漆涂料 | m2 | 321 | 5 | 1605
263 | 010103002010 | 建筑垃圾外运 | (1)废弃料品种:建筑垃圾 (2)运距:由投标单位自行考虑，弃置点自理 | 车 | 2 | 475 | 950
装饰
264 | 011406001021 | 抹灰面油漆涂料 | (1)部位:墙柱面油漆 (2)基层类型:砖墙 (3)腻子种类、遍数:3遍 (4)油漆涂料品种、遍数（或厚度）:乳胶漆 内墙面(一底二面) 立邦、或三颗树 | m2 | 321 | 40.54 | 13013.34
265 | 010902002010 | 屋面涂膜防水 | (1)防水膜品种:聚氨脂防水涂膜 (2)涂膜厚度、遍数:2mm | m2 | 185 | 38.09 | 7046.65
266 | 01B034 | 屋面卫生清洗 | (1)屋面卫生清洗 | m2 | 185 | 6.02 | 1113.7
南安官桥
房屋建筑与装饰工程
拆除工程
267 | 011608001016 | 铲除油漆涂料面 | (1)铲除部位名称:清除抹灰面油漆涂料 | m2 | 295 | 5 | 1475
268 | 010103002011 | 建筑垃圾外运 | (1)废弃料品种:建筑垃圾 (2)运距:由投标单位自行考虑，弃置点自理 | 车 | 1 | 475 | 475
装饰
269 | 011406001022 | 抹灰面油漆 | (1)部位:墙柱面油漆 (2)基层类型:砖墙 (3)腻子种类、遍数:3遍 (4)油漆涂料品种、遍数（或厚度）:乳胶漆 内墙面(一底二面) 立邦、或三颗树 | m2 | 295 | 40.54 | 11959.3
270 | 01B035 | 宿舍漏水处理 | (1)宿舍漏水处理 | 处 | 2 | 1807.79 | 3615.58
福田所
房屋建筑与装饰工程
拆除工程
271 | 011608001017 | 铲除油漆涂料面 | (1)铲除部位名称:清除抹灰面油漆涂料 | m2 | 1520 | 5 | 7600
272 | 01B036 | 建筑垃圾外运 | (1)废弃料品种:建筑垃圾 (2)运距:由投标单位自行考虑，弃置点自理 | 车 | 2 | 475 | 950
装饰
273 | 011406001023 | 抹灰面油漆涂料 | (1)部位:天棚 (2)腻子种类、遍数:刮腻子3道 (3)油漆涂料品种、遍数（或厚度）:乳胶漆（一底两面） | m2 | 1520 | 44.9 | 68248
274 | 01B037 | 车道清理 | (1)车道清理 | 项 | 1 | 2410.4 | 2410.4
永春湖洋所
房屋建筑与装饰工程
拆除工程
275 | 011607003009 | 屋面附着层拆除 | (1)附着层种类:卷材防水层 带砂石保护层 | m2 | 113.2 | 13.74 | 1555.37
276 | 011608001018 | 铲除油漆涂料面 |  | m2 | 1945 | 5 | 9725
277 | 01B038 | 建筑垃圾外运 | (1)废弃料品种:建筑垃圾 (2)运距:由投标单位自行考虑，弃置点自理 | 车 | 2 | 475 | 950
装饰
278 | 011406001024 | 抹灰面油漆涂料 | (1)腻子种类、遍数:刮腻子3道 (2)油漆涂料品种、遍数（或厚度）:乳胶漆（一底两面） | m2 | 820 | 44.9 | 36818
279 | 011406001025 | 抹灰面油漆涂料 | (1)部位:内墙、柱面 (2)腻子种类、遍数:刮腻子3道 (3)油漆涂料品种、遍数（或厚度）:乳胶漆（一底两面） | m2 | 185 | 40.54 | 7499.9
280 | 01B039 | 车道清理 | (1)车道清理 | 项 | 1 | 2410.4 | 2410.4
281 | 010902002011 | 屋面涂膜防水 | (1)防水膜品种:聚氨脂防水涂膜 (2)涂膜厚度、遍数:2mm | m2 | 113.2 | 38.09 | 4311.79
282 | 01B040 | 屋面卫生清洗 | (1)屋面卫生清洗 | m2 | 820 | 6.02 | 4936.4
283 | 010606011001 | 钢板天沟 | (1)水沟防水铝板2mm厚、500mm宽 | m | 128 | 140.52 | 17986.56
永春所
房屋建筑与装饰工程
拆除工程
284 | 011610001004 | 门窗拆除 | (1)构件名称:钢制防火门 (2)材质:钢制 (3)门窗面积:4m2以内 | 樘 | 2 | 52.03 | 104.06
285 | 011605001010 | 平面块料拆除 | (1)饰面材料种类:块料面层 (2)拆除的基层类型:水泥砂浆结合层 | m2 | 2.2 | 10.71 | 23.56
286 | 011601001003 | 砖（石）砌体拆除 | (1)砌体名称:拆除标准红砖砌体 | m3 | 0.29 | 151.86 | 44.04
287 | 011612002004 | 卫生洁具拆除 | (1)卫生洁具种类:拆除洗手台 | 套 | 100 | 1.9 | 190
288 | 011606003004 | 天棚面龙骨及饰面拆除 | (1)龙骨及饰面种类:金属龙骨 石膏面 | m2 | 83.2 | 7.09 | 589.89
289 | 011606001001 | 楼地面龙骨及饰面拆除 | (1)拆除的基层类型:拆除静电地板 (2)龙骨及饰面种类:带龙骨 | m2 | 83.2 | 6.66 | 554.11
290 | 011608001019 | 铲除油漆涂料面 | (1)铲除部位名称:清除抹灰面油漆涂料 | m2 | 644 | 5 | 3220
291 | 030701003005 | 拆除空调 | (1)拆除空调 | 台/组 | 2 | 323.11 | 646.22
292 | 011609001002 | 栏杆、栏板拆除 | (1)拆除栏杆栏板、轻质隔断隔墙(拆除金属栏杆) | m | 118.8 | 20.23 | 2403.32
293 | 010103002012 | 建筑垃圾外运 | (1)废弃料品种:建筑垃圾 (2)运距:由投标单位自行考虑，弃置点自理 | 车 | 3 | 475 | 1425
装饰
294 | 010802004001 | 防盗门 | (1)门框、扇材质:双层内外#304 (2)不锈钢防盗门安装 (3)门套灌注水泥砂浆 (4)含五金 | m2 | 2.52 | 966.59 | 2435.81
295 | 01B041 | 金属防盗网 | (1)不锈钢防盗网 | m2 | 3 | 174.75 | 524.25
296 | 010807004003 | 金属纱窗 | (1)窗纱材料品种、规格:普通纱窗扇 | m2 | 19.6 | 98.13 | 1923.35
297 | 010811001009 | 门锁安装 | (1)名称、材质:304不锈钢门锁安装 | 个 | 2 | 208.03 | 416.06
298 | 011102003005 | 块料楼地面 | (1)结合层厚度、砂浆配合比:20mm1:3干硬性水泥砂浆结合层 (2)面层材料品种、规格、颜色:600*600mm陶瓷地砖楼地面(水泥砂浆结合层) | m2 | 88.2 | 139.18 | 12275.68
299 | 011108001002 | 石材零星项目 | (1)工程部位:门头石 (2)结合层厚度、材料种类:水泥砂浆1:3厚度20mm (3)面层材料品种、规格、颜色:零星项目大理石板材楼地面(水泥砂浆结合层) | m2 | 0.54 | 228.47 | 123.37
300 | 011105003002 | 块料踢脚线 | (1)粘贴层厚度、材料种类:10mm1:2水泥砂浆结合层 (2)面层厚度、砂浆配合比:600×120陶瓷踢脚板 | m2 | 12.9 | 197.68 | 2550.07
301 | 011102001001 | 石材楼地面 | (1)结合层厚度、砂浆配合比:30mm1:3干硬性水泥砂浆结合层 (2)面层材料品种、规格、颜色:单色大理石板地面 厚20mm（周长3200mm以内） | m2 | 2.2 | 196.05 | 431.31
302 | 011406001026 | 抹灰面油漆涂料 | (1)部位:墙柱面油漆 (2)基层类型:砖墙 (3)腻子种类、遍数:3遍 (4)油漆涂料品种、遍数（或厚度）:乳胶漆 内墙面(一底二面) 立邦、或三颗树 | m2 | 644 | 40.54 | 26107.76
303 | 011204003003 | 块料墙面 | (1)安装方式:5mm1:2水泥砂浆结合层 (2)面层材料品种、规格、颜色:450*450mm内墙面砖 | m2 | 2 | 124.36 | 248.72
304 | 011302001007 | 吊顶天棚 | (1)龙骨材料种类、规格、中距:配套龙骨 (2)面层材料品种、规格:铝扣板600mm×600mm (3)压条材料种类、规格:配套收边线 | m2 | 83.2 | 171.81 | 14294.59
305 | 010902001001 | 屋面卷材防水 | (1)卷材品种、规格、厚度:SBS改性沥青玻璃布胎防水卷材(铝箔)，3mm (2)防水层数:一层 (3)防水层做法:热熔法 | m2 | 42 | 48.08 | 2019.36
306 | 010802002002 | 彩板门 | (1)不锈钢门 | m2 | 1.89 | 856.2 | 1618.22
307 | 010801002005 | 木质门带套 | (1)门代号及洞口尺寸:900×2100mm (2)材质:成品复合门 | 樘 | 4 | 2377.24 | 9508.96
308 | 010811001010 | 门窗五金 | (1)密码锁 | 个 | 1 | 681.11 | 681.11
309 | 010811001011 | 门窗五金 | (1)指纹锁 | 个 | 1 | 802.85 | 802.85
310 | 010811001012 | 门窗五金 | (1)闭门器 | 个 | 2 | 103.51 | 207.02
311 | 010811001013 | 门窗五金 | (1)智能刷卡锁含电源控制器 | 个 | 2 | 559.4 | 1118.8
312 | 01B042 | 木作地台 | (1)木作地台 | m2 | 3.6 | 216.94 | 780.98
313 | 011207001006 | 墙面装饰板 | (1)面层材料品种、规格、颜色:3厘护墙板 | m2 | 142.4 | 79.46 | 11315.1
314 | 011207001007 | 墙面装饰板 | (1)面层材料品种、规格、颜色:3厘铝塑板 | m2 | 15 | 82.18 | 1232.7
315 | 01B043 | 门洞修补 | (1)门洞修补 | 个 | 1 | 421.82 | 421.82
316 | 010704004003 | 木墙骨架 | (1)轻钢龙骨骨架 | m2 | 71.2 | 71.09 | 5061.61
317 | 011210006001 | 其他隔断 | (1)骨架、边框材料种类、规格:轻钢龙骨 (2)隔板材料品种、规格、颜色:双面9mm纸面石膏板 | m2 | 11.72 | 134.02 | 1570.71
318 | 010B07001003 | 玻璃纸 | (1)玻璃纸 | m2 | 18 | 12.06 | 217.08
319 | 011503001002 | 金属扶手、栏杆、栏板 | (1)不锈钢栏杆(不锈钢扶手) | m | 123.3 | 345.9 | 42649.47
320 | 01B044 | 铝合金百叶帘 | (1)铝合金百叶帘 | m2 | 45.6 | 96.42 | 4396.75
321 | 01B045 | 布帘 | (1)布帘 | m2 | 12 | 144.63 | 1735.56
322 | 011615001002 | 开孔（打洞） | (1)钻孔 | 个 | 4 | 31.08 | 124.32
323 | 011501001001 | 柜台 | (1)不锈钢碗柜（1.8m*1.9m） | 个 | 1 | 4820.79 | 4820.79
324 | 010B07001004 | 维修不锈钢门 | (1)维修不锈钢门 | 套 | 2 | 241.04 | 482.08
325 | 010B07001005 | 宿舍清理 | (1)103宿舍清理 | 项 | 1 | 482.08 | 482.08
326 | 010512008001 | 沟盖板、井盖板、井圈 | (1)重型铸铁井盖井座Φ700 | 块/套 | 1 | 691.87 | 691.87
327 | 010B07001006 | 车库梁面修补 | (1)车库梁面修补 | 项 | 1 | 1807.79 | 1807.79
328 | 010B07001007 | 石材圆桌基础及安装（人工） | (1)石材圆桌基础及安装（人工） | 套 | 2 | 602.59 | 1205.18
安装工程
强电工程
329 | 030411006001 | 接线盒 | (1)名称:难燃聚氯乙烯暗装开关盒 (2)安装形式:暗装 | 个 | 60 | 6.36 | 381.6
330 | 030411006002 | 接线盒 | (1)名称:铁制开关盒 (2)安装形式:明装 | 个 | 2 | 10.67 | 21.34
331 | 030411001005 | 配管 | (1)亚通、龙康牌、乐斯牌 (2)名称:PC25 (3)配置形式:暗配 | m | 64 | 10.88 | 696.32
332 | 030411001006 | 配管 | (1)品牌:亚通、龙康牌、乐斯牌 (2)名称:PC20 (3)配置形式:暗配 | m | 192 | 10.74 | 2062.08
333 | 030411004004 | 配线 | (1)品牌:瑞鑫、太阳、宝胜 (2)名称:穿照明线 (3)型号:BV-2.5 | m | 560 | 3.81 | 2133.6
334 | 030411004005 | 配线 | (1)品牌:瑞鑫、太阳、宝胜 (2)名称:穿照明线 (3)型号:BV-4 | m | 153 | 4.77 | 729.81
335 | 030502005001 | 双绞线缆 | (1)规格:5eUTP4 (2)敷设方式:管内穿放 | m | 178 | 4.79 | 852.62
336 | 030404034002 | 照明开关 | (1)品牌:松日、鸿雁、奇胜 (2)名称:单联单控开关 | 个 | 5 | 19.55 | 97.75
337 | 030404034003 | 照明开关 | (1)品牌:松日、鸿雁、奇胜 (2)名称:双联单控开关 | 个 | 5 | 23.36 | 116.8
338 | 030404035004 | 插座 | (1)品牌:松日、鸿雁、奇胜 (2)规格:10A (3)名称:二加三安全插座 | 个 | 33 | 24.51 | 808.83
339 | 030502012001 | 信息插座 | (1)名称:单出口网络插座 | 个/块 | 21 | 36.92 | 775.32
340 | 030412001013 | 普通灯具 | (1)品牌:亚明牌、欧普牌、辉日牌 (2)规格:500mm (3)名称:LED吸顶灯 (4)型号:32W | 套 | 16 | 177.17 | 2834.72
341 | 030412001014 | 普通灯具 | (1)品牌:亚明牌、欧普牌、辉日牌 (2)规格:600*600 (3)名称:LED灯 | 套 | 10 | 197.87 | 1978.7
342 | 030502005002 | 双绞线缆 | (1)规格:5eUTP4 (2)敷设方式:管内穿放 | m | 28 | 4.79 | 134.12
343 | 030408001001 | 电力电缆 | (1)品牌:瑞鑫、太阳、宝胜 (2)名称:铜芯电力电缆敷设 (3)型号:YJV-3*6 | m | 58 | 27.15 | 1574.7
344 | 0301B1001001 | 机电线路整改 | (1)机电线路整改 | 项 | 1 | 2651.44 | 2651.44
345 | 030404017001 | 网络箱 | (1)网络箱 | 台 | 1 | 429.04 | 429.04
346 | 030404035005 | 插座 | (1)品牌:松日、鸿雁、奇胜 (2)规格:10A (3)名称:三孔安全插座 | 个 | 6 | 24.23 | 145.38
347 | 030404019001 | 控制开关 | (1)漏电保护开关安装(单式 单极) | 个 | 5 | 103.9 | 519.5
348 | 030411001007 | 配管 | (1)亚通、龙康牌、乐斯牌 (2)名称:PC40 (3)配置形式:暗配 | m | 12 | 15.02 | 180.24
349 | 030404034004 | 照明开关 | (1)品牌:松日、鸿雁、奇胜 (2)名称:三开开关 | 个 | 5 | 28.38 | 141.9
水卫工程
350 | 031001006005 | 塑料管 | (1)品牌:亚通、联塑、龙康 (2)连接形式:承插粘接 (3)安装部位:室内 (4)材质、规格:UPVC塑料排水管 DN50 (5)管道及管件制作安装 (6)压力试验及吹、洗设计要求:灌水试验 | m | 17.5 | 33.75 | 590.63
351 | 031004014004 | 给、排水附(配)件 | (1)名称:洗碗池水龙头 DN20 (2)型号、规格:（申鹭达） | 个 | 4 | 128.06 | 512.24
352 | 031004014005 | 给、排水附(配)件 | (1)名称:不锈钢水龙头 DN20 (2)型号、规格:（申鹭达） | 个 | 1 | 50.46 | 50.46
353 | 031004014006 | 给、排水附(配)件 | (1)名称:冷热水龙头 DN20 (2)型号、规格:（申鹭达） | 个 | 1 | 180.82 | 180.82
354 | 031001006006 | 塑料管 | (1)品牌:亚通、联塑、龙康 (2)安装部位:室内 (3)连接形式:热熔连接 (4)材质、规格:PP-R塑料给水管 DN20 (5)管道及管件制作安装 (6)压力试验及吹、洗设计要求:管道消毒、冲洗 | m | 20 | 28.74 | 574.8
355 | 031004004001 | 洗涤盆 | (1)不锈钢洗菜池（3.4m） | 组 | 1 | 1108.78 | 1108.78
356 | 031004010002 | 淋浴器 | (1)成套花洒 | 套 | 1 | 396.75 | 396.75
码头所
房屋建筑与装饰工程
拆除工程
357 | 011607003010 | 屋面附着层拆除 | (1)附着层种类:卷材防水层 带砂石保护层 | m2 | 650 | 13.74 | 8931
358 | 011608001020 | 铲除油漆涂料面 | (1)铲除部位名称:清除抹灰面油漆涂料 | m2 | 2418 | 5 | 12090
359 | 031001001001 | 镀锌钢管 | (1)拆除铸铁排水管DN110 | m | 16 | 9.73 | 155.68
360 | 010103002013 | 建筑垃圾外运 | (1)废弃料品种:建筑垃圾 (2)运距:由投标单位自行考虑，弃置点自理 | 车 | 2 | 475 | 950
装饰
361 | 011406001027 | 抹灰面油漆涂料 | (1)部位:墙柱面油漆 (2)基层类型:砖墙 (3)腻子种类、遍数:3遍 (4)油漆涂料品种、遍数（或厚度）:乳胶漆 内墙面(一底二面) 立邦、或三颗树 | m2 | 223 | 40.54 | 9040.42
362 | 011406001028 | 抹灰面油漆涂料 | (1)部位:天棚 (2)腻子种类、遍数:刮腻子3道 (3)油漆涂料品种、遍数（或厚度）:乳胶漆（一底两面） | m2 | 1080 | 44.9 | 48492
363 | 011406001029 | 抹灰面油漆涂料 | (1)部位:外墙 (2)腻子种类、遍数:刮腻子两道 (3)油漆涂料品种、遍数（或厚度）:外墙丙烯酸酯涂料 | m2 | 355 | 49.45 | 17554.75
364 | 01B046 | 车道清理 | (1)车道清理 | 项 | 1 | 2410.4 | 2410.4
365 | 010902002012 | 屋面涂膜防水 | (1)防水膜品种:聚氨脂防水涂膜 (2)涂膜厚度、遍数:2mm厚 | m2 | 650 | 38.09 | 24758.5
366 | 010B07001008 | 屋面卫生清洗 | (1)屋面卫生清洗 | m2 | 650 | 6.02 | 3913
安装工程
水卫工程
367 | 031001006007 | 塑料管 | (1)品牌:亚通、联塑、龙康 (2)连接形式:承插粘接 (3)安装部位:室内 (4)材质、规格:UPVC塑料排水管 DN110 (5)管道及管件制作安装 (6)压力试验及吹、洗设计要求:灌水试验 | m | 16 | 57.9 | 926.4
蓬壶所
房屋建筑与装饰工程
拆除工程
368 | 011612002005 | 卫生洁具拆除 | (1)卫生洁具种类:拆除洗手台 | 套 | 100 | 7.13 | 713
369 | 010103002014 | 建筑垃圾外运 | (1)废弃料品种:建筑垃圾 (2)运距:由投标单位自行考虑，弃置点自理 | 车 | 1 | 475 | 475
装饰
370 | 01B047 | 开水机不锈钢架 | (1)开水机不锈钢架 | 项 | 1 | 964.16 | 964.16
371 | 040402016001 | 沟道盖板 | (1)不锈钢沟盖板 | m | 11 | 156.67 | 1723.37
安装工程
水卫工程
372 | 031001007001 | 复合管 | (1)亚通、联塑、龙康 (2)连接形式:螺纹连接 (3)安装部位:室内 (4)材质、规格:聚乙烯(PE)给水管 DN32 (5)压力试验及吹、洗设计要求:管道消毒 冲洗 | m | 16 | 82.85 | 1325.6
373 | 031001007002 | 复合管 | (1)亚通、联塑、龙康 (2)连接形式:螺纹连接 (3)安装部位:室内 (4)材质、规格:聚乙烯(PE)给水管 DN40 (5)压力试验及吹、洗设计要求:管道消毒 冲洗 | m | 12.8 | 82.11 | 1051.01
374 | 031004014007 | 给、排水附(配)件 | (1)名称:洗碗池水龙头 DN20 (2)型号、规格:（申鹭达） | 个 | 16 | 128.06 | 2048.96
375 | 031004004002 | 洗涤盆 | (1)不锈钢洗菜池（12.8m） | 组 | 1 | 4176.01 | 4176.01
南安北道路保障中心
房屋建筑与装饰工程
拆除工程
376 | 011605001011 | 平面块料拆除 | (1)饰面材料种类:块料面层 (2)拆除的基层类型:水泥砂浆结合层 | m2 | 18 | 10.71 | 192.78
377 | 011608001021 | 铲除油漆涂料面 | (1)铲除部位名称:清除抹灰面油漆涂料 | m2 | 295 | 5 | 1475
378 | 010103002015 | 建筑垃圾外运 | (1)废弃料品种:建筑垃圾 (2)运距:由投标单位自行考虑，弃置点自理 | 车 | 1 | 475 | 475
装饰
379 | 010811001014 | 门锁安装 | (1)名称、材质:304不锈钢门锁安装 | 个 | 10 | 208.03 | 2080.3
380 | 011406001030 | 抹灰面油漆涂料 | (1)部位:墙柱面油漆 (2)基层类型:砖墙 (3)腻子种类、遍数:3遍 (4)油漆涂料品种、遍数（或厚度）:乳胶漆 内墙面(一底二面)立邦、或三颗树 | m2 | 295 | 40.54 | 11959.3
381 | 011104002008 | 竹、木（复合）地板 | (1)面层材料品种、规格、颜色:12厚复合木地板 | m2 | 18 | 169.91 | 3058.38
382 | 011210006002 | 其他隔断 | (1)骨架、边框材料种类、规格:轻钢龙骨 (2)隔板材料品种、规格、颜色:双面6厚硅酸钙板 | m2 | 26 | 140.23 | 3645.98
安装工程
强电工程
383 | 030411001008 | 配管 | (1)亚通、龙康牌、乐斯牌 (2)名称:PC25 (3)配置形式:暗配 | m | 28 | 10.88 | 304.64
384 | 030411004006 | 配线 | (1)品牌:瑞鑫、太阳、宝胜 (2)名称:穿照明线 (3)型号:BV-2.5 | m | 84 | 3.81 | 320.04
385 | 030404035006 | 插座 | (1)品牌:松日、鸿雁、奇胜 (2)规格:10A (3)名称:二加三安全插座 | 个 | 18 | 24.51 | 441.18
386 | 030412001015 | 普通灯具 | (1)品牌:亚明牌、欧普牌、辉日牌 (2)规格:500mm (3)名称:LED吸顶灯 (4)型号:32W | 套 | 16 | 177.17 | 2834.72
387 | 030412005002 | 荧光灯 | (1)品牌:亚明牌、欧普牌、辉日牌 (2)名称:荧光灯具安装 成套型 吸顶式 双管 | 套 | 4 | 92.13 | 368.52
388 | 031007004002 | 热水器 | (1)电热水器 (2)挂式 (3)美的 40L | 台 | 1 | 1298.96 | 1298.96
水卫工程
389 | 031004006006 | 大便器 | (1)马桶水箱配件 | 套 | 3 | 96.42 | 289.26
390 | 031004010003 | 淋浴器 | (1)成套花洒 | 套 | 3 | 396.75 | 1190.25
南安北
房屋建筑与装饰工程
拆除工程
391 | 011606003005 | 天棚面龙骨及饰面拆除 | (1)龙骨及饰面种类:金属龙骨 石膏面 | m2 | 122.4 | 7.09 | 867.82
392 | 011606001002 | 楼地面龙骨及饰面拆除 | (1)龙骨及饰面种类:拆除防腐木地面带龙骨 | m2 | 12 | 6.66 | 79.92
393 | 011608001022 | 铲除油漆涂料面 | (1)铲除部位名称:清除抹灰面油漆涂料 | m2 | 233 | 5 | 1165
394 | 010103002016 | 建筑垃圾外运 | (1)废弃料品种:建筑垃圾 (2)运距:由投标单位自行考虑，弃置点自理 | 车 | 1 | 475 | 475
装饰
395 | 011302001008 | 吊顶天棚 | (1)龙骨材料种类、规格、中距:配套龙骨 (2)面层材料品种、规格:铝扣板600mm×600mm (3)压条材料种类、规格:配套收边线 | m2 | 122.4 | 171.81 | 21029.54
396 | 011406001031 | 抹灰面油漆涂料 | (1)部位:墙柱面油漆 (2)基层类型:砖墙 (3)腻子种类、遍数:3遍 (4)油漆涂料品种、遍数（或厚度）:乳胶漆 内墙面(一底二面) 立邦、或三颗树 | m2 | 233 | 40.54 | 9445.82
397 | 011104002009 | 竹、木（复合）地板 | (1)木楞40mm×60mm 架空300mm以内 (2)防腐木木地板 | m2 | 12 | 453.04 | 5436.48
398 | 01B048 | 防水处理 | (1)防水处理 | 处 | 2 | 2169.35 | 4338.7
安装工程
强电工程
399 | 030412001016 | 普通灯具 | (1)品牌:亚明牌、欧普牌、辉日牌 (2)规格:600*600 (3)名称:LED灯 | 套 | 12 | 197.87 | 2374.44
南安北养护站
房屋建筑与装饰工程
拆除工程
400 | 011605001012 | 平面块料拆除 | (1)饰面材料种类:块料面层 (2)拆除的基层类型:水泥砂浆结合层 | m2 | 12.8 | 10.71 | 137.09
401 | 011607003011 | 屋面附着层拆除 | (1)附着层种类:卷材防水层 带砂石保护层 | m2 | 32 | 13.74 | 439.68
402 | 011604001001 | 平面抹灰层拆除 | (1)拆除部位:屋面 (2)抹灰层种类:水泥砂浆找平层 | m2 | 32 | 21.82 | 698.24
403 | 011608001023 | 铲除油漆涂料面 | (1)清除抹灰面油漆涂料 | m2 | 256 | 5 | 1280
404 | 010103002017 | 建筑垃圾外运 | (1)废弃料品种:建筑垃圾 (2)运距:由投标单位自行考虑，弃置点自理 | 车 | 1 | 475 | 475
装饰
405 | 011406001032 | 抹灰面油漆涂料 | (1)部位:墙柱面油漆 (2)基层类型:砖墙 (3)腻子种类、遍数:3遍 (4)油漆涂料品种、遍数（或厚度）:乳胶漆 内墙面(一底二面) 立邦、或三颗树 | m2 | 256 | 40.54 | 10378.24
406 | 01B049 | 屋面开裂渗漏（裂缝修补） | (1)屋面开裂渗漏（裂缝修补） | m | 12 | 80.87 | 970.44
407 | 010904002001 | 楼（地）面涂膜防水 | (1)防水膜品种:水泥基渗透结晶型防水涂料 (2)涂膜厚度、遍数:2mm，两遍 | m2 | 32 | 43.87 | 1403.84
408 | 010902001002 | 屋面卷材防水 | (1)卷材品种、规格、厚度:SBS改性沥青玻璃布胎防水卷材(铝箔)，3mm (2)防水层数:一层 (3)防水层做法:热熔法 | m2 | 32 | 48.08 | 1538.56
409 | 010501001001 | 垫层 | (1)混凝土种类（商品混凝土、现场拌制，泵送、非泵送）:现拌普通混凝土 (2)混凝土强度等级:C15 | m3 | 3.2 | 523.29 | 1674.53
410 | 011101006002 | 平面砂浆找平层 | (1)找平层厚度、砂浆配合比:20厚1:3水泥砂浆找平层 | m2 | 12.8 | 26.11 | 334.21
泉州南
房屋建筑与装饰工程
装饰
411 | 010901003001 | 阳光板屋面 | (1)不锈钢阳光板雨蓬 | m2 | 6.6 | 1148.12 | 7577.59
泉州西
房屋建筑与装饰工程
装饰
412 | 010501003001 | 独立基础 | (1)混凝土种类（商品混凝土、现场拌制，泵送、非泵送）:现拌普通混凝土 (2)混凝土强度等级:C25 | m3 | 1.13 | 453.05 | 511.95
413 | 040204004001 | 安砌侧（平、缘）石 | (1)侧石二(侧分带、人行道内侧) (2)材料品种、规格:12*30cm 侧缘石安砌(路沿石(立缘石)安砌 截面半周长50cm以内 有基座) (3)基础、垫层：材料品种、厚度:C15侧缘石现拌普通混凝土基座 | m | 21 | 85.23 | 1789.83
414 | 011505002002 | 晒衣架 | (1)材料品种、规格、颜色:屋面不锈钢晒衣架 Ф32 L=2.5m | 个 | 8 | 204.06 | 1632.48
415 | 011107001002 | 石材台阶面 | (1)结合层材料种类:20mm1:3干硬性水泥砂浆结合层 (2)面层材料品种、规格、颜色:大理石台阶 | m2 | 4 | 284.43 | 1137.72
416 | 010103002018 | 建筑垃圾外运 | (1)废弃料品种:建筑垃圾 (2)运距:由投标单位自行考虑，弃置点自理 | 车 | 3 | 475 | 1425
417 | 040309003001 | 混凝土栏杆 | (1)栈道(水泥拟木 栏杆) | m | 14.4 | 311.12 | 4480.13
418 | 011406001033 | 抹灰面油漆涂料 | (1)水泥栏杆 (2)外墙油漆 | m2 | 29 | 49.45 | 1434.05
419 | 011404007001 | 其他木材面 | (1)凉亭座椅木纹漆 | m2 | 12.6 | 59.72 | 752.47
420 | 011104002010 | 竹、木（复合）地板 | (1)木栈道修补塑木地板 | m2 | 3 | 271.14 | 813.42
421 | 010401012002 | 零星砌砖 | (1)零星砌砖名称、部位:砖砌台阶 (2)砖品种、规格、强度等级:红砖 (3)砂浆强度等级、配合比:M5混合砂浆砌筑 | m3 | 0.36 | 861.56 | 310.16
422 | 011107004001 | 水泥砂浆台阶面 | (1)面层厚度、砂浆配合比:20mm1:2.5水泥砂浆抹面 | m2 | 5 | 74.4 | 372
泉州西小餐厅
房屋建筑与装饰工程
拆除工程
423 | 011610001005 | 门窗拆除 | (1)构件名称:钢制防火门 (2)材质:钢制 (3)门窗面积:4m2以内 | 樘 | 2 | 52.03 | 104.06
424 | 011610001006 | 门窗拆除 | (1)构件名称:整樘门窗 (2)材质:铝合金 (3)门窗面积:4m2以内 | 樘 | 2 | 34.7 | 69.4
425 | 011601001004 | 砖（石）砌体拆除 | (1)砌体名称:拆除标准红砖砌体 | m3 | 7.9 | 151.86 | 1199.69
426 | 011605001013 | 平面块料拆除 | (1)饰面材料种类:块料面层 (2)拆除的基层类型:水泥砂浆结合层 | m2 | 69 | 10.71 | 738.99
427 | 011606003006 | 天棚面龙骨及饰面拆除 | (1)龙骨及饰面种类:金属龙骨 金属面 | m2 | 119.64 | 7.83 | 936.78
428 | 011610005001 | 防盗网拆除 | (1)不锈钢防盗窗 | m2 | 6.24 | 35.25 | 219.96
429 | 010103002019 | 建筑垃圾外运 | (1)废弃料品种:建筑垃圾 (2)运距:由投标单位自行考虑，弃置点自理 | 车 | 4 | 475 | 1900
装饰
430 | 010401003003 | 实心砖墙 | (1)砖品种、规格、强度等级:水泥实心砖 (2)墙体类型、砌筑高度:200mm砖墙 (3)砂浆强度等级、配合比:现拌混合砂浆M5 | m3 | 15.95 | 691.84 | 11034.85
431 | 010807001001 | 金属（塑钢、断桥）窗 | (1)铝合金推拉窗 (2)框、扇材质:铝合金型材 (3)玻璃品种、厚度:6中透光LOW-E+9空气+6透明中空玻璃 | m2 | 1.44 | 506.2 | 728.93
432 | 01B050 | 金属防盗网 | (1)不锈钢防盗网 | m2 | 1.44 | 174.75 | 251.64
433 | 011505010001 | 镜面玻璃 | (1)镜面玻璃品种、规格:6mm镜面玻璃 (2)框材质、断面尺寸:不锈钢角线，L20×20×1.5 | m2 | 1.8 | 307.5 | 553.5
434 | 011201004004 | 立面砂浆找平层 | (1)基层类型:内墙（砖、砼墙面） (2)找平层砂浆厚度、配合比:12mm厚1：3水泥砂浆+5mm厚1：2.5水泥砂浆 | m2 | 208 | 34.79 | 7236.32
435 | 011406001034 | 抹灰面油漆 | (1)部位:墙柱面油漆 (2)基层类型:砖墙 (3)腻子种类、遍数:3遍 (4)油漆涂料品种、遍数（或厚度）:乳胶漆 内墙面(一底二面) 立邦、或三颗树 | m2 | 173.74 | 40.54 | 7043.42
436 | 011101006003 | 平面砂浆找平层 | (1)找平层厚度、砂浆配合比:20mm厚1:3水泥砂浆找平层 | m2 | 7.8 | 26.11 | 203.66
437 | 011108001003 | 石材零星项目 | (1)工程部位:门头石 (2)结合层厚度、材料种类:20mm1:3干硬性水泥砂浆结合层 (3)面层材料品种、规格、颜色:零星项目大理石板材楼地面 | m2 | 1 | 228.47 | 228.47
438 | 011105006001 | 金属踢脚线 | (1)踢脚线高度:6CM (2)材料种类、规格:黑钛不锈钢、6CM | m | 35 | 31.2 | 1092
439 | 011105003003 | 块料踢脚线 | (1)粘贴层厚度、材料种类:10mm1:2水泥砂浆结合层 (2)面层厚度、砂浆配合比:600×120陶瓷踢脚板 | m2 | 6.95 | 197.68 | 1373.88
440 | 011107001003 | 石材台阶面 | (1)结合层材料种类:20mm厚1:3干硬性水泥砂浆结合层 (2)面层材料品种、规格、颜色:大理石台阶 | m2 | 4.8 | 284.43 | 1365.26
441 | 011102001002 | 石材楼地面 | (1)结合层厚度、砂浆配合比:30mm厚1:3干硬性水泥砂浆结合层 (2)面层材料品种、规格、颜色:单色大理石板地面 厚20mm（周长3200mm以内） | m2 | 4 | 196.05 | 784.2
442 | 011105002002 | 石材踢脚线 | (1)粘贴层厚度、材料种类:20mm1:3水泥砂浆结合层 (2)面层材料品种、规格、颜色:大理石踢脚板 | m2 | 0.9 | 243.23 | 218.91
443 | 011302001009 | 吊顶天棚 | (1)龙骨材料种类、规格、中距:配套轻钢龙骨 (2)面层材料品种、规格:铝扣板600mm×600mm (3)压条材料种类、规格:配套收边线 | m2 | 50.64 | 171.81 | 8700.46
444 | 011406001035 | 抹灰面油漆 | (1)部位:天棚 (2)腻子种类、遍数:刮腻子3道 (3)油漆涂料品种、遍数（或厚度）:乳胶漆（一底两面） | m2 | 82.8 | 44.9 | 3717.72
445 | 011201004005 | 立面砂浆找平层 | (1)基层类型:砖墙、混凝土墙 (2)找平层砂浆厚度、配合比:9mm 1:3水泥砂浆+5mm厚1：2.5水泥砂浆 | m2 | 7.36 | 54.26 | 399.35
446 | 010810002001 | 木窗帘盒 | (1)窗帘盒材质、规格:细木工板窗帘盒 (2)防护材料种类:木作窗帘盒 (3)木扶手(不带托板 润油粉、满刮腻子、调和漆二遍) | m | 2.4 | 74.47 | 178.73
447 | 010801001002 | 木质门 | (1)餐厅双开实木门 | m2 | 5.8 | 1219.33 | 7072.11
448 | 010801002006 | 木质门带套 | (1)门代号及洞口尺寸:900×2100mm (2)材质:成品复合门 | 樘 | 4 | 2377.24 | 9508.96
449 | 011204003004 | 块料墙面 | (1)墙体类型:内墙面(砖墙) (2)面层材料品种、规格、颜色:内墙面面砖(750*1500 水泥砂浆粘贴)(3)缝宽、嵌缝材料种类:美缝剂 | m2 | 30 | 227.2 | 6816
450 | 011207001008 | 墙面装饰板 | (1)基层材料种类、规格:12厘阻燃板 (2)面层材料品种、规格、颜色:微晶饰面板 | m2 | 88 | 198.98 | 17510.24
451 | 011102003006 | 块料楼地面 | (1)结合层厚度、砂浆配合比:20mm厚1:3干硬性水泥砂浆结合层 (2)面层材料品种、规格、颜色:7500*1500mm陶瓷地砖楼地面 (3)美缝剂 | m2 | 69 | 231.33 | 15961.77
452 | 011102003007 | 块料楼地面 | (1)20mm1:3干硬性水泥砂浆结合层 (2)闽南红砖 | m2 | 46 | 221.69 | 10197.74
453 | 011108001004 | 石材零星项目 | (1)工程部位:花池压顶 (2)结合层厚度、材料种类:水泥砂浆1:3厚度20mm (3)面层材料品种、规格、颜色:零星项目花岗岩板材楼地面(水泥砂浆结合层) | m2 | 1.35 | 349.23 | 471.46
454 | 011302001010 | 吊顶天棚 | (1)龙骨材料种类、规格、中距:装配式U型轻钢天棚龙骨(不上人型) 面层规格 600mm×600mm以上 平面 (2)面层材料品种、规格:石膏板板(天棚面层 安在U形轻钢龙骨上) (3)乳胶漆两遍 (4)防护材料种类:乳胶漆(室内 天棚面 二遍) | m2 | 69 | 131.45 | 9070.05
455 | 011304001001 | 灯带槽 | (1)造型圆形灯槽 | m2 | 8.65 | 201.99 | 1747.21
456 | 011304001002 | 灯带槽 | (1)暗藏灯槽 | m2 | 8.4 | 137.58 | 1155.67
457 | 011406001036 | 抹灰面油漆涂料 | (1)部位:外墙 (2)腻子种类、遍数:刮腻子两道 (3)油漆涂料品种、遍数（或厚度）:外墙丙烯酸酯涂料 | m2 | 118.4 | 49.45 | 5854.88
458 | 011206002001 | 块料零星项目 | (1)基层类型、部位:砖墙、砼墙（此项目适用于维修工程量少于5m2） (2)安装方式:水泥砂浆粘贴 (3)面层材料品种、规格、颜色:闽南花砖 (4)缝宽、嵌缝材料种类:面砖灰缝5mm | m2 | 3.68 | 316.26 | 1163.84
459 | 010903002001 | 墙面涂膜防水 | (1)防水膜品种:聚氨脂防水涂膜 (2)涂膜厚度、遍数:2mm | m2 | 18 | 42.58 | 766.44
460 | 011502001003 | 金属装饰线 | (1)不锈钢黑钛金装饰线条 | m | 29.06 | 32.99 | 958.69
461 | 011501001002 | 柜台 | (1)装饰木柜 | m2 | 14.5 | 1345.67 | 19512.22
462 | 01B051 | 窗帘 | (1)窗帘 | m2 | 15 | 216.94 | 3254.1
463 | 011508004001 | 背景墙 | (1)成品造型背景墙 | m2 | 12.5 | 723.12 | 9039
464 | 011508004002 | 屏风 | (1)黑钛不锈钢造型屏风 | m2 | 7.5 | 1205.2 | 9039
465 | 011505001001 | 洗漱台 | (1)材料品种、规格、颜色:人造石洗漱台(1㎡以外) | m2 | 1.2 | 563.68 | 676.42
466 | 010401012003 | 零星砌砖 | (1)零星砌砖名称、部位:砖砌台阶 (2)砖品种、规格、强度等级:红砖 (3)砂浆强度等级、配合比:M5混合砂浆 | m3 | 0.48 | 861.56 | 413.55
467 | 011501001003 | 柜台 | (1)备餐台矮柜 | m | 2.88 | 1262.7 | 3636.58
468 | 010103001001 | 回填方 | (1)室外花池回填沙 | m3 | 9.2 | 193.08 | 1776.34
469 | 01B052 | 管沟清理 | (1)管沟清理 | 项 | 1 | 964.16 | 964.16
470 | 010512008002 | 沟盖板、井盖板、井圈 | (1)不锈钢井盖700*700 | 块/套 | 2 | 545.8 | 1091.6
471 | 050307016001 | 花池 | (1)砖砌花池 | m3 | 0.88 | 1145.38 | 1007.93
安装工程
强电工程
472 | 030412001017 | 普通灯具 | (1)品牌:亚明牌、欧普牌、辉日牌 (2)规格:600*600 (3)名称:LED灯 | 套 | 7 | 197.87 | 1385.09
473 | 030412001018 | 普通灯具 | (1)品牌:亚明牌、欧普牌、辉日牌 (2)规格:500mm (3)名称:LED吸顶灯 (4)型号:32W | 套 | 2 | 177.17 | 354.34
474 | 030404033001 | 风扇 | (1)规格:300*300 (2)名称:换气扇 | 台 | 1 | 240.27 | 240.27
475 | 030411001009 | 配管 | (1)亚通、龙康牌、乐斯牌 (2)名称:PC25 (3)配置形式:暗配 | m | 90 | 10.88 | 979.2
476 | 030411001010 | 配管 | (1)品牌:亚通、龙康牌、乐斯牌 (2)名称:PC20 (3)配置形式:暗配 | m | 385 | 10.74 | 4134.9
477 | 030408001002 | 电力电缆 | (1)品牌:瑞鑫、太阳、宝胜 (2)名称:铜芯电力电缆敷设 (3)型号:YJV-3*10 | m | 28 | 36.04 | 1009.12
478 | 030411004007 | 配线 | (1)品牌:瑞鑫、太阳、宝胜 (2)名称:穿照明线 (3)型号:BV-4 | m | 165 | 4.77 | 787.05
479 | 030411004008 | 配线 | (1)品牌:瑞鑫、太阳、宝胜 (2)名称:穿照明线 (3)型号:BV-2.5 | m | 268 | 3.81 | 1021.08
480 | 030502005003 | 双绞线缆 | (1)规格:5eUTP4 (2)敷设方式:管内穿放 | m | 88 | 4.79 | 421.52
481 | 030411006003 | 接线盒 | (1)名称:难燃聚氯乙烯暗装开关盒 (2)安装形式:暗装 | 个 | 25 | 6.36 | 159
482 | 030404034005 | 照明开关 | (1)品牌:松日、鸿雁、奇胜 (2)名称:单联单控开关 | 个 | 3 | 19.55 | 58.65
483 | 030404034006 | 照明开关 | (1)品牌:松日、鸿雁、奇胜 (2)名称:双联双控开关 | 个 | 1 | 25.94 | 25.94
484 | 030404035007 | 插座 | (1)品牌:松日、鸿雁、奇胜 (2)规格:10A (3)名称:二加三安全插座 | 个 | 10 | 24.51 | 245.1
485 | 030502012002 | 信息插座 | (1)名称:单出口网络插座 | 个/块 | 2 | 36.92 | 73.84
486 | 030412001019 | 普通灯具 | (1)入户小吊灯 | 套 | 1 | 390.14 | 390.14
487 | 030412001020 | 普通灯具 | (1)餐厅吊灯 | 套 | 1 | 4285.34 | 4285.34
488 | 030412001021 | 普通灯具 | (1)泡茶吊灯 | 套 | 1 | 1972.56 | 1972.56
489 | 030412001022 | 普通灯具 | (1)品牌:亚明牌、欧普牌、辉日牌 (2)名称:筒灯 (3)型号:6W | 套 | 25 | 58.49 | 1462.25
490 | 030404017002 | 配电箱 | (1)成品配电柜18位 | 台 | 1 | 1372.73 | 1372.73
491 | 030411001011 | 配管 | (1)亚通、龙康牌、乐斯牌 (2)名称:PC32 (3)配置形式:暗配 | m | 25 | 13.02 | 325.5
492 | 030411004009 | 配线 | (1)品牌:瑞鑫、太阳、宝胜 (2)名称:穿照明线 (3)型号:BV-1.5 | m | 268 | 2.88 | 771.84
493 | 030404034007 | 照明开关 | (1)品牌:松日、鸿雁、奇胜 (2)名称:四联双控开关 | 个 | 4 | 35.64 | 142.56
494 | 030404035008 | 插座 | (1)品牌:松日、鸿雁、奇胜 (2)规格:10A (3)名称:插座 | 个 | 2 | 24.23 | 48.46
495 | 030404035009 | 插座 | (1)名称:铜地插 | 个 | 1 | 212.02 | 212.02
496 | 030412005003 | 荧光灯 | (1)隐形灯带 | 套 | 1 | 1024.64 | 1024.64
水卫工程
497 | 031004006007 | 大便器 | (1)材质:大便器 坐式 低水箱坐便 (2)规格、类型:九牧王 | 组 | 1 | 775.04 | 775.04
498 | 031004007003 | 小便器 | (1)材质:感应式小便斗（TOTO） | 组 | 1 | 983.71 | 983.71
499 | 031004003001 | 洗脸盆 | (1)材质:洗脸盆 (2)规格、类型:九牧王 | 组 | 1 | 305 | 305
500 | 031001006008 | 塑料管 | (1)品牌:亚通、联塑、龙康 (2)连接形式:承插粘接 (3)安装部位:室内 (4)材质、规格:UPVC塑料排水管 DN100 (5)管道及管件制作安装 (6)压力试验及吹、洗设计要求:灌水试验 | m | 55 | 57.9 | 3184.5
501 | 031001006009 | 塑料管 | (1)品牌:亚通、联塑、龙康 (2)连接形式:承插粘接 (3)安装部位:室内 (4)材质、规格:UPVC塑料排水管 DN50 (5)管道及管件制作安装 (6)压力试验及吹、洗设计要求:灌水试验 | m | 25 | 33.75 | 843.75
502 | 031001006010 | 塑料管 | (1)品牌:亚通、联塑、龙康 (2)安装部位:室内 (3)连接形式:热熔连接 (4)材质、规格:PP-R塑料给水管 DN20 (5)管道及管件制作安装 (6)压力试验及吹、洗设计要求:管道消毒、冲洗 | m | 33 | 26.45 | 872.85
503 | 031004008002 | 其他成品卫生器具 | (1)其他成品卫生器具(成品拖布池安装) | 组 | 1 | 323.11 | 323.11
504 | 031004014008 | 给、排水附(配)件 | (1)名称:感应水龙头 DN20 | 个 | 2 | 247.35 | 494.7
505 | 031001006011 | 塑料管 | (1)品牌:亚通、联塑、龙康 (2)安装部位:室内 (3)连接形式:热熔连接 (4)材质、规格:PP-R塑料给水管 DN32 (5)管道及管件制作安装 (6)压力试验及吹、洗设计要求:管道消毒、冲洗 | m | 28 | 34.43 | 964.04
506 | 031004004003 | 洗涤盆 | (1)不锈钢水槽 (2)洗碗池水龙头 | 组 | 1 | 675.27 | 675.27
507 | 031004008003 | 其他成品卫生器具 | (1)其他成品卫生器具(成品拖布池安装) | 组 | 1 | 323.11 | 323.11
泉州西服务大厅
房屋建筑与装饰工程
拆除工程
508 | 011610001007 | 门窗拆除 | (1)构件名称:钢制防火门 (2)材质:钢制 (3)门窗面积:4m2以内 | 樘 | 2 | 52.03 | 104.06
509 | 011610001008 | 门窗拆除 | (1)构件名称:整樘门窗 (2)材质:铝合金 (3)门窗面积:4m2以内 | 樘 | 1 | 34.7 | 34.7
510 | 011614002001 | 柜体拆除 | (1)拆除柜台 | m2 | 31.16 | 23.24 | 724.16
511 | 011610003001 | 卷帘门拆除 | (1)拆除卷帘门 | m2 | 62.32 | 25.05 | 1561.12
512 | 011610005002 | 防盗网拆除 | (1)不锈钢防盗窗 | m2 | 1.5 | 35.25 | 52.88
513 | 011606003007 | 天棚面龙骨及饰面拆除 | (1)龙骨及饰面种类:金属龙骨 石膏面 | m2 | 36 | 7.09 | 255.24
514 | 030412001023 | 拆除灯具 | (1)品牌:亚明牌、欧普牌、辉日牌 (2)规格:600*600 (3)名称:LED灯 | 套 | 27 | 9.81 | 264.87
515 | 010103002020 | 建筑垃圾外运 | (1)废弃料品种:建筑垃圾 (2)运距:由投标单位自行考虑，弃置点自理 | 车 | 4 | 475 | 1900
装饰
516 | 010802004002 | 防盗门 | (1)门框、扇材质:双层内外#304 (2)不锈钢防盗门安装 (3)门套灌注水泥砂浆 (4)含五金 | m2 | 5.04 | 966.59 | 4871.61
517 | 010803001001 | 金属卷帘（闸）门 | (1)门材质:不锈钢卷帘门 | m2 | 16.4 | 455.18 | 7464.95
518 | 011406001037 | 抹灰面油漆涂料 | (1)部位:墙柱面油漆 (2)基层类型:砖墙 (3)腻子种类、遍数:3遍 (4)油漆涂料品种、遍数（或厚度）:乳胶漆 内墙面(一底二面) 立邦、或三颗树 | m2 | 179 | 40.54 | 7256.66
519 | 011406001038 | 抹灰面油漆涂料 | (1)腻子种类、遍数:天棚面刮腻子 抹灰面(三道) (2)油漆涂料品种、遍数（或厚度）:乳胶漆(室内 天棚面 二遍) | m2 | 162 | 44.9 | 7273.8
520 | 011101005001 | 自流坪楼地面 | (1)自流平水泥砂浆地面 | m2 | 90.2 | 36.27 | 3271.55
521 | 011103003001 | 塑料板楼地面 | (1)塑胶地面 | m2 | 90.2 | 99.37 | 8963.17
522 | 011105006002 | 金属踢脚线 | (1)材料种类、规格:铝合金踢脚线 | m | 27 | 33.8 | 912.6
523 | 011207001009 | 墙面装饰板 | (1)基层材料种类、规格:12厘阻燃板 (2)面层材料品种、规格、颜色:微晶饰面板 | m2 | 61 | 198.98 | 12137.78
524 | 011302001011 | 吊顶天棚 | (1)龙骨材料种类、规格、中距:装配式U型轻钢天棚龙骨(不上人型) 面层规格 600mm×600mm以上 平面 (2)面层材料品种、规格:石膏板板(天棚面层 安在U形轻钢龙骨上) (3)乳胶漆两遍 (4)防护材料种类:乳胶漆(室内 天棚面 二遍) | m2 | 86 | 131.45 | 11304.7
525 | 011501011001 | 矮柜 | (1)背景墙矮柜 | m | 8.2 | 1136.43 | 9318.73
526 | 011501001004 | 柜台 | (1)服务台 (2)台柜规格:1000mm宽*800mm高 (3)材料种类、规格:20厚石英石台面、多层免漆板、木纹烤漆铝合金踢脚线 (4)含制作、安装等所有费用 | m | 8.2 | 3012.99 | 24706.52
527 | 011501001005 | 柜台 | (1)1200*600 (2)操作台柜、岩板台面 | 个 | 4 | 1646.04 | 6584.16
528 | 011508004003 | 背景墙 | (1)成品造型背景墙 | m2 | 16.4 | 723.12 | 11859.17
529 | 011210006003 | 其他隔断 | (1)骨架、边框材料种类、规格:轻钢龙骨 (2)隔板材料品种、规格、颜色:双面9mm纸面石膏板 | m2 | 11.55 | 134.02 | 1547.93
530 | 011508002001 | 水晶字 | (1)水晶字 | 套 | 2 | 2048.84 | 4097.68
531 | 011505001002 | 洗漱台 | (1)成品洗手台 | 个 | 1 | 1205.2 | 1205.2
532 | 011502001004 | 金属装饰线 | (1)铝合金收口 | m | 10.2 | 15.27 | 155.75
533 | 01B053 | 修补天棚洞口 | (1)修补天棚洞口 | 个 | 8 | 180.78 | 1446.24
534 | 01B054 | 350*350检查口 | (1)350*350检查口 | 个 | 1 | 482.08 | 482.08
安装工程
强电工程
535 | 030411001012 | 配管 | (1)亚通、龙康牌、乐斯牌 (2)名称:PC25 (3)配置形式:暗配 | m | 126 | 10.88 | 1370.88
536 | 030411001013 | 配管 | (1)品牌:亚通、龙康牌、乐斯牌 (2)名称:PC20 (3)配置形式:暗配 | m | 38 | 10.74 | 408.12
537 | 030411004010 | 配线 | (1)品牌:瑞鑫、太阳、宝胜 (2)名称:穿照明线 (3)型号:BV-2.5 | m | 640.22 | 3.81 | 2439.24
538 | 030411004011 | 配线 | (1)品牌:瑞鑫、太阳、宝胜 (2)名称:穿照明线 (3)型号:BV-4 | m | 133.45 | 4.77 | 636.56
539 | 030502005004 | 双绞线缆 | (1)规格:5eUTP4 (2)敷设方式:管内穿放 | m | 180.22 | 4.79 | 863.25
540 | 030412001024 | 普通灯具 | (1)品牌:亚明牌、欧普牌、辉日牌 (2)规格:600*600 (3)名称:LED灯 | 套 | 25 | 197.87 | 4946.75
541 | 030412001025 | 普通灯具 | (1)品牌:亚明牌、欧普牌、辉日牌 (2)规格:500mm (3)名称:LED吸顶灯 (4)型号:32W | 套 | 2 | 177.17 | 354.34
542 | 030404034008 | 照明开关 | (1)品牌:松日、鸿雁、奇胜 (2)名称:单联单控开关 | 个 | 2 | 19.55 | 39.1
543 | 030404034009 | 照明开关 | (1)品牌:松日、鸿雁、奇胜 (2)名称:双联单控开关 | 个 | 2 | 23.36 | 46.72
544 | 030404035010 | 插座 | (1)品牌:松日、鸿雁、奇胜 (2)规格:10A (3)名称:二加三安全插座 | 个 | 23 | 24.51 | 563.73
545 | 030502012003 | 信息插座 | (1)名称:单出口网络插座 | 个/块 | 6 | 36.92 | 221.52
546 | 030412001026 | 普通灯具 | (1)品牌:亚明牌、欧普牌、辉日牌 (2)名称:射灯 (3)型号:6W | 套 | 8 | 64.57 | 516.56
547 | 030412004001 | 装饰灯 | (1)轨道射灯 (2)6W | 套 | 1 | 874.04 | 874.04
548 | 030411004012 | 配线 | (1)品牌:瑞鑫、太阳、宝胜 (2)名称:穿照明线 (3)型号:BV-1.5 | m | 98.22 | 2.75 | 270.11
549 | 030404034010 | 照明开关 | (1)品牌:松日、鸿雁、奇胜 (2)名称:三开开关 | 个 | 2 | 28.38 | 56.76
550 | 030404035011 | 插座 | (1)排插 | 个 | 2 | 36.16 | 72.32
551 | 030507013001 | 录像设备 | (1)名称:16路数字硬盘录像机 (2)硬盘6T（2个） | 台 | 1 | 4514.73 | 4514.73
552 | 030507008001 | 监控摄像设备 | (1)名称:球型摄像机 (2)400万 (3)海康威视 | 台 | 2 | 985.72 | 1971.44
553 | 030501012001 | 交换机 | (1)交换机 | 台/套 | 1 | 773.05 | 773.05
水卫工程
554 | 031001006012 | 塑料管 | (1)品牌:亚通、联塑、龙康 (2)安装部位:室内 (3)连接形式:热熔连接 (4)材质、规格:PP-R塑料给水管 DN20 (5)管道及管件制作安装 (6)压力试验及吹、洗设计要求:管道消毒、冲洗 | m | 12 | 26.45 | 317.4
泉州西大餐厅
房屋建筑与装饰工程
拆除工程
555 | 011601001005 | 砖（石）砌体拆除 | (1)砌体名称:拆除标准红砖砌体 | m3 | 6.21 | 151.86 | 943.05
556 | 011610001009 | 门窗拆除 | (1)构件名称:整樘门窗 (2)材质:铝合金 (3)门窗面积:4m2以内 | 樘 | 17 | 34.7 | 589.9
557 | 011610001010 | 门窗拆除 | (1)构件名称:钢制防火门 (2)材质:钢制 (3)门窗面积:4m2以内 | 樘 | 3 | 52.03 | 156.09
558 | 011606003008 | 天棚面龙骨及饰面拆除 | (1)龙骨及饰面种类:金属龙骨 金属面 | m2 | 27.6 | 7.83 | 216.11
559 | 011605001014 | 平面块料拆除 | (1)饰面材料种类:块料面层 (2)拆除的基层类型:水泥砂浆结合层 | m2 | 55.2 | 10.71 | 591.19
560 | 011614007001 | 踢脚线拆除 | (1)踢脚线材质:整体材料踢脚线 | m | 46 | 4.87 | 224.02
561 | 011614005001 | 窗帘盒拆除 | (1)窗帘盒的平面尺寸:拆除窗帘盒 | m | 10.2 | 2.15 | 21.93
562 | 030412001027 | 拆除灯具 | (1)品牌:拆除灯具 | 套 | 21 | 9.81 | 206.01
563 | 011605002002 | 立面块料拆除 | (1)拆除的基层类型:含结合层 (2)饰面材料种类:墙面石材 | m2 | 23.4 | 36.75 | 859.95
564 | 010103002021 | 建筑垃圾外运 | (1)废弃料品种:建筑垃圾 (2)运距:由投标单位自行考虑，弃置点自理 | 车 | 2 | 475 | 950
装饰
565 | 010401003004 | 实心砖墙 | (1)砖品种、规格、强度等级:水泥实心砖 (2)墙体类型、砌筑高度:200mm砖墙 (3)砂浆强度等级、配合比:现拌混合砂浆M5 | m3 | 13.73 | 691.84 | 9498.96
566 | 010807001002 | 金属（塑钢、断桥）窗 | (1)铝合金推拉窗 (2)框、扇材质:铝合金型材 (3)玻璃品种、厚度:6mm钢化玻璃 | m2 | 26.46 | 392.09 | 10374.7
567 | 010802004003 | 防盗门 | (1)门框、扇材质:双层内外#304 (2)不锈钢防盗门安装 (3)门套灌注水泥砂浆 (4)含五金 | m2 | 10.35 | 966.59 | 10004.21
568 | 011201004006 | 立面砂浆找平层 | (1)基层类型:内墙（砖、砼墙面） (2)找平层砂浆厚度、配合比:12mm厚1：3水泥砂浆+5mm厚1：2.5水泥砂浆 | m2 | 163.02 | 34.79 | 5671.47
569 | 011102001003 | 石材楼地面 | (1)结合层厚度、砂浆配合比:30mm厚1:3干硬性水泥砂浆结合层 (2)面层材料品种、规格、颜色:单色大理石板地面 厚20mm（周长3200mm以内） | m2 | 55.2 | 196.05 | 10821.96
570 | 011302001012 | 吊顶天棚 | (1)龙骨材料种类、规格、中距:配套轻钢龙骨 (2)面层材料品种、规格:铝扣板600mm×600mm (3)压条材料种类、规格:配套收边线 | m2 | 60.3 | 171.81 | 10360.14
571 | 010810002002 | 木窗帘盒 | (1)窗帘盒材质、规格:细木工板窗帘盒 (2)防护材料种类:木作窗帘盒 (3)木扶手(不带托板 润油粉、满刮腻子、调和漆二遍) | m | 12.6 | 74.47 | 938.32
572 | 010801001003 | 木质门 | (1)木质暗门 | m2 | 3.36 | 670.76 | 2253.75
573 | 011105006003 | 金属踢脚线 | (1)踢脚线高度:6CM(2)材料种类、规格:黑钛不锈钢、6CM | m | 78.4 | 31.2 | 2446.08
574 | 011105004002 | 塑料板踢脚线 | (1)100mm (2)PVC踢脚线 | m | 32 | 18.08 | 578.56
575 | 011207001010 | 墙面装饰板 | (1)12mm阻燃板基层 (2)竹木纤维饰面板 | m2 | 190.8 | 204.09 | 38940.37
576 | 011207001011 | 墙面装饰板 | (1)厨房 (2)9mm阻燃板基层 (3)碳晶饰面板 | m2 | 83 | 195.33 | 16212.39
577 | 010103002022 | 餐桌布 | (1)餐桌布 | 张 | 6 | 285 | 1710
578 | 011406001039 | 抹灰面油漆涂料 | (1)部位:外墙 (2)腻子种类、遍数:刮腻子两道 (3)油漆涂料品种、遍数（或厚度）:外墙丙烯酸酯涂料 | m2 | 112.5 | 49.45 | 5563.13
579 | 011204003005 | 块料墙面 | (1)墙体类型:砖墙、砼墙 (2)安装方式:5mm1:2水泥砂浆粘贴 (3)面层材料品种、规格、颜色:300*600仿石砖 | m2 | 57.6 | 133.97 | 7716.67
580 | 011502001005 | 金属装饰线 | (1)铝合金工字线条 | m | 112 | 23.49 | 2630.88
581 | 011606002004 | 墙柱面龙骨及饰面拆除 | (1)拆除广告牌 | m2 | 38 | 5.86 | 222.68
582 | 011207001012 | 墙面装饰板 | (1)铝塑板饰面板 | m2 | 36 | 170.66 | 6143.76
583 | 011209001003 | 带骨架幕墙 | (1)带骨架幕墙(铝板幕墙 铝单板 钢骨架) | m2 | 38 | 616.28 | 23418.64
584 | 011502002001 | 木质装饰线 | (1)实木装饰线 | m | 25.6 | 21.81 | 558.34
585 | 011207001013 | 墙面装饰板 | (1)龙骨材料种类、规格、中距:型钢骨架 (2)基层材料种类、规格:10厚防火硅酸钙板面层、压顶线条 | m2 | 41.45 | 150.53 | 6239.47
586 | 011508004004 | 国徽 | (1)国徽（1米） | 个 | 1 | 964.16 | 964.16
587 | 011508004005 | 广告字 | (1)广告字 | 项 | 1 | 3012.99 | 3012.99
588 | 011508004006 | 发光字 | (1)发光字 | 项 | 1 | 4579.75 | 4579.75
589 | 011508004007 | LOGO | (1)LOGO | 项 | 1 | 1807.79 | 1807.79
590 | 011508004008 | 园林布置 | (1)园林布置 | 项 | 1 | 9641.58 | 9641.58
591 | 011608001024 | 铲除油漆涂料面 | (1)铲除外墙涂料 | m2 | 32 | 5 | 160
592 | 011209001004 | 带骨架幕墙 | (1)干挂石材 | m2 | 6.48 | 481.87 | 3122.52
593 | 011502003001 | 石材装饰线 | (1)石材线条（100*100） | m | 14.4 | 68.52 | 986.69
594 | 011201004007 | 立面砂浆找平层 | (1)基层类型:砖墙、混凝土墙 (2)找平层砂浆厚度、配合比:9mm 1:3水泥砂浆+5mm厚1：2.5水泥砂浆 | m2 | 22.32 | 54.26 | 1211.08
595 | 011204003006 | 块料墙面 | (1)墙体类型:砖墙、砼墙 (2)安装方式:水泥砂浆粘贴 (3)面层材料品种、规格、颜色:贴闽南红砖外墙面砖 | m2 | 22.32 | 257.55 | 5748.52
596 | 011605001015 | 平面块料拆除 | (1)饰面材料种类:块料面层 (2)拆除的基层类型:水泥砂浆结合层 | m2 | 157.52 | 10.71 | 1687.04
597 | 011102003008 | 块料楼地面 | (1)结合层厚度、砂浆配合比:20mm厚1:3干硬性水泥砂浆结合层 (2)面层材料品种、规格、颜色:750*1500mm陶瓷地砖楼地面 | m2 | 157.52 | 213.25 | 33591.14
598 | 011302001013 | 吊顶天棚 | (1)龙骨材料种类、规格、中距:装配式U型轻钢天棚龙骨(不上人型) 面层规格 600mm×600mm以上 平面 (2)面层材料品种、规格:石膏板(天棚面层 安在U形轻钢龙骨上) (3)乳胶漆 (4)防护材料种类:乳胶漆(室内 天棚面 二遍) | m2 | 37.07 | 131.45 | 4872.85
599 | 011302002001 | 格栅吊顶 | (1)龙骨材料种类、规格、中距:40副轻钢龙骨、1200mm、吊杆 (2)面层材料品种、规格:铝合金直条、3*10*100 | m2 | 120.45 | 195.44 | 23540.75
安装工程
强电工程
600 | 030411001014 | 配管 | (1)品牌:亚通、龙康牌、乐斯牌 (2)名称:PC20 (3)配置形式:暗配 | m | 112 | 10.74 | 1202.88
601 | 030411001015 | 配管 | (1)亚通、龙康牌、乐斯牌 (2)名称:PC25 (3)配置形式:暗配 | m | 105 | 10.88 | 1142.4
602 | 030412001028 | 普通灯具 | (1)品牌:亚明牌、欧普牌、辉日牌 (2)规格:600*600 (3)名称:LED灯 | 套 | 21 | 197.87 | 4155.27
603 | 030411004013 | 配线 | (1)品牌:瑞鑫、太阳、宝胜 (2)名称:穿照明线 (3)型号:BV-2.5 | m | 336 | 3.81 | 1280.16
604 | 030411004014 | 配线 | (1)品牌:瑞鑫、太阳、宝胜 (2)名称:穿照明线 (3)型号:BV-4 | m | 315 | 4.77 | 1502.55
605 | 030411006004 | 接线盒 | (1)名称:难燃聚氯乙烯暗装开关盒 (2)安装形式:暗装 | 个 | 27 | 6.36 | 171.72
606 | 030404034011 | 照明开关 | (1)品牌:松日、鸿雁、奇胜 (2)名称:四开开关 | 个 | 2 | 31.96 | 63.92
607 | 030404034012 | 照明开关 | (1)品牌:松日、鸿雁、奇胜 (2)名称:三开开关 | 个 | 2 | 28.38 | 56.76
608 | 030412004002 | 装饰灯 | (1)品牌:亚明牌、欧普牌、辉日牌 (2)名称:LED洗墙灯 LED AC220 24W 黄色 1000MM | 套 | 22 | 160.5 | 3531
609 | 030412004003 | 装饰灯 | (1)品牌:亚明牌、欧普牌、辉日牌 (2)名称:LED壁灯 | 套 | 2 | 261.84 | 523.68
水卫工程
610 | 031001007003 | 复合管 | (1)亚通、联塑、龙康 (2)连接形式:螺纹连接 (3)安装部位:室内 (4)材质、规格:聚乙烯(PE)给水管 DN25 (5)压力试验及吹、洗设计要求:管道消毒 冲洗 | m | 22 | 64.45 | 1417.9
611 | 031001006013 | 塑料管 | (1)品牌:亚通、联塑、龙康 (2)连接形式:承插粘接 (3)安装部位:室内 (4)材质、规格:UPVC塑料排水管 DN50 (5)管道及管件制作安装 (6)压力试验及吹、洗设计要求:灌水试验 | m | 6 | 33.75 | 202.5
612 | 031004014009 | 给、排水附(配)件 | (1)名称:不锈钢水龙头 DN20 (2)型号、规格:（申鹭达） | 个 | 2 | 50.46 | 100.92
梅山所
房屋建筑与装饰工程
拆除工程
613 | 011605001016 | 平面块料拆除 | (1)饰面材料种类:块料面层 (2)拆除的基层类型:水泥砂浆结合层 | m2 | 61 | 10.71 | 653.31
614 | 011602001002 | 混凝土构件拆除 | (1)构件名称:垫层 (2)混凝土种类:混凝土 | m3 | 1.8 | 501.96 | 903.53
615 | 011608001025 | 铲除油漆涂料面 | (1)铲除部位名称:清除抹灰面油漆涂料 | m2 | 283 | 5 | 1415
616 | 01B055 | 建筑垃圾外运 | (1)废弃料品种:建筑垃圾 (2)运距:由投标单位自行考虑，弃置点自理 | 车 | 2 | 475 | 950
装饰
617 | 010501001002 | 垫层 | (1)混凝土种类（商品混凝土、现场拌制，泵送、非泵送）:现拌普通混凝土 (2)混凝土强度等级:C15 | m3 | 1.8 | 441.52 | 794.74
618 | 011102001004 | 石材楼地面 | (1)素水泥浆一道 (2)结合层厚度、砂浆配合比:30mm1:3干硬性水泥砂浆结合层 (3)面层材料品种、规格、颜色:20mm磨光大理石板 | m2 | 18 | 196.05 | 3528.9
619 | 011102003009 | 块料楼地面 | (1)结合层厚度、砂浆配合比:20mm1:3干硬性水泥砂浆结合层 (2)面层材料品种、规格、颜色:800*800mm陶瓷地面砖 | m2 | 15 | 143.52 | 2152.8
620 | 011406001040 | 抹灰面油漆涂料 | (1)部位:墙柱面油漆 (2)基层类型:砖墙 (3)腻子种类、遍数:3遍 (4)油漆涂料品种、遍数（或厚度）:乳胶漆（一底两面） 立邦、或三颗树 | m2 | 283 | 40.54 | 11472.82
621 | 011104002011 | 竹、木（复合）地板 | (1)面层材料品种、规格、颜色:12厚复合木地板 | m2 | 28 | 169.91 | 4757.48
乐峰所
房屋建筑与装饰工程
拆除工程
622 | 011608001026 | 铲除油漆涂料面 | (1)铲除部位名称:清除抹灰面油漆涂料 | m2 | 265 | 5 | 1325
装饰
623 | 011406001041 | 抹灰面油漆涂料 | (1)部位:墙柱面油漆 (2)基层类型:砖墙 (3)腻子种类、遍数:3遍 (4)油漆涂料品种、遍数（或厚度）:乳胶漆（一底两面） 立邦、或三颗树 | m2 | 265 | 40.54 | 10743.1
624 | 01B056 | 卫生间漏水处理 | (1)卫生间漏水处理 | 项 | 1 | 3615.6 | 3615.6
625 | 010810001001 | 窗帘 | (1)窗帘 | m2 | 21.44 | 65.68 | 1408.18
罗溪所
房屋建筑与装饰工程
拆除工程
626 | 011605001017 | 平面块料拆除 | (1)饰面材料种类:块料面层 (2)拆除的基层类型:水泥砂浆结合层 | m2 | 47 | 10.71 | 503.37
627 | 011608001027 | 铲除油漆涂料面 | (1)铲除部位名称:清除抹灰面油漆涂料 | m2 | 176 | 5 | 880
628 | 01B057 | 建筑垃圾外运 | (1)废弃料品种:建筑垃圾 (2)运距:由投标单位自行考虑，弃置点自理 | 车 | 1 | 475 | 475
装饰
629 | 011406001042 | 抹灰面油漆涂料 | (1)部位:墙柱面油漆 (2)基层类型:砖墙 (3)腻子种类、遍数:3遍 (4)油漆涂料品种、遍数（或厚度）:乳胶漆（一底两面） 立邦、或三颗树 | m2 | 176 | 40.54 | 7135.04
630 | 011104002012 | 竹、木（复合）地板 | (1)面层材料品种、规格、颜色:12厚复合木地板 | m2 | 47 | 169.91 | 7985.77
631 | 01B058 | 卫生间漏水处理 | (1)卫生间漏水处理 | 项 | 1 | 3615.6 | 3615.6
南安西
房屋建筑与装饰工程
拆除工程
632 | 011608001028 | 铲除油漆涂料面 | (1)铲除部位名称:清除抹灰面油漆涂料 | m2 | 1891 | 5 | 9455
633 | 011607003012 | 屋面附着层拆除 | (1)附着层种类:卷材防水层 带砂石保护层 | m2 | 560 | 13.74 | 7694.4
634 | 010103002023 | 建筑垃圾外运 | (1)废弃料品种:建筑垃圾 (2)运距:由投标单位自行考虑，弃置点自理 | 车 | 2 | 475 | 950
装饰
635 | 011406001043 | 抹灰面油漆涂料 | (1)部位:墙柱面油漆 (2)基层类型:砖墙 (3)腻子种类、遍数:3遍 (4)油漆涂料品种、遍数（或厚度）:乳胶漆 内墙面(一底二面) 立邦、或三颗树 | m2 | 211 | 40.54 | 8553.94
636 | 011406001044 | 抹灰面油漆 | (1)部位:天棚 (2)腻子种类、遍数:刮腻子三道 (3)油漆涂料品种、遍数（或厚度）:乳胶漆（一底两面） | m2 | 1680 | 44.9 | 75432
637 | 010902002013 | 屋面涂膜防水 | (1)防水膜品种:聚氨脂防水涂膜 (2)涂膜厚度、遍数:2mm厚 | m2 | 560 | 38.09 | 21330.4
638 | 04B001 | 屋面卫生清洗 | (1)屋面卫生清洗 | m2 | 560 | 6.02 | 3371.2
639 | 04B002 | 车道清理 | (1)车道清理 | 项 | 1 | 2410.4 | 2410.4
泉州东
房屋建筑与装饰工程
拆除工程
640 | 011608001001 | 铲除油漆涂料面 | (1)铲除部位名称:清除抹灰面油漆涂料 | m2 | 286 | 5 | 1430
装饰
641 | 011406001001 | 抹灰面油漆涂料 | (1)部位:墙柱面油漆 (2)基层类型:砖墙 (3)腻子种类、遍数:3遍 (4)油漆涂料品种、遍数（或厚度）:乳胶漆（一底两面） 立邦、或三颗树 | m2 | 286 | 40.54 | 11594.44
642 | 011406001002 | 抹灰面油漆涂料 | (1)部位:天棚 (2)腻子种类、遍数:刮腻子3道 (3)油漆涂料品种、遍数（或厚度）:乳胶漆（一底两面） | m2 | 6.5 | 44.9 | 291.85
643 | 011302001001 | 吊顶天棚 | (1)龙骨材料种类、规格、中距:装配式U型轻钢（不上人型） (2)面层材料品种、规格:铝扣板300mm×300mm (3)压条材料种类、规格:天棚面层(铝扣板收边线) | m2 | 5.5 | 198.34 | 1090.87
644 | 011505001001 | 洗漱台 | (1)材料品种、规格、颜色:大理石洗漱台(1㎡以内) (2)石材开孔(开孔 周长 ≤800mm) (3)支架、配件品种、规格:50角钢 | m2 | 1.14 | 692.52 | 789.47
645 | 010811001001 | 门窗五金 | (1)名称、材质:闭门器 | 个 | 4 | 103.51 | 414.04
646 | 010902008001 | 屋面变形缝 | (1)盖缝材料:天棚不锈钢变形缝 | m | 32 | 280.17 | 8965.44
647 | 01B001 | 铝合金窗配件 | (1)铝合金窗配件 | 个 | 6 | 96.42 | 578.52
648 | 010902002001 | 屋面涂膜防水 | (1)聚氨脂防水涂膜 (2)2mm | m2 | 6.5 | 38.09 | 247.59
649 | 01B002 | 二层卫生间防水 | (1)二层卫生间防水 | 项 | 1 | 2169.35 | 2169.35
安装工程
强电工程
650 | 030412001001 | 普通灯具 | (1)品牌:亚明牌、欧普牌、辉日牌 (2)规格:300*300 (3)名称:LED灯 | 套 | 1 | 155.87 | 155.87
水卫工程
651 | 031004003001 | 洗脸盆 | (1)材质:洗脸盆 普通冷水嘴 (2)规格、类型:九牧王 | 组 | 1 | 305 | 305
652 | 031004014001 | 给、排水附(配)件 | (1)名称:不锈钢水龙头 DN20 (2)型号、规格:（申鹭达） | 个 | 1 | 50.46 | 50.46
653 | 031001006001 | 塑料管 | (1)品牌:亚通、联塑、龙康 (2)连接形式:承插粘接 (3)安装部位:室内 (4)材质、规格:UPVC塑料排水管 DN110 (5)管道及管件制作安装 (6)压力试验及吹、洗设计要求:灌水试验 | m | 13 | 57.9 | 752.7
654 | 031001006002 | 塑料管 | (1)品牌:亚通、联塑、龙康 (2)连接形式:承插粘接 (3)安装部位:室内 (4)材质、规格:UPVC塑料排水管 DN50 (5)管道及管件制作安装 (6)压力试验及吹、洗设计要求:灌水试验 | m | 6 | 33.75 | 202.5
655 | 031004006001 | 大便器 | (1)马桶配件 | 组 | 2 | 60.26 | 120.52
张坂所
房屋建筑与装饰工程
拆除工程
656 | 011608001002 | 铲除油漆涂料面 | (1)铲除部位名称:清除抹灰面油漆涂料 | m2 | 211 | 5 | 1055
657 | 01B003 | 屋面清理 | (1)屋面清理 | m2 | 472 | 9.64 | 4550.08
658 | 01B004 | 建筑垃圾外运 | (1)废弃料品种:建筑垃圾 (2)运距:由投标单位自行考虑，弃置点自理 | 车 | 1 | 475 | 475
装饰
659 | 011406001003 | 抹灰面油漆涂料 | (1)部位:墙柱面油漆 (2)基层类型:砖墙 (3)腻子种类、遍数:3遍 (4)油漆涂料品种、遍数（或厚度）:乳胶漆（一底两面） 立邦、或三颗树 | m2 | 211 | 40.54 | 8553.94
660 | 010902002002 | 屋面涂膜防水 | (1)防水膜品种:聚氨脂防水涂膜 (2)涂膜厚度、遍数:2 | m2 | 472 | 38.09 | 17978.48
661 | 01B005 | 不锈钢水箱渗水处理 | (1)不锈钢水箱渗水处理 | 项 | 1 | 1807.79 | 1807.79
662 | 01B006 | 吊车二次吊运 | (1)吊车二次吊运 | 项 | 1 | 2169.35 | 2169.35
663 | 01B007 | 更换玻璃门地弹簧 | (1)更换玻璃门地弹簧 | 套 | 2 | 337.46 | 674.92
664 | 01B008 | 更换玻璃门上下夹 | (1)更换玻璃门上下夹 | 个 | 4 | 120.53 | 482.12
665 | 01B009 | 更换玻璃门不锈钢拉手 | (1)更换玻璃门不锈钢拉手60cm | 个 | 2 | 241.04 | 482.08
安装工程
水卫工程
666 | 031001007001 | 复合管 | (1)亚通、联塑、龙康 (2)连接形式:螺纹连接 (3)安装部位:室外 (4)材质、规格:PE塑料给水管 DN50 (5)压力试验及吹、洗设计要求:管道消毒 冲洗 | m | 16 | 64.62 | 1033.92
石狮北所
房屋建筑与装饰工程
拆除工程
667 | 011608001003 | 铲除油漆涂料面 | (1)铲除部位名称:清除抹灰面油漆涂料 | m2 | 353 | 5 | 1765
668 | 01B010 | 建筑垃圾外运 | (1)废弃料品种:建筑垃圾 (2)运距:由投标单位自行考虑，弃置点自理 | 车 | 1 | 475 | 475
669 | 01B011 | 屋面清理 | (1)屋面清理 | m2 | 515 | 9.64 | 4964.6
装饰
670 | 011406001004 | 抹灰面油漆涂料 | (1)部位:墙柱面油漆 (2)基层类型:砖墙 (3)腻子种类、遍数:3遍 (4)油漆涂料品种、遍数（或厚度）:乳胶漆（一底两面） 立邦、或三颗树 | m2 | 353 | 40.54 | 14310.62
671 | 010902002003 | 屋面涂膜防水 | (1)防水膜品种:聚氨脂防水涂膜 (2)涂膜厚度、遍数:2mm | m2 | 515 | 38.09 | 19616.35
672 | 01B012 | 吊车二次吊运 | (1)吊车二次吊运 | 项 | 1 | 2169.35 | 2169.35
泉州东应急中心
房屋建筑与装饰工程
拆除工程
673 | 011605001001 | 平面块料拆除 | (1)饰面材料种类:块料面层 (2)拆除的基层类型:水泥砂浆结合层 | m2 | 421.68 | 10.71 | 4516.19
674 | 011610001001 | 门窗拆除 | (1)构件名称:钢制防火门 (2)材质:钢制 (3)门窗面积:4m2以内 | 樘 | 6 | 52.03 | 312.18
675 | 011608001004 | 铲除油漆涂料面 | (1)铲除部位名称:清除抹灰面油漆涂料 | m2 | 426 | 5 | 2130
676 | 01B013 | 建筑垃圾外运 | (1)废弃料品种:建筑垃圾 (2)运距:由投标单位自行考虑，弃置点自理 | 车 | 4 | 475 | 1900
装饰
677 | 011505010001 | 镜面玻璃 | (1)镜面玻璃品种、规格:6mm镜面玻璃 (2)框材质、断面尺寸:不锈钢角线，L20×20×1.5 | m2 | 10.72 | 307.5 | 3296.4
678 | 010802003001 | 钢质防火门 | (1)门框、扇材质:甲级钢质防火门 (2)五金配件:含门锁，闭门器 | m2 | 12.6 | 589.72 | 7430.47
679 | 010802004001 | 防盗门 | (1)门框、扇材质:双层内外#304 (2)不锈钢防盗门安装 (3)门套灌注水泥砂浆 (4)含五金 | m2 | 2.52 | 966.59 | 2435.81
680 | 01B014 | 金属防盗网 | (1)不锈钢防盗网 | m2 | 6 | 174.75 | 1048.5
681 | 011102003001 | 块料楼地面 | (1)素水泥浆一道 (2)结合层厚度、砂浆配合比:20mm1:3干硬性水泥砂浆结合层 (3)面层材料品种、规格、颜色:800*800mm陶瓷地砖 | m2 | 72.24 | 143.52 | 10367.88
682 | 011101001001 | 水泥砂浆楼地面 | (1)素水泥浆遍数:素水泥浆一道 (2)面层做法要求:20mm1:2.5水泥砂浆面层 | m2 | 83 | 30.08 | 2496.64
683 | 011406001005 | 抹灰面油漆涂料 | (1)部位:墙柱面油漆 (2)基层类型:砖墙 (3)腻子种类、遍数:3遍 (4)油漆涂料品种、遍数（或厚度）:乳胶漆（一底两面） 立邦、或三颗树 | m2 | 1026 | 40.54 | 41594.04
684 | 011204003001 | 块料墙面 | (1)外墙面 (2)墙体类型:砖墙、砼墙 (3)安装方式:5厚1:2水泥砂浆粘贴 (4)面层材料品种、规格、颜色:贴8-10mm厚外墙面砖 | m2 | 96 | 111.92 | 10744.32
685 | 01B015 | 屋面开裂渗漏（裂缝修补） | (1)屋面开裂渗漏（裂缝修补） | m | 21 | 80.87 | 1698.27
686 | 010810001001 | 窗帘 | (1)铝合金百叶窗帘 | m2 | 229.2 | 180.78 | 41434.78
687 | 010811001002 | 门窗五金 | (1)名称、材质:门吸 | 个 | 64 | 34.56 | 2211.84
688 | 011104002001 | 竹、木（复合）地板 | (1)面层材料品种、规格、颜色:12厚复合木地板 | m2 | 349.44 | 169.91 | 59373.35
689 | 011406001006 | 抹灰面油漆涂料 | (1)部位:外墙面 (2)油漆涂料品种、遍数（或厚度）:真石漆 (3)腻子种类、遍数:刮腻子两道 | m2 | 88 | 111.28 | 9792.64
690 | 011501001001 | 柜台 | (1)布草间储物柜 | m2 | 64.8 | 1345.67 | 87199.42
691 | 011501001002 | 柜台 | (1)布草间中岛柜（2*0.9*0.8），2组 | m | 4 | 933.05 | 3732.2
692 | 011501001003 | 柜台 | (1)布草间低柜（2.2*0.6*0.8），2组 | m | 4.4 | 908.81 | 3998.76
693 | 011501010001 | 吊柜 | (1)吊柜 | m | 4.4 | 1168.45 | 5141.18
694 | 01B016 | 套间电视移位 | (1)套间电视移位 | 项 | 6 | 120.53 | 723.18
安装工程
强电工程
695 | 030404033001 | 风扇 | (1)规格:300*300 (2)名称:换气扇 | 台 | 18 | 240.27 | 4324.86
696 | 030412001002 | 普通灯具 | (1)品牌:亚明牌、欧普牌、辉日牌 (2)规格:600*600 (3)名称:LED灯 | 套 | 22 | 197.87 | 4353.14
697 | 030404034001 | 照明开关 | (1)品牌:松日、鸿雁、奇胜 (2)名称:双联单控开关 | 个 | 18 | 23.36 | 420.48
698 | 030412001003 | 普通灯具 | (1)品牌:亚明牌、欧普牌、辉日牌 (2)规格:300*300 (3)名称:LED灯 | 套 | 4 | 155.87 | 623.48
699 | 030412001004 | 普通灯具 | (1)品牌:亚明牌、欧普牌、辉日牌 (2)规格:150mm (3)名称:LED桶灯 (4)型号:32W | 套 | 3 | 82.84 | 248.52
700 | 030412001005 | 普通灯具 | (1)品牌:亚明牌、欧普牌、辉日牌 (2)规格:300*600 (3)名称:LED灯 | 套 | 2 | 176.86 | 353.72
水卫工程
701 | 031004014002 | 给、排水附(配)件 | (1)名称:冷热水龙头 DN20 (2)型号、规格:（申鹭达） | 个 | 19 | 180.82 | 3435.58
702 | 031004014003 | 给、排水附(配)件 | (1)名称:洗脸盆下水 (2)、 | 套 | 4 | 54.23 | 216.92
703 | 031004014004 | 给、排水附(配)件 | (1)名称:角阀+软管 | 套 | 19 | 48.21 | 915.99
704 | 031004010001 | 淋浴器 | (1)成套淋浴器(手动开关 冷热水) | 套 | 22 | 127.9 | 2813.8
705 | 031004006002 | 大便器 | (1)马桶水箱 | 组 | 19 | 60.26 | 1144.94
706 | 031004006003 | 大便器 | (1)马桶盖 | 组 | 16 | 156.67 | 2506.72
道路保障中心
房屋建筑与装饰工程
拆除工程
707 | 011605001001 | 平面块料拆除 | (1)饰面材料种类:拆除块料面层 (2)拆除的基层类型:水泥砂浆结合层 | m2 | 59 | 10.17 | 600.03
708 | 011610001001 | 门窗拆除 | (1)构件名称:钢制防火门 (2)材质:钢制 (3)门窗面积:4m2以内 | 樘 | 2 | 52.03 | 104.06
709 | 01B001 | 建筑垃圾外运 | (1)废弃料品种:建筑垃圾 (2)运距:由投标单位自行考虑，弃置点自理 | 车 | 1 | 475 | 475
装饰
710 | 010802001001 | 金属（塑钢）门 | (1)门框、扇材质:铝合金推拉门 (2)玻璃品种、厚度:6mm钢化玻璃 | m2 | 13 | 455 | 5915
711 | 011108001001 | 石材零星项目 | (1)工程部位:门头石 (2)素水泥浆一道 (3)结合层厚度、材料种类:20mm1:3干硬性水泥砂浆结合层 (4)面层材料品种、规格、颜色:20厚磨光大理石 | m2 | 0.6 | 228.47 | 137.08
712 | 011406001001 | 抹灰面油漆 | (1)部位:墙柱面油漆 (2)基层类型:砖墙 (3)腻子种类、遍数:3遍 (4)油漆涂料品种、遍数（或厚度）:乳胶漆（一底两面） 立邦、或三颗树 | m2 | 375 | 40.54 | 15202.5
713 | 011505001001 | 洗衣池 | (1)材料品种、规格、颜色:大理石板材洗衣池 | m2 | 0.8 | 482.08 | 385.66
714 | 011505002001 | 晒衣架 | (1)材料品种、规格、颜色:阳台不锈钢晒衣架 Ф32 L=2m | 个 | 1 | 184.71 | 184.71
715 | 010807004001 | 金属纱窗 | (1)窗纱材料品种、规格:普通纱窗扇 (2)框材质:铝合金 | m2 | 4 | 110.45 | 441.8
716 | 010801002001 | 木质门带套 | (1)门代号及洞口尺寸:900*2100mm (2)材质:带门套成品装饰平开复合木门 (3)五金配件:含门锁、闭门器 | 樘 | 4 | 2377.24 | 9508.96
717 | 011104002001 | 竹、木（复合）地板 | (1)面层材料品种、规格、颜色:条形复合地板 | m2 | 59 | 169.91 | 10024.69
718 | 011105004001 | 塑料板踢脚线 | (1)PVC踢脚线 | m | 39 | 18.08 | 705.12
719 | 011207001001 | 墙面装饰板 | (1)面层材料品种、规格、颜色:3厘护墙板 | m2 | 136.4 | 79.46 | 10838.34
720 | 01B002 | 更换玻璃 | (1)更换玻璃 | 片 | 2 | 241.04 | 482.08
721 | 01B003 | 门洞修补 | (1)门洞修补 | 个 | 1 | 421.82 | 421.82
722 | 010704004001 | 木墙骨架 | (1)轻钢龙骨骨架 | m2 | 68.7 | 71.09 | 4883.88
723 | 011210006001 | 其他隔断 | (1)骨架、边框材料种类、规格:轻钢龙骨 (2)隔板材料品种、规格、颜色:双面9mm石膏板 | m2 | 16.8 | 134.02 | 2251.54
724 | 01B004 | 遮光布帘 | (1)遮光布帘 | 项 | 1 | 1623.41 | 1623.41
安装工程
强电工程
725 | 030411001001 | 配管 | (1)品牌:亚通、龙康牌、乐斯牌 (2)名称:PC20 (3)配置形式:暗配 | m | 185 | 10.74 | 1986.9
726 | 030411004001 | 配线 | (1)品牌:瑞鑫、太阳、宝胜 (2)名称:穿照明线 (3)型号:BV-2.5 | m | 417 | 3.81 | 1588.77
727 | 030411004002 | 配线 | (1)品牌:瑞鑫、太阳、宝胜 (2)名称:穿照明线 (3)型号:BV-4 | m | 138 | 4.77 | 658.26
728 | 030411006001 | 接线盒 | (1)名称:难燃聚氯乙烯暗装开关盒 (2)安装形式:暗装 | 个 | 56 | 6.36 | 356.16
729 | 030404035001 | 插座 | (1)品牌:松日、鸿雁、奇胜 (2)规格:10A (3)名称:二加三安全插座 | 个 | 18 | 24.51 | 441.18
730 | 030404034001 | 照明开关 | (1)品牌:松日、鸿雁、奇胜 (2)名称:单联单控开关 | 个 | 9 | 19.55 | 175.95
731 | 030502012001 | 信息插座 | (1)名称:单出口网络插座 | 个/块 | 4 | 36.92 | 147.68
732 | 030412001001 | 普通灯具 | (1)品牌:亚明牌、欧普牌、辉日牌 (2)规格:600*600 (3)名称:LED灯 | 套 | 3 | 197.87 | 593.61
733 | 030502005001 | 双绞线缆 | (1)规格:5eUTP4 (2)敷设方式:管内穿放 | m | 98 | 4.79 | 469.42
734 | 031007004001 | 热水器 | (1)电热水器 (2)挂式 (3)美的 40L | 台 | 1 | 1298.96 | 1298.96
735 | 030404035002 | 插座 | (1)品牌:松日、鸿雁、奇胜 (2)规格:16A (3)名称:二加三安全插座 | 个 | 7 | 27.46 | 192.22
736 | 030404035003 | 插座 | (1)品牌:松日、鸿雁、奇胜 (2)名称:白板 | 个 | 4 | 17.13 | 68.52
737 | 030404017001 | 配电箱 | (1)成套配电箱安装 AL | 台 | 1 | 790.61 | 790.61
水卫工程
738 | 031001006001 | 塑料管 | (1)品牌:亚通、联塑、龙康 (2)连接形式:承插粘接 (3)安装部位:室内 (4)材质、规格:UPVC塑料排水管 DN110 (5)管道及管件制作安装 (6)压力试验及吹、洗设计要求:灌水试验 | m | 1 | 57.9 | 57.9
739 | 031001006002 | 塑料管 | (1)品牌:亚通、联塑、龙康 (2)连接形式:承插粘接 (3)安装部位:室内 (4)材质、规格:UPVC塑料排水管 DN50 (5)管道及管件制作安装 (6)压力试验及吹、洗设计要求:灌水试验 | m | 4 | 33.75 | 135
740 | 031001006003 | 塑料管 | (1)品牌:亚通、联塑、龙康 (2)安装部位:室内 (3)连接形式:热熔连接 (4)材质、规格:PP-R塑料给水管 DN25 (5)管道及管件制作安装 (6)压力试验及吹、洗设计要求:管道消毒、冲洗 | m | 28 | 34.36 | 962.08
741 | 031001006004 | 塑料管 | (1)品牌:亚通、联塑、龙康 (2)安装部位:室内 (3)连接形式:热熔连接 (4)材质、规格:PP-R塑料给水管 DN20 (5)管道及管件制作安装 (6)压力试验及吹、洗设计要求:管道消毒、冲洗 | m | 4 | 28.74 | 114.96
742 | 031004014001 | 给、排水附(配)件 | (1)名称:不锈钢水龙头 DN20 (2)型号、规格:（申鹭达） | 个 | 2 | 50.46 | 100.92
743 | 031004014002 | 给、排水附(配)件 | (1)名称:冷热水龙头 DN20 (2)型号、规格:（申鹭达） | 个 | 5 | 180.82 | 904.1
744 | 031004010001 | 淋浴器 | (1)成套花洒 | 套 | 2 | 396.75 | 793.5
德化所
房屋建筑与装饰工程
拆除工程
745 | 011608001001 | 铲除油漆涂料面 | (1)铲除部位名称:清除抹灰面油漆涂料 | m2 | 196 | 5 | 980
装饰
746 | 011406001002 | 抹灰面油漆涂料 | (1)部位:墙柱面油漆 (2)基层类型:砖墙 (3)腻子种类、遍数:3遍 (4)油漆涂料品种、遍数（或厚度）:乳胶漆（一底两面） 立邦、或三颗树 | m2 | 196 | 40.54 | 7945.84
德化上涌所
房屋建筑与装饰工程
拆除工程
747 | 011608001002 | 铲除油漆涂料面 | (1)铲除部位名称:清除抹灰面油漆涂料 | m2 | 321 | 5 | 1605
装饰
748 | 011406001003 | 抹灰面油漆涂料 | (1)部位:墙柱面油漆 (2)基层类型:砖墙 (3)腻子种类、遍数:3遍 (4)油漆涂料品种、遍数（或厚度）:乳胶漆（一底两面） 立邦、或三颗树 | m2 | 321 | 40.54 | 13013.34
德化九仙山所（合同内）
房屋建筑与装饰工程
拆除工程
749 | 011608001003 | 铲除油漆涂料面 | (1)铲除部位名称:清除抹灰面油漆涂料 | m2 | 287 | 5 | 1435
装饰
750 | 011406001004 | 抹灰面油漆涂料 | (1)部位:墙柱面油漆 (2)基层类型:砖墙 (3)腻子种类、遍数:3遍 (4)油漆涂料品种、遍数（或厚度）:乳胶漆内墙面(一底二面) 立邦、或三颗树 | m2 | 287 | 40.54 | 11634.98
分部分项小计： | [6 empty] | 3516525.5
二、措施项目清单
单价措施项目清单
安溪所
房屋建筑与装饰工程
拆除工程
装饰
1 | 011701006001 | 满堂装饰脚手架 | (1)天棚 (2)8m | m2 | 1964.44 | 13.17 | 25871.67 | 13.17 | 25871.67
安装工程
强电工程
2 | 031301017001 | 脚手架搭拆 |  | 项 | 1 | 4.7 | 4.7 | 4.7 | 4.7
水卫工程
3 | 031301017002 | 脚手架搭拆 |  | 项 | 1
安溪官桥所
房屋建筑与装饰工程
拆除工程
装饰
安装工程
水卫工程
4 | 031301017003 | 脚手架搭拆 |  | 项 | 1
龙门所
房屋建筑与装饰工程
装饰
拆除工程
安装工程
强电工程
5 | 031301017004 | 脚手架搭拆 |  | 项 | 1 | 79.01 | 79.01 | 79.01 | 79.01
水卫工程
6 | 031301017005 | 脚手架搭拆 |  | 项 | 1 | 9.49 | 9.49 | 9.49 | 9.49
安溪东
房屋建筑与装饰工程
拆除工程
装饰
安装工程
水卫工程
7 | 031301017006 | 脚手架搭拆 |  | 项 | 1
金淘
房屋建筑与装饰工程
拆除工程
装饰
8 | 011701006002 | 满堂装饰脚手架 | (1)天棚 (2)8m | m2 | 1155.55 | 13.17 | 15218.59 | 13.17 | 15218.59
安装工程
水卫工程
9 | 031301017007 | 脚手架搭拆 |  | 项 | 1 | 4.01 | 4.01 | 4.01 | 4.01
安溪所道路保障中心
房屋建筑与装饰工程
拆除工程
装饰
安装工程
强电工程
10 | 031301017008 | 脚手架搭拆 |  | 项 | 1 | 66.39 | 66.39 | 66.39 | 66.39
晋江南所
房屋建筑与装饰工程
拆除工程
装饰
11 | 011701002001 | 外脚手架及垂直封闭安全网 |  | m2 | 330 | 46.6 | 15378 | 46.6 | 15378
安装工程
强电工程
12 | 031301017009 | 脚手架搭拆 |  | 项 | 1
石狮所
房屋建筑与装饰工程
拆除工程
装饰
13 | 011701002002 | 外脚手架及垂直封闭安全网 |  | m2 | 320 | 46.6 | 14912 | 46.6 | 14912
惠安南
房屋建筑与装饰工程
拆除工程
装饰
安装工程
强电工程
14 | 031301017010 | 脚手架搭拆 |  | 项 | 1 | 38.59 | 38.59 | 38.59 | 38.59
水卫工程
15 | 031301017011 | 脚手架搭拆 |  | 项 | 1
惠安南养护站及保障中心
房屋建筑与装饰工程
拆除工程
装饰
安装工程
强电工程
16 | 031301017012 | 脚手架搭拆 |  | 项 | 1 | 37.6 | 37.6 | 37.6 | 37.6
水卫工程
17 | 031301017013 | 脚手架搭拆 |  | 项 | 1 | 34.78 | 34.78 | 34.78 | 34.78
洛江所
房屋建筑与装饰工程
拆除工程
装饰
安装工程
水卫工程
18 | 031301017014 | 脚手架搭拆 |  | 项 | 1 | 0.39 | 0.39 | 0.39 | 0.39
崇武所
房屋建筑与装饰工程
拆除工程
装饰
安装工程
强电工程
19 | 031301017015 | 脚手架搭拆 |  | 项 | 1 | 19.79 | 19.79 | 19.79 | 19.79
惠东所
房屋建筑与装饰工程
拆除工程
装饰
安装工程
强电工程
20 | 031301017016 | 脚手架搭拆 |  | 项 | 1 | 18.8 | 18.8 | 18.8 | 18.8
泉州北
房屋建筑与装饰工程
拆除工程
装饰
安装工程
水卫工程
21 | 031301017017 | 脚手架搭拆 |  | 项 | 1 | 13.76 | 13.76 | 13.76 | 13.76
强电工程
22 | 031301017018 | 脚手架搭拆 |  | 项 | 1 | 1.98 | 1.98 | 1.98 | 1.98
水头西
房屋建筑与装饰工程
拆除工程
装饰
23 | 011701002003 | 外脚手架及垂直封闭安全网 |  | m2 | 100 | 46.6 | 4660 | 46.6 | 4660
安装工程
强电工程
24 | 031301017019 | 脚手架搭拆 |  | 项 | 1 | 7.91 | 7.91 | 7.91 | 7.91
水卫工程
25 | 031301017020 | 脚手架搭拆 |  | 项 | 1 | 4.22 | 4.22 | 4.22 | 4.22
南安所
房屋建筑与装饰工程
拆除工程
装饰
26 | 011701002004 | 外脚手架及垂直封闭安全网 |  | m2 | 340 | 46.6 | 15844 | 46.6 | 15844
南安南
房屋建筑与装饰工程
拆除工程
装饰
南安官桥
房屋建筑与装饰工程
拆除工程
装饰
福田所
房屋建筑与装饰工程
拆除工程
装饰
27 | 011701006003 | 满堂装饰脚手架 | (1)天棚 (2)8m | m2 | 844.44 | 13.17 | 11121.27 | 13.17 | 11121.27
永春湖洋所
房屋建筑与装饰工程
拆除工程
装饰
28 | 011701006004 | 满堂装饰脚手架 | (1)天棚 (2)8m | m2 | 455.56 | 13.17 | 5999.73 | 13.17 | 5999.73
永春所
房屋建筑与装饰工程
拆除工程
装饰
29 | 011708001001 | 二次搬运 | (1)建筑材料 (2)3层 | 项 | 1 | 2904.77 | 2904.77 | 2904.77 | 2904.77
安装工程
强电工程
30 | 031301017021 | 脚手架搭拆 |  | 项 | 1 | 220.88 | 220.88 | 220.88 | 220.88
水卫工程
31 | 031301017022 | 脚手架搭拆 |  | 项 | 1 | 38.9 | 38.9 | 38.9 | 38.9
码头所
房屋建筑与装饰工程
拆除工程
装饰
32 | 011701006005 | 满堂装饰脚手架 | (1)天棚 (2)8m | m2 | 1022.22 | 13.17 | 13462.64 | 13.17 | 13462.64
安装工程
水卫工程
33 | 031301017023 | 脚手架搭拆 |  | 项 | 1 | 23.04 | 23.04 | 23.04 | 23.04
蓬壶所
房屋建筑与装饰工程
拆除工程
装饰
安装工程
水卫工程
34 | 031301017024 | 脚手架搭拆 |  | 项 | 1 | 3.1 | 3.1 | 3.1 | 3.1
南安北道路保障中心
房屋建筑与装饰工程
拆除工程
装饰
安装工程
强电工程
35 | 031301017025 | 脚手架搭拆 |  | 项 | 1 | 44.76 | 44.76 | 44.76 | 44.76
水卫工程
36 | 031301017026 | 脚手架搭拆 |  | 项 | 1
南安北
房屋建筑与装饰工程
拆除工程
装饰
安装工程
强电工程
37 | 031301017027 | 脚手架搭拆 |  | 项 | 1 | 11.88 | 11.88 | 11.88 | 11.88
南安北养护站
房屋建筑与装饰工程
拆除工程
装饰
泉州南
房屋建筑与装饰工程
装饰
泉州西
房屋建筑与装饰工程
装饰
38 | 011702001001 | 基础模板 | (1)基础类型:独立基础 | m2 | 9 | 75.87 | 682.83 | 75.87 | 682.83
泉州西小餐厅
房屋建筑与装饰工程
拆除工程
装饰
安装工程
强电工程
39 | 031301017028 | 脚手架搭拆 |  | 项 | 1 | 297.98 | 297.98 | 297.98 | 297.98
水卫工程
40 | 031301017029 | 脚手架搭拆 |  | 项 | 1 | 175.5 | 175.5 | 175.5 | 175.5
泉州西服务大厅
房屋建筑与装饰工程
拆除工程
装饰
安装工程
强电工程
41 | 031301017030 | 脚手架搭拆 |  | 项 | 1 | 157.04 | 157.04 | 157.04 | 157.04
水卫工程
42 | 031301017031 | 脚手架搭拆 |  | 项 | 1 | 11.26 | 11.26 | 11.26 | 11.26
泉州西大餐厅
房屋建筑与装饰工程
拆除工程
装饰
安装工程
强电工程
43 | 031301017032 | 脚手架搭拆 |  | 项 | 1 | 174.14 | 174.14 | 174.14 | 174.14
水卫工程
44 | 031301017033 | 脚手架搭拆 |  | 项 | 1 | 6.9 | 6.9 | 6.9 | 6.9
梅山所
房屋建筑与装饰工程
拆除工程
装饰
45 | 031303001001 | 二次搬运 |  | 项 | 1 | 192.94 | 192.94 | 192.94 | 192.94
乐峰所
房屋建筑与装饰工程
拆除工程
装饰
罗溪所
房屋建筑与装饰工程
拆除工程
装饰
46 | 031303001002 | 二次搬运 |  | 项 | 1 | 388.68 | 388.68 | 388.68 | 388.68
南安西
房屋建筑与装饰工程
拆除工程
装饰
47 | 011701006006 | 满堂装饰脚手架 | (1)天棚 (2)8m | m2 | 933.33 | 13.17 | 12291.96 | 13.17 | 12291.96
泉州东
房屋建筑与装饰工程
拆除工程
装饰
安装工程
强电工程
水卫工程
48 | 031301017001 | 脚手架搭拆 |  | 项 | 1 | 28.2 | 28.2 | 28.2 | 28.2
张坂所
房屋建筑与装饰工程
拆除工程
装饰
安装工程
水卫工程
49 | 031301017002 | 脚手架搭拆 |  | 项 | 1
石狮北所
房屋建筑与装饰工程
拆除工程
装饰
泉州东应急中心
房屋建筑与装饰工程
拆除工程
装饰
50 | 011708001001 | 二次搬运 | (1)材料 (2)5层 | 项 | 1 | 4716.66 | 4716.66 | 4716.66 | 4716.66
51 | 011701002001 | 外脚手架及垂直封闭安全网 |  | m2 | 250 | 46.6 | 11650 | 46.6 | 11650
安装工程
强电工程
水卫工程
52 | 031301017003 | 脚手架搭拆 |  | 项 | 1 | 3.68 | 3.68 | 3.68 | 3.68
道路保障中心
房屋建筑与装饰工程
拆除工程
装饰
安装工程
强电工程
53 | 031301017001 | 脚手架搭拆 |  | 项 | 1 | 141.98 | 141.98 | 141.98 | 141.98
水卫工程
54 | 031301017002 | 脚手架搭拆 |  | 项 | 1 | 39.07 | 39.07 | 39.07 | 39.07
总价措施项目清单
|  | 安全文明施工费 |  | 项 | 1 | 45815.92 | 45815.92 | 45815.92 | 45815.92
|  | 其他总价措施费 |  | 项 | 1 | 3763.81 | 3763.81 | 3763.81 | 3763.81
|  | 防尘喷雾措施费 |  | 项 | 1 | 2340.7 | 2340.7 | 2340.7 | 2340.7
措施费小计： | [6 empty] | 208935.9
合计： | [6 empty] | 3725461.4