## 控制价
控制价
工程名称:金山服务区A区提升改造工程钢结构工程
序号 | 单项工程名称 | 金额(元) | 其中: 安全文明施工费(元)
1 | 土建工程 | 1522711 | 52232
合 计 |  | 1522711 | 52232

## 分部分项工程量清单与计价审核表(含定额)
分部分项工程量清单与计价审核表
工程名称：金山服务区A区提升改造工程钢结构工程 | [6 empty] | 第1页 共2页
序号 | 项目编码 | 项目名称 | 项目特征描述 | 计量单位 | 工程量 | 金 额(元)
[6 empty] | 综合单价 |  | 合价
土建工程 | [8 empty] | 单项工程(17房屋建筑与装饰)
房屋建筑与装饰工程 | [8 empty] | 单位工程(17房屋建筑与装饰)
一般钢结构 | [8 empty] | 分项工程(17房屋建筑与装饰)
1 | 010603002001 | 空腹钢柱 | (1)钢柱Q345B (2)钢材品种、规格:方管300×300×8 (3)单根柱质量:3.0t以内 (4)金属面除锈(抛丸 Sa2.5级) (5)金属面其他油漆(金属面 红丹防锈漆一遍) 防锈漆二遍 (6)金属面其他油漆(金属面 调和漆二遍) (7)厚型防火涂料耐火极限2小时 (8)具体做法详图纸 | t | 13.366 | 9682.32 |  | 129413.89
1.1 | 10302013T | 钢柱制作(钢板柱制作 箱型 最大钢板厚20mm以内) |  | t | 13.366 | 6861.79 |  | 91714.69
1.2 | 10302127 | 钢柱安装(3.0t以内) |  | t | 13.366 | 1088.99 |  | 14555.44
1.3 | 10302117 | 金属面除锈(抛丸) |  | m2 | 192.017 | 36.12 |  | 6935.65
1.4 | 10114110T | 金属面其他油漆(金属面 红丹防锈漆一遍) 防锈漆二遍 |  | m2 | 192.017 | 10.92 |  | 2096.83
1.5 | 10114111 | 金属面其他油漆(金属面 调和漆二遍) |  | m2 | 192.017 | 10.96 |  | 2104.51
1.6 | 10114107 | 金属面防火涂料(钢结构防火涂料 厚型耐火极限2小时) |  | m2 | 192.017 | 62.53 |  | 12006.82
2 | 010516002001 | 预埋铁件 | (1)柱脚地脚螺栓 (2)规格:直径27mm | t | 0.889 | 10009.78 |  | 8898.69
2.1 | 10105125 | 铁件、螺栓(预埋螺栓安装) |  | t | 0.889 | 10009.78 |  | 8898.69
3 | 010604001001 | 钢梁 | (1)钢材品种、规格:RH298×149×5.5×8、RH550×250×10×14 (2)单根质量:1.5t以内 (3)金属面除锈(抛丸 Sa2.5级) (4)金属面其他油漆(金属面 红丹防锈漆一遍) 防锈漆二遍 (5)金属面其他油漆(金属面 调和漆二遍) (6)厚型防火涂料耐火极限1.5小时 (7)具体做法详图纸 | t | 169.849 | 6437.69 |  | 1093435.21
3.1 | 10302043T | 钢梁、钢吊车梁、钢制动梁制作、钢屋架制作(热轧H型钢梁制作 H≤300mm以内) |  | t | 169.849 | 5449.8 |  | 925643.08
3.2 | 10302132 | 钢梁、吊车梁(钢梁安装1.5t以内) |  | t | 169.849 | 883.03 |  | 149981.76
3.3 | 10302117 | 金属面除锈(抛丸) |  | m2 | 164.686 | 36.12 |  | 5948.46
3.4 | 10114110T | 金属面其他油漆(金属面 红丹防锈漆一遍) 防锈漆二遍 |  | m2 | 164.686 | 10.92 |  | 1798.37
3.5 | 10114111 | 金属面其他油漆(金属面 调 |  | m2 | 164.686 | 10.96 |  | 1804.96
分部分项工程量清单与计价审核表
工程名称：金山服务区A区提升改造工程钢结构工程 | [6 empty] | 第2页 共2页
序号 | 项目编码 | 项目名称 | 项目特征描述 | 计量单位 | 工程量 | 金 额(元)
[6 empty] | 综合单价 |  | 合价
和漆二遍)
3.6 | 10114106 | 金属面防火涂料(钢结构防火涂料 厚型耐火极限1.5小时) |  | m2 | 164.686 | 50.15 |  | 8259
4 | 010604001002 | 钢梁 | (1)钢材品种、规格:RH346×174×6×9 (2)单根质量:1.5t以内 (3)金属面除锈(抛丸 Sa2.5级) (4)金属面其他油漆(金属面 红丹防锈漆一遍) 防锈漆二遍 (5)金属面其他油漆(金属面 调和漆二遍) (6)厚型防火涂料耐火极限1.5小时 (7)具体做法详图纸 | t | 5.895 | 9457.59 |  | 55752.49
4.1 | 10302044T | 钢梁、钢吊车梁、钢制动梁制作、钢屋架制作(热轧H型钢梁制作 H＞300mm以外) |  | t | 5.895 | 5458 |  | 32174.91
4.2 | 10302132 | 钢梁、吊车梁(钢梁安装1.5t以内) |  | t | 5.895 | 883.03 |  | 5205.46
4.3 | 10302117 | 金属面除锈(抛丸) |  | m2 | 169.876 | 36.12 |  | 6135.92
4.4 | 10114110T | 金属面其他油漆(金属面 红丹防锈漆一遍) 防锈漆二遍 |  | m2 | 169.876 | 10.92 |  | 1855.05
4.5 | 10114111 | 金属面其他油漆(金属面 调和漆二遍) |  | m2 | 169.876 | 10.96 |  | 1861.84
4.6 | 10114106 | 金属面防火涂料(钢结构防火涂料 厚型耐火极限1.5小时) |  | m2 | 169.876 | 50.15 |  | 8519.28
5 | 040901010001 | 高强螺栓 | (1)材料品种:高强螺栓10.9 (2)材料规格:M20 | 套 | 788 | 31.58 |  | 24885.04
5.1 | 10302214 | 其他(高强螺栓安装) |  | 套 | 788 | 31.58 |  | 24885.04
6 | 010901002001 | 型材屋面 | (1)1mm厚，型号为BD65-220-660 | m2 | 406.4 | 104.42 |  | 42436.29
6.1 | 10302193T | 金属结构楼（墙）面板(压型钢板安装 压型钢楼板) |  | m2 | 406.4 | 104.42 |  | 42436.29
7 | 010516005001 | 栓钉 | (1)2M16@300栓钉(L=90mm) | 套 | 14232 | 7.32 |  | 104178.24
7.1 | 10302215 | 其他(栓钉安装) |  | 套 | 14232 | 7.32 |  | 104178.24
合 计 | [7 empty] | 1458999.85

## 总价措施项目清单与计价审核表(含分项)
总价措施项目清单与计价审核表
工程名称：金山服务区A区提升改造工程钢结构工程 |  |  |  | 第1页 共1页
序号 | 项 目 名 称 | 计 算 基 础 (元) | 费 率(%) | 金 额(元)
土建工程
房屋建筑与装饰工程
一般钢结构
1 | 安全文明施工费 | 1459000 | 3.58 | 52232
2 | 其他总价措施费 | 1459000 | 0.35 | 5107
3 | 扬尘防治措施费 | 52232 | 12.2 | 6372
合 计 |  |  |  | 63711

## 单价措施项目清单与计价表(含定额)
单价措施项目清单与计价表
工程名称：金山服务区A区提升改造工程钢结构工程 | [6 empty] | 第1页 共1页
序号 | 项目编码 | 项目名称 | 项目特征描述 | 计量单位 | 工程量 | 金 额(元)
[6 empty] | 综合单价 |  | 合价
土建工程 | [8 empty] | 单项工程(17房屋建筑与装饰)
房屋建筑与装饰工程 | [8 empty] | 单位工程(17房屋建筑与装饰)
一般钢结构 | [8 empty] | 分项工程(17房屋建筑与装饰)
合 计 | [7 empty] | 0

## 其他项目清单与计价汇总表
其他项目清单与计价汇总表
工程名称：金山服务区A区提升改造工程钢结构工程 |  |  | 第1页 共1页
序号 | 项 目 名 称 | 金额(元) | 备注
1 | 暂列金额 | 0
2 | 专业工程暂估价
3 | 总承包服务费
合 计 |  | 0 | ——