## 工程量清单
工程量清单
工程名称：2023年莆田高速公路会议室及职工运动场地改造工程施工协作队伍选择（合同包1）
序号 | 项目编码 | 项目名称 | 项目特征描述 | 计量单位 | 工程量 | 综合单价 | 合价
分部分项工程量清单
单项工程
房屋建筑与装饰工程
拆除工程
1 | 011605001001 | 平面块料拆除 | (1)饰面材料种类:600*600静电活动地板 | m2 | 204.7 | 8.53 | 1746.09
2 | 011605001002 | 平面块料拆除 | (1)拆除的基层类型:水泥砂浆结合层 (2)饰面材料种类:600*600玻化砖 | m2 | 95.82 | 10.54 | 1009.94
3 | 011605001003 | 平面块料拆除 | (1)拆除的基层类型:水泥砂浆结合层 (2)饰面材料种类:300*300釉面砖 | m2 | 31.58 | 10.54 | 332.85
4 | 011605001004 | 平面块料拆除 | (1)拆除的基层类型:水泥砂浆结合层 (2)饰面材料种类:门槛石 | m2 | 2.86 | 10.54 | 30.14
5 | 011601001001 | 砖（石）砌体拆除 | (1)砌体名称:标准砖 (2)砌体材质:H=4800 | m3 | 45.372 | 149.44 | 6780.39
6 | 011614007001 | 踢脚线拆除 | (1)踢脚线材质:不锈钢，瓷砖 H=150 | m | 81.2 | 4.64 | 376.77
7 | 011608001001 | 铲除油漆涂料面 | (1)铲除部位名称:白色乳胶漆墙面 | m2 | 285.57 | 4.94 | 1410.72
8 | 011605002001 | 立面块料拆除 | (1)拆除的基层类型:水泥砂浆结合层 (2)饰面材料种类:陶瓷墙面 | m2 | 51 | 34.68 | 1768.68
9 | 011606003001 | 天棚面龙骨及饰面拆除 | (1)拆除的基层类型:轻钢龙骨吊顶 (2)龙骨及饰面种类:600*600硅酸石膏板 | m2 | 300.52 | 6.98 | 2097.63
10 | 011606003002 | 天棚面龙骨及饰面拆除 | (1)拆除的基层类型:轻钢龙骨吊顶 (2)龙骨及饰面种类:300*300铝扣板 | m2 | 31.58 | 7.71 | 243.48
11 | 011610001001 | 门窗拆除 | (1)构件名称:M1、M2、C3、C4 (2)材质:钢木门、铝合金门窗 (3)1000*2100、900*2100、900*600、1500*900 | 樘 | 8 | 26.27 | 210.16
12 | 011610001002 | 门窗拆除 | (1)构件名称:M3、C1 (2)材质:钢木门、铝合金窗 (3)1500*2100、1500*1800 | 樘 | 16 | 34.14 | 546.24
13 | 011614006001 | 窗帘轨拆除 | (1)窗帘轨的材质:钢管 | m | 9 | 1.29 | 11.61
14 | 011609002001 | 隔断隔墙拆除 | (1)拆除隔墙的饰面种类:卫生间隔断 | m2 | 21 | 7.15 | 150.15
15 | 011614002001 | 柜体拆除 | (1)构件名称:橱柜 | m2 | 2.9 | 22.87 | 66.32
16 | 011611005001 | 其他金属构件拆除 | (1)构件名称:钢爬梯拆除 | t | 0.2 | 634.72 | 126.94
17 | 010103002001 | 余方弃置 | (1)废弃料品种:建筑垃圾外运 (2)运距:暂按10KM计入，实际不符按实调整 | m3 | 115.847 | 48.86 | 5660.28
18 | 011201004001 | 立面砂浆找平层 | (1)基层类型:拆除墙与旧墙、柱衔接处 (2)找平层砂浆厚度、配合比:1:3水泥砂浆粉刷15mm | m2 | 13.44 | 33.16 | 445.67
新建工程
19 | 010402001001 | 砌块墙 | (1)砌块品种、规格、强度等级:加气混凝土砌块 (2)墙体类型、砌筑高度:4.8m (3)砂浆强度等级:M5(42.5) 砂子4.75mm 稠度50~70mm | m3 | 4.618 | 663.23 | 3062.8
20 | 010402001002 | 砌块墙 | (1)砌块品种、规格、强度等级:加气混凝土砌块 (2)墙体类型、砌筑高度:4.8m (3)砂浆强度等级:M5(42.5) 砂子4.75mm 稠度50~70mm | m3 | 3.053 | 612.51 | 1869.99
21 | 011201004002 | 立面砂浆找平层 | (1)基层类型:加气混凝土砌块 (2)找平层砂浆厚度、配合比:专用砂浆找平15mm | m2 | 107.497 | 30.16 | 3242.11
22 | 011210006001 | 其他隔断 | (1)骨架、边框材料种类、规格:80*80*5热镀锌方钢 (2)隔板材料品种、规格、颜色:9.5纸面石膏板 | m2 | 0.48 | 8953.29 | 4297.58
23 | 010801002001 | 木质门带套 | (1)门代号及洞口尺寸:M0824 (2)材质:橡木色木饰面门 | 樘 | 2 | 2392.05 | 4784.1
24 | 010801002002 | 木质门带套 | (1)门代号及洞口尺寸:M1024 (2)材质:橡木色木饰面门 | 樘 | 2 | 2622.51 | 5245.02
25 | 010801002003 | 木质门带套 | (1)门代号及洞口尺寸:M1224 (2)材质:橡木色木饰面门(子母门) | 樘 | 3 | 3544.89 | 10634.67
26 | 010801002004 | 木质门带套 | (1)门代号及洞口尺寸:M1021 (2)材质:金属覆膜复合板门(子母门) | 樘 | 2 | 3238.39 | 6476.78
27 | 010801002005 | 木质门带套 | (1)门代号及洞口尺寸:M2824 (2)材质:金属覆膜复合板门（平开*4） | 樘 | 1 | 9335.6 | 9335.6
28 | 010807001001 | 金属（塑钢、断桥）窗 | (1)框、扇材质:黑钛不锈钢 (2)玻璃品种、厚度:15mm钢化玻璃 (3)C1516 | m2 | 2.4 | 484.49 | 1162.78
29 | 010807001002 | 金属（塑钢、断桥）窗 | (1)框、扇材质:深灰色铝合金 (2)玻璃品种、厚度:中空LOW-E钢化玻璃、6+9A+6 (3)C1 1500*1800 | m2 | 37.8 | 488.88 | 18479.66
30 | 010807001003 | 金属（塑钢、断桥）窗 | (1)框、扇材质:深灰色铝合金 (2)玻璃品种、厚度:中空LOW-E钢化玻璃、6+9A+6 (3)C3 900*1500 | m2 | 2.7 | 488.88 | 1319.98
31 | 010503005001 | 过梁 | (1)混凝土种类（商品混凝土、现场拌制，泵送、非泵送）:非泵送 (2)混凝土强度等级:C20 | m3 | 1.496 | 736.24 | 1101.42
32 | 010507005001 | 压顶 | (1)断面尺寸:100*200 (2)混凝土种类（商品混凝土、现场拌制，泵送、非泵送）:非泵送 (3)混凝土强度等级:C20 | m3 | 0.646 | 687.64 | 444.22
33 | 010515001001 | 现浇构件钢筋 | (1)钢筋种类、规格:圆钢Φ6 | t | 0.056 | 6306.2 | 353.15
34 | 010515001002 | 现浇构件钢筋 | (1)钢筋种类、规格:圆钢Φ8 | t | 0.025 | 6089.92 | 152.25
35 | 010515001003 | 现浇构件钢筋 | (1)钢筋种类、规格:HRB400EΦ8 | t | 0.028 | 5747.78 | 160.94
36 | 010515001004 | 现浇构件钢筋 | (1)钢筋种类、规格:HRB400EΦ10 | t | 0.053 | 5747.78 | 304.63
卫生间
地面
37 | 010507007001 | 其他构件 | (1)部位:卫生间蹲位反高 (2)混凝土种类（商品混凝土、现场拌制，泵送、非泵送）:非泵送 (3)混凝土强度等级:C20 | m3 | 1.367 | 750.68 | 1026.18
38 | 011101006001 | 平面砂浆找平层 | (1)找平层厚度、砂浆配合比:30厚1:3水泥砂浆打底压实抹平 | m2 | 20.287 | 35.61 | 722.42
39 | 011101006002 | 平面砂浆找平层 | (1)找平层厚度、砂浆配合比:均厚36厚1:3水泥砂浆找坡层(最薄处20厚) | m2 | 20.287 | 41.51 | 842.11
40 | 011102003001 | 块料楼地面 | (1)结合层厚度、砂浆配合比:益胶泥粘结剂结合层 (2)面层材料品种、规格、颜色:600*600浅灰色仿古砖 (3)嵌缝材料种类:采用白水泥加胶黏剂调相应颜色勾缝 | m2 | 20.287 | 185.05 | 3754.11
41 | 010904002001 | 楼（地）面涂膜防水 | (1)防水膜品种:JS聚合物涂膜防水 (2)涂膜厚度、遍数:2mm厚、三遍 (3)1500 | m2 | 20.287 | 35.31 | 716.33
42 | 011102001001 | 石材楼地面 | (1)结合层厚度、砂浆配合比:1：3干硬性水泥砂浆 (2)面层材料品种、规格、颜色:25mm云朵拉灰石材 | m2 | 0.192 | 727.76 | 139.73
墙面
43 | 011204003001 | 块料墙面 | (1)墙体类型:砌块墙 (2)安装方式:粉状型建筑胶贴剂粘贴 (3)面层材料品种、规格、颜色:750*1500米白色防古砖 | m2 | 68.844 | 259.45 | 17861.58
44 | 010903002001 | 墙面涂膜防水 | (1)防水膜品种:JS聚合物涂膜防水 (2)涂膜厚度、遍数:2mm厚、三遍 | m2 | 37.68 | 39.29 | 1480.45
天棚
45 | 011302001001 | 天棚吊顶 | (1)吊顶形式、吊杆规格、高度:不上人型 (2)龙骨材料种类、规格、中距:U型轻钢龙骨 (3)面层材料品种、规格:超哑白无框大板 蜂窝板 | m2 | 19.217 | 260.55 | 5006.99
杂项
46 | 011210005002 | 成品隔断 | (1)隔断材料品种、规格、颜色:18厚抗倍特板 | m2 | 21.023 | 239.07 | 5025.97
47 | 011505008001 | 卫生纸盒 | (1)材料品种、规格、颜色:铝合金纸盒 | 个 | 5 | 65.61 | 328.05
48 | 01B001 | 置物架 |  | 个 | 5 | 46.1 | 230.5
49 | 031004008001 | 其他成品卫生器具 | (1)材质:成品拖把池 | 组
50 | 011501010001 | 吊柜 | (1)台柜规格:960*990*300(2)材料种类、规格:18mm生态板柜体 | 个 | 1 | 1048.8 | 1048.8
51 | 011210002001 | 金属隔断 | (1)骨架、边框材料种类、规格:20*40*3镀锌方管+15*25*3镀锌方管(外侧均包0.2厚不锈钢板) (2)隔板材料品种、规格、颜色:6厚磨砂钢化玻璃 | m2 | 3.6 | 703.97 | 2534.29
52 | 011505001003 | 洗漱台 | (1)台面：2900*600，定制成品岩板洗手台（包括台面、柜子、骨架、安装等费用） | 个 | 1 | 4350 | 4350
53 | 010524001001 | 地面瓷砖美缝 | (1)3*10厚美缝 | m | 224.285 | 7.38 | 1655.22
54 | 011505001004 | 洗漱台 | (1)台面：1100*600，定制成品岩板洗手台（包括台面、柜子、骨架、安装等费用） | 个 | 2 | 1650 | 3300
55 | 011505010003 | 镜面玻璃 | (1)定制成品带LED灯明镜 | 个 | 5 | 160.89 | 804.45
过厅（一）
地面
56 | 011102003002 | 块料楼地面 | (1)结合层厚度、砂浆配合比:益胶泥粘结剂结合层 (2)面层材料品种、规格、颜色:800*800米色玻化砖 (3)嵌缝材料种类:采用白水泥加胶黏剂调相应颜色勾缝 | m2 | 27.42 | 188.97 | 5181.56
57 | 011102001002 | 石材楼地面 | (1)结合层厚度、砂浆配合比:1：3干硬性水泥砂浆 (2)面层材料品种、规格、颜色:25mm云朵拉灰石材 | m2 | 0.56 | 559.53 | 313.34
墙面
58 | 011204003002 | 块料墙面 | (1)墙体类型:砌块墙 (2)安装方式:粉状型建筑胶贴剂粘贴 (3)面层材料品种、规格、颜色:750*1500米白色防古砖 | m2 | 11.812 | 205.03 | 2421.81
59 | 011406001001 | 抹灰面油漆涂料 | (1)部位:墙面 (2)腻子种类、遍数:满刮腻子三遍 (3)油漆涂料品种、遍数（或厚度）:一底漆，两面漆 | m2 | 28.607 | 47.32 | 1353.68
60 | 011105006001 | 金属踢脚线 | (1)踢脚线高度:50mm (2)面层材料品种、规格、颜色:不锈钢踢脚 | m | 10.74 | 32.55 | 349.59
天棚
61 | 011302001002 | 天棚吊顶 | (1)吊顶形式、吊杆规格、高度:天棚离地高度 H=2.6m (2)龙骨材料种类、规格、中距:装配式U型轻钢(不上人型) (3)面层材料品种、规格:9.5mm厚双层石膏板 | m2 | 27.42 | 104.06 | 2853.33
62 | 011406001002 | 抹灰面油漆涂料 | (1)部位:天棚面 (2)腻子种类、遍数:满刮腻子三遍 (3)油漆涂料品种、遍数（或厚度）:一底漆，两面漆 | m2 | 28.58 | 51.61 | 1475.01
63 | 011304003001 | 天棚开孔 |  | 个（m） | 10 | 8.26 | 82.6
音控室
地面
64 | 011104004001 | 防静电活动地板 | (1)支架高度、材料种类:300mm (2)面层材料品种、规格、颜色:防静电活动地板 | m2 | 13.21 | 338.36 | 4469.74
65 | 011102003003 | 块料楼地面 | (1)结合层厚度、砂浆配合比:益胶泥粘结剂结合层 (2)面层材料品种、规格、颜色:800*800米色玻化砖 (3)嵌缝材料种类:采用白水泥加胶黏剂调相应颜色勾缝 | m2 | 3.098 | 188.97 | 585.43
66 | 011102001003 | 石材楼地面 | (1)结合层厚度、砂浆配合比:1：3干硬性水泥砂浆 (2)面层材料品种、规格、颜色:25mm云朵拉灰石材 | m2 | 2.504 | 559.53 | 1401.06
墙面
67 | 011406001003 | 抹灰面油漆涂料 | (1)部位:墙面 (2)腻子种类、遍数:满刮腻子三遍 (3)油漆涂料品种、遍数（或厚度）:一底漆，两面漆 | m2 | 38.48 | 47.32 | 1820.87
68 | 011105006002 | 金属踢脚线 | (1)踢脚线高度:50mm (2)面层材料品种、规格、颜色:不锈钢踢脚 | m | 15.76 | 32.55 | 512.99
天棚
69 | 011302001003 | 天棚吊顶 | (1)龙骨材料种类、规格、中距:装配式U型轻钢(不上人型)(2)面层材料品种、规格:600*600吸音矿棉板 | m2 | 16.932 | 101.2 | 1713.52
70 | 010810002001 | 木窗帘盒 | (1)窗帘盒材质、规格:阻燃板 | m | 3.4 | 57.5 | 195.5
71 | 010810005001 | 窗帘轨 | (1)轨的数量:双轨 | m | 3.4 | 61.39 | 208.73
大厅
地面
72 | 011102003004 | 块料楼地面 | (1)结合层厚度、砂浆配合比:益胶泥粘结剂结合层 (2)面层材料品种、规格、颜色:800*800米色玻化砖 (3)嵌缝材料种类:采用白水泥加胶黏剂调相应颜色勾缝 | m2 | 187.57 | 177.16 | 33229.9
墙面
73 | 011207001001 | 墙面装饰板 |  | m2 | 170.38 | 400.79 | 68286.6
74 | 011105006003 | 金属踢脚线 | (1)踢脚线高度:50mm (2)面层材料品种、规格、颜色:不锈钢踢脚 | m | 41 | 32.55 | 1334.55
天棚
75 | 011302001004 | 天棚吊顶 | (1)龙骨材料种类、规格、中距:装配式U型轻钢(不上人型) (2)面层材料品种、规格:600*600吸音矿棉板 | m2 | 112.32 | 94.44 | 10607.5
76 | 011302001005 | 天棚吊顶 | (1)吊顶形式、吊杆规格、高度:天棚离地高度 H=4.35m (2)龙骨材料种类、规格、中距:装配式U型轻钢(不上人型) (3)面层材料品种、规格:9.5mm厚双层石膏板 | m2 | 67.2 | 121.62 | 8172.86
77 | 011406001004 | 抹灰面油漆涂料 | (1)部位:天棚面 (2)腻子种类、遍数:满刮腻子三遍 (3)油漆涂料品种、遍数（或厚度）:一底漆，两面漆 | m2 | 80.52 | 51.61 | 4155.64
78 | 010810002002 | 木窗帘盒 | (1)窗帘盒材质、规格:阻燃板 | m | 27.4 | 57.5 | 1575.5
79 | 010810005002 | 窗帘轨 | (1)轨的数量:双轨 | m | 27.4 | 61.39 | 1682.09
80 | 010606012001 | 钢支架 | (1)钢材品种、规格:角钢∠40*4@1200 (2)安装高度:5.3~7m (3)除锈要求:抛丸除锈，不低于Sa2.5级标准(4)防火要求:薄型防火涂料，耐火极限一小时 (5)油漆:底漆红单防锈漆两道，面漆醇酸磁漆两道 (6)转换层 | t | 0.816 | 13278.64 | 10835.37
81 | 011304003002 | 天棚开孔 |  | 个（m） | 18 | 8.26 | 148.68
82 | 01B006 | 电动窗帘电动设备 | (1)电动窗帘电动设备 | 套 | 8 | 1383.08 | 11064.64
杂项
83 | 030901013001 | 灭火器 |  | 具/组 | 8 | 186.31 | 1490.48
84 | 010524001002 | 地面瓷砖美缝 | (1)填缝要求:3*10厚美缝 (2)位置:大厅和过厅 | m | 468.925 | 7.38 | 3460.67
主席台
地面
85 | 010606013001 | 零星钢构件 | (1)构件名称:主席台地台 (2)100*100*5热镀锌方钢 | t | 1.747 | 11383.16 | 19886.38
86 | 011104002001 | 竹、木（复合）地板 | (1)基层材料种类、规格:双层18MM阻燃板 (2)面层材料品种、规格、颜色:25MM枫桦木地板 (3)防护材料种类:防滑耐磨UV漆 | m2 | 39.34 | 715.08 | 28131.25
87 | 011106007001 | 木板楼梯面层 |  | m2 | 1.08 | 907.39 | 979.98
墙面
88 | 011207001002 | 墙面装饰板 |  | m2 | 64.182 | 400.79 | 25723.5
89 | 011105006004 | 金属踢脚线 | (1)踢脚线高度:50mm (2)面层材料品种、规格、颜色:不锈钢踢脚 | m | 15.4 | 32.55 | 501.27
天棚
90 | 011302001006 | 天棚吊顶 | (1)吊顶形式、吊杆规格、高度:天棚离地高度 H=4.35m (2)龙骨材料种类、规格、中距:装配式U型轻钢(不上人型) (3)面层材料品种、规格:9.5mm厚双层石膏板 | m2 | 36.66 | 100.73 | 3692.76
91 | 011406001005 | 抹灰面油漆涂料 | (1)部位:天棚面 (2)腻子种类、遍数:满刮腻子三遍 (3)油漆涂料品种、遍数（或厚度）:一底漆，两面漆 | m2 | 36.66 | 51.61 | 1892.02
92 | 011304003003 | 天棚开孔 |  | 个（m） | 15 | 8.26 | 123.9
茶水区
地面
93 | 011102003006 | 块料楼地面 | (1)结合层厚度、砂浆配合比:益胶泥粘结剂结合层 (2)面层材料品种、规格、颜色:800*800米色玻化砖 (3)嵌缝材料种类:采用白水泥加胶黏剂调相应颜色勾缝 | m2 | 7.8 | 188.97 | 1473.97
94 | 011102001005 | 石材楼地面 | (1)结合层厚度、砂浆配合比:1：3干硬性水泥砂浆 (2)面层材料品种、规格、颜色:25mm云朵拉灰石材 | m2 | 0.2 | 559.53 | 111.91
墙面
95 | 011406001006 | 抹灰面油漆涂料 | (1)部位:墙面 (2)腻子种类、遍数:满刮腻子三遍 (3)油漆涂料品种、遍数（或厚度）:一底漆，两面漆 | m2 | 38.307 | 47.32 | 1812.69
96 | 011105006005 | 金属踢脚线 | (1)踢脚线高度:50mm (2)面层材料品种、规格、颜色:不锈钢踢脚 | m | 6.96 | 32.55 | 226.55
天棚
97 | 011302001007 | 天棚吊顶 | (1)龙骨材料种类、规格、中距:装配式U型轻钢(不上人型) (2)面层材料品种、规格:600*600吸音矿棉板 | m2 | 7.8 | 101.2 | 789.36
杂项
98 | 011501007001 | 茶水柜 | (1)台柜规格:2320*3040 (2)材料种类、规格:18MM生态板、20厚石英石台面 (3)五金种类、规格:不锈钢阻尼暗铰链 | 个 | 1 | 3955.84 | 3955.84
过道、过厅（二）
地面
99 | 011102003005 | 块料楼地面 | (1)结合层厚度、砂浆配合比:益胶泥粘结剂结合层 (2)面层材料品种、规格、颜色:800*800米色玻化砖 (3)嵌缝材料种类:采用白水泥加胶黏剂调相应颜色勾缝 | m2 | 37.28 | 188.98 | 7045.17
100 | 011102001004 | 石材楼地面 | (1)结合层厚度、砂浆配合比:1：3干硬性水泥砂浆 (2)面层材料品种、规格、颜色:25mm云朵拉灰石材 | m2 | 0.384 | 559.54 | 214.86
墙面
101 | 011406001007 | 抹灰面油漆涂料 | (1)部位:墙面 (2)腻子种类、遍数:满刮腻子三遍 (3)油漆涂料品种、遍数（或厚度）:一底漆，两面漆 | m2 | 80.156 | 47.32 | 3792.98
102 | 011207001004 | 墙面装饰板 |  | m2 | 10.945 | 400.79 | 4386.65
103 | 011105006006 | 金属踢脚线 | (1)踢脚线高度:50mm (2)面层材料品种、规格、颜色:不锈钢踢脚 | m | 27.96 | 32.55 | 910.1
天棚
104 | 011302001008 | 天棚吊顶 | (1)吊顶形式、吊杆规格、高度:天棚离地高度 H=2.6m (2)龙骨材料种类、规格、中距:装配式U型轻钢(不上人型) (3)面层材料品种、规格:9.5mm厚双层石膏板 | m2 | 30.1 | 100.73 | 3031.97
105 | 011406001008 | 抹灰面油漆涂料 | (1)部位:天棚面 (2)腻子种类、遍数:满刮腻子三遍 (3)油漆涂料品种、遍数（或厚度）:一底漆，两面漆 | m2 | 30.1 | 51.61 | 1553.46
106 | 011304003004 | 天棚开孔 |  | 个（m） | 11 | 8.26 | 90.86
楼梯间
107 | 011106001001 | 石材楼梯面层 | (1)粘结层厚度、材料种类:干硬性水泥砂浆 (2)面层材料品种、规格、颜色:云多拉灰 | m2 | 1.65 | 656.91 | 1083.9
108 | 011406001009 | 抹灰面油漆涂料 | (1)部位:墙面 (2)腻子种类、遍数:满刮腻子三遍 (3)油漆涂料品种、遍数（或厚度）:一底漆，两面漆 | m2 | 112 | 47.32 | 5299.84
109 | 011406001010 | 抹灰面油漆涂料 | (1)部位:天棚面 (2)腻子种类、遍数:满刮腻子三遍 (3)油漆涂料品种、遍数（或厚度）:一底漆，两面漆 | m2 | 40.8 | 51.61 | 2105.69
空调板
110 | 011602001001 | 混凝土构件拆除 | (1)构件名称:空调板 | m3 | 0.576 | 544.6 | 313.69
111 | 011608001002 | 铲除油漆涂料面 | (1)铲除部位名称:栏杆油漆 | m2 | 8 | 5.32 | 42.56
112 | 011201004003 | 立面砂浆找平层 | (1)基层类型:拆除墙 (2)找平层砂浆厚度、配合比:1:3水泥砂浆粉刷15mm | m2 | 2.88 | 33.16 | 95.5
113 | 011406001011 | 抹灰面油漆涂料 | (1)部位:空调板外侧 (2)基层类型:砼墙 (3)油漆涂料品种、遍数（或厚度）:真石漆、一底两面 | m2 | 3.84 | 118.65 | 455.62
114 | 011405001001 | 金属面油漆 | (1)构件名称:原栏杆 (2)油漆品种、遍数:氟碳漆、一底两面 | m2 | 8 | 100.56 | 804.48
115 | 010807003001 | 金属百叶窗 | (1)框、扇材质:空调出风铝百叶 | m2 | 5.76 | 482.77 | 2780.76
116 | 010103002002 | 余方弃置 | (1)废弃料品种:建筑垃圾外运 (2)运距:暂按10KM计入，实际不符按实调整 | m3 | 0.864 | 48.87 | 42.22
安装工程
电气工程
117 | 030404017002 | 配电箱 | (1)规格:非标,按图定购 (2)名称:配电箱 3AL (3)安装方式:WR:1.4m | 台 | 1 | 2705.17 | 2705.17
118 | 030411003001 | 桥架 | (1)材质:金属 (2)规格:CT-C-100x100 (3)名称:桥架 (4)接地要求:按规范要求 | m | 20.75 | 58.58 | 1215.54
119 | 030413001001 | 铁构件 | (1)材质:型钢 (2)名称:管道支架 | kg | 9.13 | 14.89 | 135.95
120 | 030411001001 | 配管 | (1)材质:PC (2)规格:DN16 (3)名称:电气配管 (4)接地要求:接地 (5)配置形式:砖、混凝土结构明配 | m | 291 | 11.61 | 3378.51
121 | 030411001002 | 配管 | (1)材质:PC (2)规格:DN16 (3)名称:电气配管 (4)接地要求:接地 (5)配置形式:砖、混凝土结构暗配 | m | 165.57 | 9.41 | 1558.01
122 | 030411001003 | 配管 | (1)材质:PC (2)规格:DN20 (3)名称:电气配管 (4)接地要求:接地 (5)配置形式:砖、混凝土结构明配 | m | 91.7 | 12.96 | 1188.43
123 | 030411001004 | 配管 | (1)材质:PC (2)规格:DN20 (3)名称:电气配管 (4)接地要求:接地 (5)配置形式:砖、混凝土结构暗配 | m | 38.5 | 10.53 | 405.41
124 | 030411001005 | 配管 | (1)材质:PC (2)规格:DN25 (3)名称:电气配管 (4)接地要求:接地 (5)配置形式:砖、混凝土结构明配 | m | 17.04 | 13.83 | 235.66
125 | 030411001006 | 配管 | (1)材质:PC (2)规格:DN25 (3)名称:电气配管 (4)接地要求:接地 (5)配置形式:砖、混凝土结构暗配 | m | 6.6 | 10.55 | 69.63
126 | 030411001007 | 配管 | (1)材质:SC (2)规格:DN80 (3)名称:电气配管 (4)接地要求:接地 (5)配置形式:埋地敷设 | m | 50 | 68.2 | 3410
127 | 030411001008 | 配管 | (1)材质:金属 (2)规格:DN16 (3)名称:金属软管 (4)配置形式:明敷 | m | 2 | 37.1 | 74.2
128 | 030411001009 | 配管 | (1)材质:金属 (2)规格:DN20 (3)名称:金属软管 (4)配置形式:明敷 | m | 1.5 | 44.66 | 66.99
129 | 030413001002 | 铁构件 | (1)材质:型钢 (2)名称:管道支架 | kg | 48.164 | 17.26 | 831.31
130 | 030413002001 | 凿(压)槽 | (1)规格:70*70 (2)类型:砖结构 (3)名称:凿(压)槽 (4)填充(恢复)方式:水泥砂浆 | m | 125.7 | 24 | 3016.8
131 | 010101007001 | 管沟土方 | (1)土壤类别:三类土 (2)管外径:DN80 (3)挖沟深度:0.6m (4)回填要求:原土回填 | m | 50 | 44.76 | 2238
132 | 030411004001 | 配线 | (1)材质:铜芯 (2)规格:2.5mm2 (3)名称:穿照明线 (4)型号:WDZB1-BYJ- (5)配线形式:管内穿线 (6)配线部位:室内 | m | 1691.65 | 4.2 | 7104.93
133 | 030411004002 | 配线 | (1)材质:铜芯 (2)规格:2.5mm2 (3)名称:线槽配线 (4)型号:WDZB1-BYJ-(5)配线形式:桥架内 (6)配线部位:室内 | m | 387.92 | 3.72 | 1443.06
134 | 030411004003 | 配线 | (1)材质:铜芯 (2)规格:4mm2 (3)名称:穿照明线 (4)型号:WDZB1-BYJ- (5)配线形式:管内穿线 (6)配线部位:室内 | m | 228.22 | 5.13 | 1170.77
135 | 030411004004 | 配线 | (1)材质:铜芯 (2)规格:4mm2 (3)名称:线槽配线 (4)型号:WDZB1-BYJ- (5)配线形式:桥架内 (6)配线部位:室内 | m | 232.86 | 5.25 | 1222.52
136 | 030411004005 | 配线 | (1)材质:铜芯 (2)规格:6mm2 (3)名称:穿动力线 (4)型号:WDZB1-BYJ- (5)配线形式:管内穿线 (6)配线部位:室内 | m | 126.2 | 7.18 | 906.12
137 | 030408001001 | 电力电缆 | (1)型号:WDZB1-YJY-0.6/1.0KV (2)规格:-4x50+1x25mm2 (3)材质:铜芯 (4)名称:电力电缆 (5)电压等级(kV):YJY-0.6/1.0KV (6)敷设方式、部位:管内敷设 | m | 150 | 184.92 | 27738
138 | 030408006001 | 电力电缆头 | (1)规格:-4x50+1x25mm2 (2)名称:电缆头 (3)安装部位:室内 (4)型号:WDZB1- (5)电压等级(kV):YJY-0.6/1.0KV (6)材质、类型:干包式 | 个 | 2 | 174.67 | 349.34
139 | 030404035001 | 插座 | (1)规格:10A 250V (2)名称:防水型普通五孔插座 2+3孔+安全门 10A 250V | 个 | 8 | 31.12 | 248.96
140 | 030404035002 | 插座 | (1)规格:10A 250V (2)名称:防水型普通五孔插座-地面 2+3孔+安全门 | 个 | 5 | 97.11 | 485.55
141 | 030404035003 | 插座 | (1)规格:16A 400V (2)名称:空调用插座 3孔+安全门 | 个 | 5 | 55.66 | 278.3
142 | 030404035004 | 插座 | (1)规格:10A 250V (2)名称:普通五孔插座 2+3孔+安全门 | 个 | 34 | 24.56 | 835.04
143 | 030404034001 | 照明开关 | (1)规格:10A 250V (2)名称:单联单控开关 A86-D1(2、3) | 个 | 5 | 16.82 | 84.1
144 | 030404034002 | 照明开关 | (1)规格:10A 250V (2)名称:双联单控开关 A86-D1(2、3) | 个 | 3 | 19.21 | 57.63
145 | 030404034003 | 照明开关 | (1)规格:10A 250V (2)名称:三联单控开关 A86-D1(2、3) | 个 | 4 | 21.41 | 85.64
146 | 030404031001 | 小电器 | (1)名称:空调控制开关 | 个/套/台/ | 8 | 27.56 | 220.48
147 | 030412005001 | 荧光灯 | (1)规格: 1x36W,4000K (2)名称:300x1200LED平板灯 | 套 | 30 | 202.71 | 6081.3
148 | 030412005003 | 荧光灯 | (1)规格:1x36W,4000K (2)名称:600X600LED平板灯 | 套 | 3 | 181.75 | 545.25
149 | 030412004001 | 装饰灯 | (1)名称:LED灯带 (2)规格:10W/m2,,4000K | m | 47.3 | 52.58 | 2487.03
150 | 030412004002 | 装饰灯 | (1)名称:固定式筒灯 (2)规格: 1x10W,4000K | 套 | 35 | 72.53 | 2538.55
151 | 030412004003 | 装饰灯 | (1)名称:固定式筒灯 (2)规格: 1x7W,4000K | 套 | 41 | 69.04 | 2830.64
152 | 030404033001 | 风扇 | (1)名称:排气扇 | 台 | 3 | 232.89 | 698.67
153 | 030411006001 | 接线盒 | (1)名称:开关插座盒 | 个 | 72 | 6.16 | 443.52
154 | 030411006002 | 接线盒 | (1)名称:灯头盒 | 个 | 121 | 6.01 | 727.21
155 | 030411006003 | 接线盒 | (1)名称:公共区域灯头盒+空白面板 | 个 | 7 | 9.52 | 66.64
156 | 030411006004 | 接线盒 | (1)名称:排气扇接线盒 | 个 | 121 | 6.01 | 727.21
应急照明
157 | 030404017003 | 配电箱 | (1)名称:集中电源 1AE1 | 台 | 1 | 3796.93 | 3796.93
158 | 030411001010 | 配管 | (1)材质:SC (2)规格:DN15 (3)名称:电气配管 (4)接地要求:接地 (5)配置形式:砖、混凝土结构明配 | m | 83.37 | 19.72 | 1644.06
159 | 030411001011 | 配管 | (1)材质:SC (2)规格:DN15 (3)名称:电气配管 (4)接地要求:接地 (5)配置形式:砖、混凝土结构暗配 | m | 84.7 | 13.93 | 1179.87
160 | 030413001003 | 铁构件 | (1)材质:型钢 (2)名称:管道支架 | kg | 10.088 | 17.17 | 173.21
161 | 030413002002 | 凿(压)槽 | (1)规格:70*70 (2)类型:砖结构 (3)名称:凿(压)槽 (4)填充(恢复)方式:水泥砂浆 | m | 76.8 | 24 | 1843.2
162 | 030411004006 | 配线 | (1)材质:铜芯 (2)规格:2×1.5mm2 (3)名称:穿多芯软导线 (4)型号:NH-RVS- (5)配线形式:管内穿线 (6)配线部位:室内 | m | 168.87 | 5.49 | 927.1
163 | 030412004004 | 装饰灯 | (1)名称:层号指示灯 小型 (2)规格:3W-(e-BUS/10-20)XA | 套 | 1 | 92.21 | 92.21
164 | 030412004005 | 装饰灯 | (1)名称:疏散出口标志灯 (2)规格: 1W-(e-BUS/10-10) | 套 | 5 | 84.08 | 420.4
165 | 030412004006 | 装饰灯 | (1)名称:疏散指示灯(吊装,双向) (2)规格:1W-(e-BUS/10-10) | 套 | 1 | 99.11 | 99.11
166 | 030412004007 | 装饰灯 | (1)名称:疏散指示灯(嵌墙暗装) 中型 (2)规格: 1W-(e-BUS/10-20) | 套 | 11 | 100.38 | 1104.18
167 | 030412004008 | 装饰灯 | (1)名称:应急照明灯具(吸顶) (2)规格:3W-(e-BUS/1090-5.0l) | 套 | 9 | 108.43 | 975.87
168 | 030411006005 | 接线盒 | (1)名称:灯头盒 | 个 | 27 | 7.03 | 189.81
水卫工程
169 | 031001006001 | 塑料管 | (1)连接形式:热熔连接 (2)安装部位:室内 (3)介质:给水管道 (4)材质、规格:PP-RDN20 (5)压力试验及吹、洗设计要求:按规范及设计要求 | m | 65.33 | 29.98 | 1958.59
170 | 031001006002 | 塑料管 | (1)连接形式:热熔连接 (2)安装部位:室内 (3)介质:给水管道 (4)材质、规格:PP-RDN25 (5)压力试验及吹、洗设计要求:按规范及设计要求 | m | 10.28 | 35.54 | 365.35
171 | 031001006003 | 塑料管 | (1)连接形式:热熔连接 (2)安装部位:室内 (3)介质:给水管道 (4)材质、规格:PP-RDN32(5)压力试验及吹、洗设计要求:按规范及设计要求 | m | 4.14 | 42.55 | 176.16
172 | 031001006004 | 塑料管 | (1)连接形式:热熔连接 (2)安装部位:室内 (3)介质:给水管道 (4)材质、规格:PP-RDN32 (5)压力试验及吹、洗设计要求:按规范及设计要求 | m | 13.07 | 50.76 | 663.43
173 | 031001006005 | 塑料管 | (1)连接形式:粘接 (2)安装部位:室内 (3)介质:污水管道 (4)材质、规格:PVC-U塑料排水管DN100 (5)压力试验及吹、洗设计要求:按规范及设计要求 | m | 10.49 | 57.52 | 603.38
174 | 031001006006 | 塑料管 | (1)连接形式:粘接 (2)安装部位:室内 (3)介质:污水管道 (4)材质、规格:PVC-U塑料排水管DN75 (5)压力试验及吹、洗设计要求:按规范及设计要求 | m | 3.89 | 45.04 | 175.21
175 | 031001006007 | 塑料管 | (1)连接形式:粘接 (2)安装部位:室内 (3)介质:污水管道 (4)材质、规格:PVC-U塑料排水管DN50 (5)压力试验及吹、洗设计要求:按规范及设计要求 | m | 16.51 | 34.14 | 563.65
176 | 030413002003 | 凿(压)槽 | (1)规格:70*70 (2)类型:砖结构 (3)名称:凿(压)槽 (4)填充(恢复)方式:水泥砂浆 | m | 66.65 | 24.12 | 1607.6
177 | 031004014001 | 给、排水附(配)件 | (1)型号、规格:地漏DN50 | 个/组 | 3 | 36.78 | 110.34
178 | 031003001001 | 螺纹阀门 | (1)规格、压力等级:DN40 (2)类型:截止阀 | 个 | 1 | 152.63 | 152.63
179 | 030413003001 | 打洞(孔) | (1)规格:DN50 (2)名称:打孔+堵洞 | 个 | 12 | 38.31 | 459.72
180 | 030413003002 | 打洞(孔) | (1)规格:DN50 (2)名称:打孔+堵洞 | 个 | 5 | 67.99 | 339.95
181 | 031004007002 | 小便器 | (1)材质:陶瓷 (2)附件名称、数量:红外线感应小便 | 组 | 3 | 1337 | 4011
182 | 031004003002 | 洗脸盆 | (1)组装形式:本体及附件安装 (2)材质:陶瓷(3)规格、类型:洗脸盆(挂墙式 成套安装 冷水 感应开关) | 组 | 5 | 1291.03 | 6455.15
183 | 031004008003 | 其他成品卫生器具 | (1)材质:陶瓷 (2)规格、类型:拖把池 | 组 | 1 | 640.69 | 640.69
184 | 031004006002 | 大便器 | (1)材质:陶瓷 (2)规格、类型:自闭式冲洗阀蹲式大便器 | 组 | 5 | 1151.53 | 5757.65
弱电工程
185 | 030502001001 | 机柜、机架 | (1)名称:19”标准机柜 | 台 | 1 | 3103.31 | 3103.31
186 | 030411003002 | 桥架 | (1)材质:金属 (2)规格:CT-C-100x100 (3)名称:桥架 (4)接地要求:按规范要求 | m | 22.96 | 42.65 | 979.24
187 | 030413001004 | 铁构件 | (1)材质:型钢 (2)名称:管道支架 | kg | 10.06 | 15.02 | 151.1
188 | 030411001012 | 配管 | (1)材质:PC (2)规格:DN20 (3)名称:电气配管 (4)接地要求:接地 (5)配置形式:砖、混凝土结构明配 | m | 17.21 | 12.96 | 223.04
189 | 030411001014 | 配管 | (1)材质:PC (2)规格:DN25 (3)名称:电气配管 (4)接地要求:接地 (5)配置形式:砖、混凝土结构明配 | m | 1.34 | 13.83 | 18.53
190 | 030411001013 | 配管 | (1)材质:PC (2)规格:DN20 (3)名称:电气配管 (4)接地要求:接地 (5)配置形式:砖、混凝土结构暗配 | m | 37.75 | 10.53 | 397.51
191 | 030413001005 | 铁构件 | (1)材质:型钢 (2)名称:管道支架 | kg | 2.3 | 15.06 | 34.64
192 | 030413002004 | 凿(压)槽 | (1)规格:DN20 (2)类型:砖结构 (3)名称:凿(压)槽 (4)填充(恢复)方式:水泥砂浆 | m | 19.6 | 24.1 | 472.36
193 | 030502005001 | 双绞线缆 | (1)名称:UTP6 (2)敷设方式:管内穿放 (3)线缆对数:四对 | m | 69.36 | 5.29 | 366.91
194 | 030502005002 | 双绞线缆 | (1)名称:UTP6 (2)敷设方式:管内穿放 (3)线缆对数:四对 | m | 131.11 | 5.01 | 656.86
195 | 030502012001 | 信息插座 | (1)名称:网络单接口 (2)底盒材质、规格:86H | 个 | 9 | 42.74 | 384.66
196 | 030502012002 | 信息插座 | (1)名称:电视插座 (2)底盒材质、规格:86H | 个 | 2 | 42.58 | 85.16
197 | 030502019001 | 双绞线缆测试 | (1)测试内容:测试(4对双绞线缆) | 链路 | 11 | 12.85 | 141.35
火灾报警
198 | 030904001001 | 点型探测器 | (1)名称:感烟探测器 | 个 | 10 | 86.11 | 861.1
199 | 030411006006 | 接线盒 | (1)名称:灯头盒 | 个 | 10 | 7.03 | 70.3
空调工程
空调水工程
200 | 031001004006 | 铜管 | (1)规格、压力等级:Φ9.53 (2)连接形式:氧乙炔焊 (3)安装部位:室内 (4)介质:空调冷媒水 (5)压力试验及吹、洗设计要求:按规范要求 | m | 48.73 | 44.19 | 2153.38
201 | 031001004007 | 铜管 | (1)规格、压力等级:Φ12.7 (2)连接形式:氧乙炔焊 (3)安装部位:室内 (4)介质:空调冷媒水 (5)压力试验及吹、洗设计要求:按规范要求 | m | 22.65 | 49.71 | 1125.93
202 | 031001004008 | 铜管 | (1)规格、压力等级:Φ15.88 (2)连接形式:氧乙炔焊 (3)安装部位:室内 (4)介质:空调冷媒水 (5)压力试验及吹、洗设计要求:按规范要求 | m | 32.55 | 58.91 | 1917.52
203 | 031001004009 | 铜管 | (1)规格、压力等级:Φ19.05 (2)连接形式:氧乙炔焊 (3)安装部位:室内 (4)介质:空调冷媒水 (5)压力试验及吹、洗设计要求:按规范要求 | m | 16.18 | 66.28 | 1072.41
204 | 031001004010 | 铜管 | (1)规格、压力等级:Φ22.2 (2)连接形式:氧乙炔焊 (3)安装部位:室内 (4)介质:空调冷媒水 (5)压力试验及吹、洗设计要求:按规范要求 | m | 22.65 | 77.3 | 1750.85
205 | 031001006010 | 塑料管 | (1)连接形式:粘接 (2)安装部位:室内 (3)介质:冷凝水管道(4)材质、规格:UPVCDe32 (5)压力试验及吹、洗设计要求:按规范要求 | m | 31.88 | 23.09 | 736.11
206 | 031001006011 | 塑料管 | (1)连接形式:粘接 (2)安装部位:室内 (3)介质:冷凝水管道 (4)材质、规格:UPVCDe40 (5)压力试验及吹、洗设计要求:按规范要求 | m | 27.99 | 26.21 | 733.62
207 | 03BC003 | 分歧器 | (1)名称:分歧器19.05+9.53 | 个 | 3 | 53.56 | 160.68
208 | 03BC004 | 分歧器 | (1)名称:分歧器25.4+12.7 | 个 | 3 | 71.48 | 214.44
209 | 031208002001 | 管道绝热 | (1)绝热材料品种:B1橡塑 (2)绝热厚度:20mm以内 | m3 | 0.374 | 1793.38 | 670.72
空调风工程
210 | 030702001005 | 碳钢通风管道制作安装 | (1)规格:长边长≤450mm (2)材质:镀锌薄钢板 (3)名称:通风管道 (4)形状:矩形 (5)板材厚度:δ0.5 | m2 | 22.93 | 140.26 | 3216.16
211 | 030702001006 | 碳钢通风管道制作安装 | (1)规格:长边长≤1000mm (2)材质:镀锌薄钢板 (3)名称:通风管道 (4)形状:矩形 (5)板材厚度:δ0.6 | m2 | 20.6 | 122.81 | 2529.89
212 | 030702001007 | 碳钢通风管道制作安装 | (1)规格:长边长≤1000mm (2)材质:镀锌薄钢板 (3)名称:通风管道 (4)形状:矩形 (5)板材厚度:δ0.75 | m2 | 30.75 | 132.02 | 4059.62
213 | 030702001008 | 碳钢通风管道制作安装 | (1)规格:长边长≤1250mm (2)材质:镀锌薄钢板 (3)名称:通风管道 (4)形状:矩形 (5)板材厚度:δ0.75 | m2 | 53.07 | 102.09 | 5417.92
214 | 031201003001 | 金属结构刷油 | (1)结构类型:设备支架 (2)除锈级别:轻锈 (3)油漆品种:红丹防锈漆、调和漆 (4)涂刷遍数、漆膜厚度:各两遍 | kg | 636.97 | 2.38 | 1515.99
215 | 031208003001 | 通风管道绝热 | (1)绝热材料品种:B1橡塑复合保温 (2)绝热厚度:30mm | m3 | 2.77 | 1550.29 | 4294.3
216 | 030702009001 | 弯头导流叶片 | (1)名称:风管软接头 | m2 | 1.28 | 366.49 | 469.11
217 | 030703020001 | 消声器 | (1)规格:400×400 (2)名称:消声器 | 个 | 1 | 883.68 | 883.68
218 | 030703001003 | 碳钢阀门 | (1)规格:630×200 (2)名称:对开多叶调节阀 | 个 | 2 | 246.56 | 493.12
219 | 030703001004 | 碳钢阀门 | (1)规格:400×400 (2)名称:风管止回阀 | 个 | 1 | 195.2 | 195.2
220 | 030701004003 | 风机盘管 | (1)名称:1.5匹挂机 | 台 | 2 | 2078.15 | 4156.3
221 | 030701004005 | 风机盘管 | (1)名称:室内机天花板内置低静压风管式RPI-112、设备制冷量(kW):11.2、设备制热量(kW)：13、设备风量(m^3/h)：1680/1440/1170、制冷额定功率(kW)：0.24 | 台 | 8 | 4786.11 | 38288.88
222 | 030701003006 | 空调器 | (1)名称:室外机RAS-224、设备制冷量(kW):22.4、设备制热量(kW)：25、制冷额定功率(kW)：6.36 | 台/组 | 1 | 24447.57 | 24447.57
223 | 030701003007 | 空调器 | (1)名称:室外机RAS-335、设备制冷量(kW):33.5、设备制热量(kW)：37.5、制冷额定功率(kW)：10.6 | 台/组 | 2 | 34204.94 | 68409.88
224 | 030701003008 | 空调器 | (1)名称:全热交换器KPI-Q3/FKPl-300、设备制冷量(kW):、设备制热量(kW)：、设备风量(m^3/h)：3000/0/0、制冷额定功率(kW)：2.32 | 台/组 | 1 | 8576.19 | 8576.19
225 | 030404031002 | 小电器 | (1)名称:低压电器装置接线(风机盘管接线) | 个/套/台/ | 11 | 26.81 | 294.91
226 | 030406006003 | 低压交流异步电动机 | (1)名称:交流异步电动机检查接线(交流异步电动机 功率≤3kw) +交流异步机负载调试(低压笼型 电磁控制) | 台 | 1 | 645.15 | 645.15
227 | 030406006004 | 低压交流异步电动机 | (1)名称:交流异步电动机检查接线(交流异步电动机 功率≤3kw) +交流异步机负载调试(低压笼型 电磁控制) | 台 | 3 | 693.29 | 2079.87
228 | 030704001001 | 通风工程检测、调试 |  | 系统 | 1 | 889.08 | 889.08
229 | 031009002001 | 空调水工程系统调试 |  | 系统 | 1 | 481.32 | 481.32
软装类
窗帘
230 | B009 | 窗帘 |  | 项目 | 1 | 54000 | 54000
二层零星装修部分
零星修缮部分
231 | 011207001003 | 墙面装饰板 | (1)面层材料品种、规格、颜色:墙面纤维板 | m2 | 76.08 | 64.74 | 4925.42
232 | 011105006007 | 金属踢脚线 | (1)踢脚线高度:150mm (2)面层材料品种、规格、颜色:不锈钢踢脚板 | m | 21.8 | 25.15 | 548.27
233 | 011502007001 | 塑料装饰线 | (1)线条材料品种、规格、颜色:阴阳角线 | m | 24.8 | 23.75 | 589
234 | 01B002 | 装修点工 |  | 天 | 12 | 293.28 | 3519.36
235 | 01B003 | 水电安装 |  | 项 | 1 | 1868.51 | 1868.51
236 | 01B004 | 建筑垃圾清运 |  | 项 | 1 | 934.25 | 934.25
237 | 01B005 | 修补玻璃 |  | 项 | 1 | 560.55 | 560.55
零星部分安装工程
水卫工程
238 | 031004003001 | 洗脸盆 | (1)组装形式:大理石洗手台拆除 (2)规格、类型:550*1900 | 组 | 2 | 186.25 | 372.5
239 | 031004006001 | 大便器 | (1)组装形式:蹲便器+水箱拆除 | 组 | 4 | 248.37 | 993.48
240 | 031004008002 | 其他成品卫生器具 | (1)附件名称、数量:含五金 (2)组装形式:拖把池拆除 | 组 | 3 | 85.59 | 256.77
241 | 031004007001 | 小便器 | (1)附件名称、数量:含感应冲洗阀 (2)组装形式:小便斗拆除 | 组 | 3 | 59.64 | 178.92
242 | 031004016001 | 蒸汽-水加热器 | (1)安装方式:烧水器拆除 | 套 | 1 | 53.88 | 53.88
243 | 030404017001 | 配电箱 | (1)规格:配电箱拆除 (2)名称:AL4 ALjk | 台 | 2 | 184.09 | 368.18
244 | 030701003001 | 空调器 | (1)名称:空调天花机拆除 (2)型号:含外机 (3)安装形式:吊顶式 | 台/组 | 2 | 594.76 | 1189.52
245 | 030701003002 | 空调器 | (1)名称:空调挂机拆除 (2)型号:含外机 (3)安装形式:挂墙式 | 台/组 | 2 | 247.24 | 494.48
单价措施项目清单
新建工程
2 | 011702009001 | 过梁模板 | (1)支撑高度:2.1~2.4m | m2 | 15.542 | 90.32 | 1403.75
3 | 011702025001 | 其他现浇构件模板 | (1)构件类型:压顶 | m2 | 6.46 | 69.98 | 452.07
4 | 011701003001 | 砌筑脚手架 | (1)服务对象:砌体墙 (2)搭设高度:3.25m | m2 | 81.68 | 3.95 | 322.64
卫生间
6 | 011701006001 | 满堂装饰脚手架 | (1)服务对象（天棚和墙面或天棚）:天棚和墙面和天棚 (2)服务高度:4.8m | m2 | 19.217 | 11.42 | 219.46
7 | 011703001003 | 垂直运输 | (1)建筑物建筑类型及结构形式:建筑材料人工搬运上楼 | 项 | 1 | 630.13 | 630.13
过厅（一）
8 | 011701006002 | 满堂装饰脚手架 | (1)服务对象（天棚和墙面或天棚）:天棚和墙面和天棚 (2)服务高度:4.8m | m2 | 27.42 | 11.42 | 313.14
9 | 011703001004 | 垂直运输 | (1)建筑物建筑类型及结构形式:建筑材料人工搬运上楼 | 项 | 1 | 898.83 | 898.83
音控室
10 | 011701006003 | 满堂装饰脚手架 | (1)服务对象（天棚和墙面或天棚）:天棚和墙面和天棚 (2)服务高度:4.8m | m2 | 16.932 | 11.42 | 193.36
11 | 011703001005 | 垂直运输 | (1)建筑物建筑类型及结构形式:建筑材料人工搬运上楼 | 项 | 1 | 555.03 | 555.03
大厅
12 | 011701006004 | 满堂装饰脚手架 | (1)服务对象（天棚和墙面或天棚）:天棚和墙面和天棚 (2)服务高度:4.8m | m2 | 187.57 | 11.42 | 2142.05
13 | 011703001006 | 垂直运输 | (1)建筑物建筑类型及结构形式:建筑材料人工搬运上楼 | 项 | 1 | 6148.54 | 6148.54
主席台
14 | 011701006005 | 满堂装饰脚手架 | (1)服务对象（天棚和墙面或天棚）:天棚和墙面和天棚(2)服务高度:4.28m | m2 | 36.66 | 11.42 | 418.66
15 | 011703001007 | 垂直运输 | (1)建筑物建筑类型及结构形式:建筑材料人工搬运上楼 | 项 | 1 | 1202.08 | 1202.08
茶水区
16 | 011701006006 | 满堂装饰脚手架 | (1)服务对象（天棚和墙面或天棚）:天棚和墙面和天棚 (2)服务高度:4.28m | m2 | 7.8 | 11.42 | 89.08
17 | 011703001008 | 垂直运输 | (1)建筑物建筑类型及结构形式:建筑材料人工搬运上楼 | 项 | 1 | 255.68 | 255.68
过道、过厅（二）
18 | 011701006007 | 满堂装饰脚手架 | (1)服务对象（天棚和墙面或天棚）:天棚和墙面和天棚 (2)服务高度:4.8m | m2 | 30.1 | 11.42 | 343.74
19 | 011703001009 | 垂直运输 | (1)建筑物建筑类型及结构形式:建筑材料人工搬运上楼 | 项 | 1 | 986.98 | 986.98
楼梯间
20 | 011701006008 | 满堂装饰脚手架 | (1)服务对象（天棚和墙面或天棚）:天棚和墙面和天棚 (2)服务高度:4.8m | m2 | 40.8 | 11.43 | 466.34
21 | 011703001010 | 垂直运输 | (1)建筑物建筑类型及结构形式:建筑材料人工搬运上楼 | 项 | 1 | 1337.83 | 1337.83
安装工程
电气工程
22 | 031301017001 | 脚手架搭拆 |  | 项 | 1 | 1031.24 | 1031.24
应急照明
23 | 031301017002 | 脚手架搭拆 |  | 项 | 1 | 159.44 | 159.44
水卫工程
24 | 031301017003 | 脚手架搭拆 |  | 项 | 1 | 263.41 | 263.41
弱电工程
25 | 031301017004 | 脚手架搭拆 |  | 项 | 1 | 63.3 | 63.3
火灾报警
26 | 031301017005 | 脚手架搭拆 |  | 项 | 1 | 23.44 | 23.44
空调工程
27 | 031301017006 | 脚手架搭拆 |  | 项 | 1 | 1042.59 | 1042.59
总价措施项目清单
1 | 安全文明施工费 |  |  | 项 | 1 | 3708 | 3708
2 | 其他总价措施费 |  |  | 项 | 1 | 780 | 780
3 | 施工扬尘防治措施费 |  |  | 项 | 1 | 369 | 369
| 分部分项合计 | [5 empty] | 827675
| 单价措施项目合计 | [5 empty] | 20962
| 总价措施项目合计 | [5 empty] | 4857
| 总计 | [5 empty] | 853494