## 工程量清单
工程量清单
工程名称：2023年桥下空间场地硬化及附属设施工程施工协作队伍选择
序号 | 项目编码 | 项目名称 | 项目特征描述 | 计量单位 | 工程量 | 综合单价 | 合价
分部分项工程量清单
单项工程 | [7 empty] | 单项工程(17房屋建筑与装饰)
土建部分 | [7 empty] | 单位工程(17房屋建筑与装饰)
一般土建 | [7 empty] | 分项工程(17房屋建筑与装饰)
1 | 041001002001 | 拆除人行道 | (1)材质:破除人行道透水砖、路缘石再利用 (2)厚度:8cm厚 | m2 | 262 | 8.32 | 2179.84
2 | 041001010001 | 拆除电杆 | (1)现状庭院灯移走 | 根 | 8 | 86.87 | 694.96
3 | 040805004001 | 景观照明灯 | (1)利用室外庭院灯重新安装(余同) | 套 | 8 | 204.61 | 1636.88
4 | 041001006001 | 拆除管道 | (1)迁移埋地PE管:252m、喷头36个移走再利用。 | m | 252 | 8.79 | 2215.08
5 | 011612002001 | 拆除喷头 | (1)拆除喷头 | 个 | 36 | 2.75 | 99
6 | 050101006001 | 清除草皮 | (1)马尼拉草 | m2 | 439.38 | 6.73 | 2957.03
7 | 050102012001 | 铺种草皮 | (1)拆除利旧四周马尼拉草坪,种植于运动场四周 (2)养化期按成活养护期半年日常养护期半年计取。 | m2 | 439.38 | 17.95 | 7886.87
8 | 050101010001 | 整理绿化用地 | (1)回填土质要求:整理绿化用地 | m2 | 439.38 | 4.25 | 1867.37
9 | 050101009001 | 种植土回(换)填 | (1)弃土运距:外购种植土回填 (2)回填厚度:30cm厚 | m3 | 131.814 | 44.1 | 5813
网球场地 | [7 empty] | 分项工程(17房屋建筑与装饰)
10 | 040203007001 | 水泥混凝土 | (1)100mm厚C35水泥混凝土 (2)150厚碎石垫层，材料甲供 (3)压实性较好的砂土（利旧），分层压实，压实系数>93%（网球场300厚） (4)素土夯实,压实度>93% | m2 | 669.77 | 86.34 | 57827.94
金属构件工程 | [7 empty] | 分项工程(17房屋建筑与装饰)
11 | 010507009002 | 钢结构基底灌浆 | (1)部位:围网柱脚 (2)灌浆料种类:200mm厚细石砼二次浇灌 | m3 | 1.872 | 783.17 | 1466.09
12 | 010501003005 | 独立基础 | (1)混凝土种类（商品混凝土、现场拌制，泵送、非泵送）:非泵送商品混凝土 (2)混凝土强度等级:C20 | m3 | 3.744 | 491.84 | 1841.45
13 | 010404001001 | 垫层 | (1)垫层材料种类、配合比、厚度:150mm厚碎石垫层 | m3 | 2.496 | 261.27 | 652.13
14 | 010516002002 | 预埋铁件 | (1)钢材种类:300X300X12mm钢板满焊连接 | t | 0.22 | 10515.71 | 2313.46
15 | 010516001001 | 螺栓 | (1)螺栓种类:预埋M12mm地脚螺栓 | t | 0.022 | 11879.31 | 261.34
16 | 010607004001 | 金属网栏 | (1)喷塑铁丝围网(45X45mm网格) (2)边框及立柱型钢品种、规格:Φ80镀锌钢管，φ50mm镀锌钢管 (3)刷黑色漆 | m2 | 552 | 121.24 | 66924.48
17 | 010804004001 | 防护铁丝门 | (1)门框、扇材质:门框柱5厚DN50镀锌钢管 (2)防护材料种类:铁丝网(45X45mm网格) | m2 | 4.848 | 265.57 | 1287.48
室外部分 | [7 empty] | 单位工程(17房屋建筑与装饰)
一般土建 | [7 empty] | 分项工程(17房屋建筑与装饰)
18 | 010101004001 | 挖基坑土方 | (1)土壤类别:三类土 (2)挖土深度:2m以内 | m3 | 5 | 8.2 | 41
19 | 010103002002 | 余方弃置 | (1)废弃料品种:原土 (2)运距:3km | m3 | 5 | 18.76 | 93.8
20 | 010404001002 | 垫层 | (1)砂垫层 | m3 | 2.5 | 258.48 | 646.2
21 | 040504008001 | 整体化粪池 | (1)材质:2.5t玻璃钢化粪池 | 座 | 1 | 2722.98 | 2722.98
22 | 040504001001 | 砌筑井 | (1)化粪池清扫口加高 (2)井筒：φ500*510mm砖砌井筒 (3)井内侧：20mm1：2.5水泥砂浆抹灰 (4)井盖：500mm球墨铸铁A型井盖井座 | 座 | 2 | 802.33 | 1604.66
23 | 闽补001 | 洗手池 | (1)材质:成品洗手池洗手池 | 套 | 1 | 2396.15 | 2396.15
24 | 031001007001 | 复合管 | (1)材质、规格:DN20钢塑复合管 | m | 300 | 30.57 | 9171
25 | 010404001003 | 垫层 | (1)垫层材料种类、配合比、厚度:中粗砂垫层 | m3 | 6.6 | 258.48 | 1705.97
26 | 010101003001 | 挖沟槽土方 | (1)土壤类别:三类土 (2)挖土深度:2m以内 | m3 | 37.62 | 8.67 | 326.17
27 | 010103001001 | 回填方 | (1)中粗砂分层回填 | m3 | 14.426 | 229.89 | 3316.39
28 | 010103002001 | 余方弃置 | (1)余方弃置 (2)3km | m3 | 37.62 | 18.76 | 705.75
29 | 040203007002 | 水泥混凝土 | (1) :10cm厚c35混凝土硬化 (2) :15cm厚碎石垫层 | m2 | 27 | 101.33 | 2735.91
30 | 010607003001 | 成品雨篷 | (1)材料品种、规格:100厚彩钢夹芯雨蓬 | m2 | 60 | 145.13 | 8707.8
单价措施项目清单
网球场地
1 | 011708001002 | 二次搬运 | (1)搬运内容:碎石材料 (2)搬运距离:1km以内 | 项 | 1 | 7493.86 | 7493.86
金属构件工程
1 | 011702001004 | 基础模板 | (1)独立基础 | m2 | 37.44 | 78.31 | 2931.93
总价措施项目清单
1 |  | 安全文明施工费 |  |  | 项 | 1 | 973 | 3708
2 |  | 其他总价措施费 |  |  | 项 | 1 | 710 | 780
|  | 分部分项合计 |  |  |  |  | 192098 | 827675
|  | 单价措施项目合计 |  |  |  |  | 10426 | 20962
|  | 总价措施项目合计 |  |  |  |  | 1683 | 4857
|  | 暂列金 |  |  |  |  | 23892
|  | 总计 |  |  |  |  | 228099 | 853494