## 分部分项工程量清单报价表
分部分项工程量清单报价表
工程名称：驿佳购沪明店装修工程 | [6 empty] | 第1页 共11页
序号 | 项目编码 | 项目名称 | 项目特征描述 | 计量单位 | 工程量 | 金 额(元)
[6 empty] | 综合单价 |  | 合价
单体建筑 | [8 empty] | 单项工程(17房屋建筑与装饰)
房屋建筑与装饰工程 | [8 empty] | 单位工程(17房屋建筑与装饰)
拆除工程 | [8 empty] | 分项工程(17房屋建筑与装饰)
结构拆除
1 | 011601001001 | 砖（石）砌体拆除 | (1)拆除墙体 (2)红砖结构墙高3300 | m3 | 12.946
2 | 011609002001 | 隔断隔墙拆除 | (1)不锈钢玻璃隔断高3200mm | m2 | 61.704
3 | 011610005001 | 防盗网拆除 | (1)红砖结构墙高3300,上方由直径14mm间隔150*150钢筋防护网至楼板拆除 | m2 | 24.354
4 | 011606002001 | 墙柱面龙骨及饰面拆除 | (1)木作包背景墙拆除 | m2 | 7.04
5 | 011614002001 | 柜体拆除 | (1)银行石材台面生态板柜体拆除高850mm | m2 | 3.5
6 | 011606001001 | 楼地面龙骨及饰面拆除 | (1)抬高250mm拆除、抬高350mm拆除 | m2 | 14.08
7 | 011602001001 | 混凝土构件拆除 | (1)拆除地面垫高 | m3 | 2.23
地面拆除
8 | 011605001001 | 平面块料拆除 | (1)地面600*600mm、800*800mm瓷砖拆除（含结合层） | m2 | 272
墙面拆除
9 | 011605002001 | 立面块料拆除 | (1)柱面瓷砖面拆除、100mm瓷砖踢脚线拆除、墙面300*600mm白色瓷砖拆除 | m2 | 258
10 | 011608001001 | 铲除油漆涂料面 | (1)墙面白色乳胶漆铲除 | m2 | 67.675
11 | 011606002003 | 墙柱面龙骨及饰面拆除 | (1)拆除铝板幕墙及龙骨 | m2 | 66.91
吊顶拆除
12 | 011606003001 | 天棚面龙骨及饰面拆除 | (1)硅酸钙板吊顶拆除 | m2 | 171.799
13 | 011606003002 | 天棚面龙骨及饰面拆除 | (1)600*600铝扣板拆除 | m2 | 71.065
14 | 011608001002 | 铲除油漆涂料面 | (1)白色乳胶漆铲除 | m2 | 9.253
15 | 011606002002 | 墙柱面龙骨及饰面拆除 | (1)原铝塑门头板拆除 | m2 | 50.229
16 | 010103002001 | 余方弃置 | (1)拆除垃圾外运 (2)运距自行考虑 | m3 | 118.791
砌筑工程 | [8 empty] | 分项工程(17房屋建筑与装饰)
17 | 010402001001 | 砌块墙 | (1)除卫生间区域新砌用加气砖隔墙 (2)3200mm高 (3)M5现拌混合砂浆 | m3 | 6.34
18 | 010401003001 | 实心砖墙 | (1)卫生间区域砌墙用红砖砌 (2)高3200mm | m3 | 2.577
分部分项工程量清单报价表
工程名称：驿佳购沪明店装修工程 | [6 empty] | 第2页 共11页
序号 | 项目编码 | 项目名称 | 项目特征描述 | 计量单位 | 工程量 | 金 额(元)
[6 empty] | 综合单价 |  | 合价
(3)M5现拌混合砂浆
19 | 010503004001 | 圈梁 | (1)卫生间区域砌墙用红砖砌高3200mm 另需做200高钢筋混凝土地梁宽度同墙体 (2)非泵送商品混凝土 (3)C20 | m3 | 0.19
20 | 010503005001 | 过梁 | (1)非泵送商品混凝土 (2)C20 | m3 | 0.054
21 | 010515001001 | 现浇构件钢筋 | (1)HPB300Φ8 | t | 0.01
22 | 010515001002 | 现浇构件钢筋 | (1)HRB400EΦ14 | t | 0.045
卫生间防水 | [8 empty] | 分项工程(17房屋建筑与装饰)
23 | 010904002001 | 楼（地）面涂膜防水 | (1)K11防水层一道 (2)1遍 | m2 | 13.139
24 | 010903002001 | 墙面涂膜防水 | (1)K11防水层一道 (2)1遍 | m2 | 17.832
楼地面工程 | [8 empty] | 分项工程(17房屋建筑与装饰)
25 | 010404001001 | 垫层 | (1)楼地面基层 (2)LC7.5轻骨料混凝土填充层 | m3 | 21.852
26 | 011102003001 | 块料楼地面 | (1)800*800仿大理石瓷砖 (2)25厚1:3干硬性水泥砂浆结合层,表面撒水泥灰 | m2 | 226.332
27 | 011102003002 | 块料楼地面 | (1)新式茶饮、甜点区 (2)400*400红缸砖 (3)25厚1:3干硬性水泥砂浆结合层,表面撒水泥灰 | m2 | 24.69
28 | 011102003003 | 块料楼地面 | (1)卫生间、工作柜、内藏拖把池 (2)400*400防滑砖 (3)25厚1:3干硬性水泥砂浆结合层,表面撒水泥灰 | m2 | 13.138
29 | 010524001001 | 面砖美缝处理 | (1)地面瓷砖美缝 (2)水晶缝 | m | 407.474
30 | 011101006001 | 平面砂浆找平层 | (1)卫生间、工作柜、内藏拖把池 (2)最薄处30厚1:3水泥砂浆或细石混凝土找坡层抹平 | m2 | 13.139
31 | 011104001001 | 地毯楼地面 | (1)主入口 (2)铝合金地垫内嵌 | m2 | 1.44
32 | 011102001001 | 石材楼地面 | (1)深啡网大理石门槛石 (2)25厚1:3干硬性水泥砂浆结合层,表面撒水泥灰 | m2 | 1.033
33 | 011102001002 | 石材楼地面 | (1)走廊 (2)芝麻灰火烧面25mm | m2 | 47.828
分部分项工程量清单报价表
工程名称：驿佳购沪明店装修工程 | [6 empty] | 第3页 共11页
序号 | 项目编码 | 项目名称 | 项目特征描述 | 计量单位 | 工程量 | 金 额(元)
[6 empty] | 综合单价 |  | 合价
厚 (3)25厚1:3干硬性水泥砂浆结合层,表面撒水泥灰
34 | 011107001001 | 石材台阶面 | (1)台阶面 (2)芝麻灰火烧面25mm厚 (3)25厚1:3干硬性水泥砂浆结合层,表面撒水泥灰 | m2 | 8.36
内墙柱面工程 | [8 empty] | 分项工程(17房屋建筑与装饰)
35 | 011201004001 | 立面砂浆找平层 | (1)墙体 (2)13厚1:0.3:3水泥石灰膏砂浆打底扫毛、5厚1:0.3:2.5水泥石灰膏砂浆找平层 | m2 | 144.012
EL-01立面索引图
36 | 011406001008 | 抹灰面油漆涂料 | (1)外墙乳胶漆、墙面喷白色乳胶漆 | m2 | 29.232
37 | 011209001001 | 带骨架幕墙 | (1)2.0厚仿木纹铝单板、2.0厚铝单板浅灰色、2.0厚铝单板明黄色 (2)L50X4角钢、80X40X4方筒钢，M12X160化学螺栓有效埋深110，所用钢材均Q235B钢,表面热浸镀锌处理,镀锌层厚度≥80μm (3)中性耐候密封胶，凹入5mm做滴水线 | m2 | 40.644
38 | 011207001001 | 墙面装饰板 | (1)200mm宽(20mm厚)防腐木板斜40°造型 | m2 | 12.912
39 | 011209001002 | 带骨架幕墙 | (1)2.0厚仿木纹铝单板、2.0厚铝单板明黄色 (2)L50X4角钢、80X40X4方筒钢，M12X160化学螺栓有效埋深110，所用钢材均Q235B钢,表面热浸镀锌处理,镀锌层厚度≥80μm (3)中性耐候密封胶，凹入5mm做滴水线 | m2 | 27.558
40 | 011207001005 | 墙面装饰板 | (1)18mm厚阻燃板打底、30*30mm木方结构 (2)18mm厚防腐木饰面造型、40*50mm防腐木条造型 | m2 | 14.4
41 | 011209001003 | 带骨架幕墙 | (1)2.0厚仿木纹铝单板、2.0厚铝单板浅灰色、2.0厚铝单板明黄色 (2)L50X4角钢、80X40X4方筒钢，M12X160化学螺栓有效埋深110， | m2 | 38.526
分部分项工程量清单报价表
工程名称：驿佳购沪明店装修工程 | [6 empty] | 第4页 共11页
序号 | 项目编码 | 项目名称 | 项目特征描述 | 计量单位 | 工程量 | 金 额(元)
[6 empty] | 综合单价 |  | 合价
所用钢材均Q235B钢,表面热浸镀锌处理,镀锌层厚度≥80μm (3)中性耐候密封胶，凹入5mm做滴水线
42 | 011204003002 | 块料墙面 | (1)200*200mm造型砖、φ8螺纹钢加固 | m2 | 10
43 | 011508002001 | 有机玻璃字 | (1)LOGO发光字：海丝高速商城、驿佳购、福农优品、LOGO | 个（套） | 15
EL-02立面索引图、EL-03立面索引图
44 | 011406001004 | 抹灰面油漆涂料 | (1)吊顶以上深灰色乳胶漆一底两面 | m2 | 36.043
45 | 011406001005 | 抹灰面油漆涂料 | (1)柱面、墙面白色乳胶漆一底两面 | m2 | 92.064
46 | 011507003013 | 灯箱 | (1)定制灯箱 (2)18mm阻燃板基层面饰3mm木纹免漆板、40*60mm-1.5mm厚方管骨架(防锈处理) (3)灯箱软膜 (4)详立面EL-07 | 个 | 6
47 | 011507003014 | 灯箱 | (1)定制灯箱 (2)18mm阻燃板基层面饰3mm木纹免漆板、40*60mm-1.5mm厚方管骨架(防锈处理) (3)亚克力发光板 (4)详立面EL-07 | 个 | 16
48 | 010704006001 | 木格栅 | (1)底部亚克力发光灯箱：木格栅木纹饰面板 | m2 | 4.922
49 | 011105006001 | 金属踢脚线 | (1)100mm木纹金属踢脚线 (2)9厚胶合板基层 | m | 28.77
EL-04立面索引图
50 | 011406001006 | 抹灰面油漆涂料 | (1)吊顶以上深灰色乳胶漆一底两面 | m2 | 14.154
51 | 011406001007 | 抹灰面油漆涂料 | (1)墙面白色乳胶漆一底两面 | m2 | 7.776
52 | 011207001006 | 墙面装饰板 | (1)独立柱面 (2)18mm阻燃板打底，9mm石膏板喷白色乳胶漆 | m2 | 22.784
53 | 011502002001 | 木质装饰线 | (1)独立柱 (2)25*40mm实木线条 | m | 71.2
54 | 011105006002 | 金属踢脚线 | (1)100mm木纹金属踢脚线 (2)9厚胶合板基层 | m | 10.11
55 | 011207001004 | 墙面装饰板 | (1)木作造型门楣 (2)40*60mm-9mm厚方管骨架(防锈处理) (3)18mm阻燃板基层面 | m2 | 19.339
分部分项工程量清单报价表
工程名称：驿佳购沪明店装修工程 | [6 empty] | 第5页 共11页
序号 | 项目编码 | 项目名称 | 项目特征描述 | 计量单位 | 工程量 | 金 额(元)
[6 empty] | 综合单价 |  | 合价
饰3mm木纹免漆板造型木方、18mm阻燃板基层面饰3mm木纹免漆板 (4)详EL-02大样
56 | 011507003015 | 灯箱 | (1)定制灯箱 (2)18mm阻燃板基层面饰3mm木纹免漆板、40*60mm-1.5mm厚方管骨架(防锈处理) (3)灯箱软膜 (4)详立面EL-02 | 个 | 1
57 | 011508004001 | 金属字 | (1)发光字(不锈钢底)：八闽乡村好物馆 | 个（套） | 7
EL-05立面索引图
58 | 011406001009 | 抹灰面油漆涂料 | (1)吊顶以上深灰色乳胶漆一底两面 | m2 | 22.183
59 | 011406001010 | 抹灰面油漆涂料 | (1)墙面白色乳胶漆一底两面 | m2 | 17.558
60 | 011105006003 | 金属踢脚线 | (1)100mm木纹金属踢脚线 (2)9厚胶合板基层 | m | 4.275
61 | 011501011001 | 矮柜 | (1)现场木作矮柜(18mm阻燃板打底面饰3mm免漆板) (2)木拉手、铜合页 | 个 | 1
62 | 011507003005 | 灯箱 | (1)定制灯箱 (2)灯箱基层(木框) (3)灯箱、广告牌面层(不干胶纸) | 个 | 3
63 | 010801001001 | 木质门 | (1)消防栓：木作隐形门 | m2 | 0.75
EL-06立面索引图、EL-07立面索引图
64 | 011406001011 | 抹灰面油漆涂料 | (1)吊顶以上深灰色乳胶漆一底两面 | m2 | 33.145
65 | 011406001012 | 抹灰面油漆涂料 | (1)墙面白色乳胶漆一底两面 | m2 | 31.518
66 | 011105006004 | 金属踢脚线 | (1)100mm木纹金属踢脚线 (2)9厚胶合板基层 | m | 4.63
67 | 010806001001 | 木质窗 | (1)6mm高透玻璃 (2)40mm边框木纹免漆板饰面 (3)定制竹编造型窗户 | 樘 | 3.819
68 | 011204003003 | 块料墙面 | (1)400*800mm墙面砖 (2)1:2 水泥砂浆粘贴层 (3)美缝处理 | m2 | 50.024
69 | 011501020001 | 服务台 | (1)定制服务台 (2)20厚黑白根石英石台面、18mm生态板基层、40*40mm-9mm厚方管骨架(防锈处理)、3mmPVC防黑色仿石贴 | 个 | 1
分部分项工程量清单报价表
工程名称：驿佳购沪明店装修工程 | [6 empty] | 第6页 共11页
序号 | 项目编码 | 项目名称 | 项目特征描述 | 计量单位 | 工程量 | 金 额(元)
[6 empty] | 综合单价 |  | 合价
70 | 011204003006 | 块料墙面 | (1)80*80mm(30厚)造型红砖铺贴 | m2 | 3.09
71 | 011507003006 | 灯箱 | (1)定制灯箱：高715mm宽300mm (2)灯箱基层(木框) (3)灯箱、广告牌面层(不干胶纸) | 个 | 4
72 | 010801004001 | 木质防火门 | (1)成品防火木门 | m2 | 2.2
73 | 011210003001 | 玻璃隔断 | (1)边框钢骨架 (2)6+9A+6中空LOW-E钢化玻璃 | m2 | 43.826
74 | 011209001004 | 带骨架幕墙 | (1)钢骨架 (2)铝单板3厚 (3)耐候胶 | m2 | 70.403
75 | 011204001001 | 石材墙面 | (1)柱面勒脚 (2)挂贴石材 (3)25厚芝麻灰火烧面 | m2 | 13.236
EL-08立面索引图
76 | 011406001018 | 抹灰面油漆涂料 | (1)吊顶以上深灰色乳胶漆一底两面 | m2 | 3.297
77 | 011406001013 | 抹灰面油漆涂料 | (1)墙面白色乳胶漆一底两面 | m2 | 20.776
78 | 011105006005 | 金属踢脚线 | (1)100mm木纹金属踢脚线 (2)9厚胶合板基层 | m | 5.53
79 | 011507003016 | 灯箱 | (1)定制灯箱 (2)18mm阻燃板基层面饰3mm木纹免漆板、40*60mm-1.5mm厚方管骨架(防锈处理) (3)灯箱软膜 (4)详立面EL-07 | 个 | 1
80 | 010801004003 | 木质防火门 | (1)成品防火木门 | m2 | 2.2
81 | 011501020002 | 服务台 | (1)收银台 (2)20厚黑白根石英石台面、18mm生态板基层、40*40mm-9mm厚方管骨架(防锈处理) | 个 | 1
EL-09~EL-13立面索引图
82 | 011406001014 | 抹灰面油漆涂料 | (1)墙面白色乳胶漆一底两面 | m2 | 124.811
83 | 011105006006 | 金属踢脚线 | (1)100mm木纹金属踢脚线 (2)9厚胶合板基层 | m | 29.23
EL-14~EL-15立面索引图
84 | 011406001017 | 抹灰面油漆涂料 | (1)吊顶以上深灰色乳胶漆一底两面 | m2 | 19.215
85 | 011501008001 | 木壁柜 | (1)木纹免漆板工作柜(内藏拖把池) | 个 | 1
86 | 011505010001 | 镜面玻璃 | (1)银镜 | m2 | 2.22
87 | 011505001001 | 洗漱台 | (1)定制卫生间洗手台 | 套 | 1
分部分项工程量清单报价表
工程名称：驿佳购沪明店装修工程 | [6 empty] | 第7页 共11页
序号 | 项目编码 | 项目名称 | 项目特征描述 | 计量单位 | 工程量 | 金 额(元)
[6 empty] | 综合单价 |  | 合价
：高850mm
88 | 011204003007 | 块料墙面 | (1)400*800mm墙面砖 (2)1:2 水泥砂浆粘贴层 (3)美缝处理 | m2 | 61.655
89 | 010802001001 | 金属（塑钢）门 | (1)成品铝合金门 | m2 | 3.74
天棚工程 | [8 empty] | 分项工程(17房屋建筑与装饰)
90 | 011406001002 | 抹灰面油漆涂料 | (1)原楼板喷深灰色乳胶漆(一底两面) | m2 | 298
91 | 011302001001 | 天棚吊顶 | (1)6厚硅酸钙板(满批腻子二道 乳胶漆二道) (2)φ8丝杆 M8膨胀螺栓固定50主龙@900，50副龙@300X600 系列轻钢龙骨吊顶 (3)主龙骨(60)，横撑龙骨C50X20，螺母、M6螺栓、自攻螺钉 | m2 | 25.052
92 | 011302001004 | 天棚吊顶 | (1)木纹铝方通周边吊顶 (2)双层9.5mm厚石膏板 (3)φ8全牙吊杆、CS50系列轻钢副龙骨(间距300,400mm) | m2 | 13.687
93 | 011406001001 | 抹灰面油漆涂料 | (1)硅酸钙板吊顶(满批腻子二道 乳胶漆二道) | m2 | 90.417
94 | 011302002001 | 格栅吊顶 | (1)80*100*1mm木纹铝方通 (2)φ8全牙吊杆、铝方通专用卡式龙骨 | m2 | 19.593
95 | 011302001002 | 天棚吊顶 | (1)600*600*1mm铝扣板吊顶 (2)φ8镀锌吊筋 (3)金属铝板专用卡式龙骨 (4)成品铝扣板L型收边条 | m2 | 35.257
96 | 011302001003 | 天棚吊顶 | (1)吊顶木做异形吊顶木纹贴面 (2)φ8镀锌吊筋 (3)专用龙骨 (4)异形吊顶木纹贴面 | m2 | 7.334
97 | 011405001001 | 金属面油漆 | (1)顶棚CT-100X50桥架喷深灰色漆 | m2 | 16.208
门窗工程 | [8 empty] | 分项工程(17房屋建筑与装饰)
98 | 010803001001 | 金属卷帘（闸）门 | (1)暗藏卷帘门(带电机) | 樘 | 1
安装工程 | [8 empty] | 单位工程(17安装)
电气工程 | [8 empty] | 分项工程(17安装)
分部分项工程量清单报价表
工程名称：驿佳购沪明店装修工程 | [6 empty] | 第8页 共11页
序号 | 项目编码 | 项目名称 | 项目特征描述 | 计量单位 | 工程量 | 金 额(元)
[6 empty] | 综合单价 |  | 合价
99 | 030404017011 | 配电箱 | (1)成套配电箱 AL1 | 台 | 1
100 | 030411003011 | 桥架 | (1)钢制桥架 CT-150×100 | m | 26.55
101 | 030413001039 | 铁构件 | (1)电缆桥架支撑架制作安装 | kg | 16.594
102 | 030411001066 | 配管 | (1)明敷设JDG20 | m | 314.8
103 | 030411001067 | 配管 | (1)明敷设JDG25 | m | 6.23
104 | 030411001068 | 配管 | (1)砖、混凝土结构暗配 JDG20 | m | 121.5
105 | 030411001069 | 配管 | (1)金属软管敷设(内径≤20mm 每根长≤1m) | m | 89.2
106 | 030411001070 | 配管 | (1)金属软管敷设(内径≤25mm 每根长＞1m) | m | 4.5
107 | 030413001040 | 铁构件 | (1)铁构件制作与安装(一般铁构件制作安装) | kg | 39.826
108 | 030411006061 | 接线盒 | (1)接线盒安装(明装普通接线盒) | 个 | 126
109 | 030411006062 | 接线盒 | (1)接线盒安装(暗装开关(插座)盒) | 个 | 45
110 | 030411006063 | 接线盒 | (1)普通开关、按钮安装(空白面板安装) | 个 | 123
111 | 030411004036 | 配线 | (1)穿照明线 WDZB-BYJ-2.5 | m | 1668.5
112 | 030411004037 | 配线 | (1)穿照明线 WDZB-BYJ-4 | m | 45.45
113 | 030411004038 | 配线 | (1)线槽配线 WDZB-BYJ-2.5 | m | 352.05
114 | 030411004039 | 配线 | (1)线槽配线 WDZB-BYJ-4 | m | 251.25
115 | 030412005021 | 荧光灯 | (1)100宽1200LED面板灯 | 套 | 20
116 | 030412005022 | 荧光灯 | (1)600×600mm换气照明集成灯 | 套 | 2
117 | 030412005023 | 荧光灯 | (1)600×600mm面板灯 | 套 | 8
118 | 030412005024 | 荧光灯 | (1)三防灯 | 套 | 5
119 | 030412004034 | 装饰灯 | (1)4000K 4W嵌入式筒灯 | 套 | 42
120 | 030412004035 | 装饰灯 | (1)4000K 30W射灯 | 套 | 16
121 | 030412004036 | 装饰灯 | (1)艺术吊灯 | 套 | 10
122 | 030412004037 | 装饰灯 | (1)LED灯带 | 套 | 93.88
123 | 030404031001 | 小电器 | (1)吊扇 | 个/套/台/ | 3
124 | 030404034017 | 照明开关 | (1)双联单控开关 | 个 | 2
125 | 030404034018 | 照明开关 | (1)三联单控开关 | 个 | 3
分部分项工程量清单报价表
工程名称：驿佳购沪明店装修工程 | [6 empty] | 第9页 共11页
序号 | 项目编码 | 项目名称 | 项目特征描述 | 计量单位 | 工程量 | 金 额(元)
[6 empty] | 综合单价 |  | 合价
126 | 030404034019 | 照明开关 | (1)四联单控开关 | 个 | 2
127 | 030404034020 | 照明开关 | (1)吊扇开关 | 个 | 3
128 | 030404035016 | 插座 | (1)二三孔插座 | 个 | 33
129 | 030404035017 | 插座 | (1)灭蝇灯插座 | 个 | 1
130 | 030404035018 | 插座 | (1)三三孔地插 | 个 | 1
131 | 030414002003 | 送配电装置系统 | (1)输配电装置系统调试(≤1kV交流供电) | 系统 | 1
集中照明工程 | [8 empty] | 分项工程(17安装)
132 | 030404017012 | 配电箱 | (1)成套配电箱 AEL | 台 | 1
133 | 030411001071 | 配管 | (1)明敷设JDG20 | m | 68.25
134 | 030411001072 | 配管 | (1)砖、混凝土结构暗配 JDG20 | m | 53.4
135 | 030413001041 | 铁构件 | (1)铁构件制作与安装(一般铁构件制作安装) | kg | 8.463
136 | 030411006064 | 接线盒 | (1)接线盒安装(暗装接线盒) | 个 | 14
137 | 030411004040 | 配线 | (1)管内穿线 WDZBN-RYJS-2×2.5 | m | 122.65
138 | 030412004038 | 装饰灯 | (1)带“安全出口”指示标志安全出口灯 | 套 | 1
139 | 030412004039 | 装饰灯 | (1)自带蓄电池应急疏散指示灯 | 套 | 5
140 | 030412004040 | 装饰灯 | (1)自带蓄电池应急照明灯 | 套 | 8
综合布线工程 | [8 empty] | 分项工程(17安装)
141 | 030411003012 | 桥架 | (1)钢制桥架 CT-100×75 | m | 32.02
142 | 030413001042 | 铁构件 | (1)电缆桥架支撑架制作安装 | kg | 14.025
143 | 030411001073 | 配管 | (1)明敷设KBG20 | m | 14.4
144 | 030411001074 | 配管 | (1)金属软管敷设(内径≤20mm 每根长≤0.5m) | m | 1
145 | 030413001043 | 铁构件 | (1)铁构件制作与安装(一般铁构件制作安装) | kg | 1.786
146 | 030411006065 | 接线盒 | (1)接线盒安装(明装普通接线盒) | 个 | 2
147 | 030411006066 | 接线盒 | (1)接线盒安装(暗装开关(插座)盒) | 个 | 4
148 | 030411006067 | 接线盒 | (1)普通开关、按钮安装(空白面板安装) | 个 | 2
149 | 030502005021 | 双绞线缆 | (1)双绞线缆(管内穿放 ≤4对) UTP6 | m | 30.8
150 | 030502005022 | 双绞线缆 | (1)双绞线缆(线槽内布放 ≤4对) UTP6 | m | 44.28
分部分项工程量清单报价表
工程名称：驿佳购沪明店装修工程 | [6 empty] | 第10页 共11页
序号 | 项目编码 | 项目名称 | 项目特征描述 | 计量单位 | 工程量 | 金 额(元)
[6 empty] | 综合单价 |  | 合价
151 | 030502012003 | 信息插座 | (1)网络墙面插座 | 个/块 | 4
152 | 030502019003 | 双绞线缆测试 | (1)测试(4对双绞线缆) | 链路/点 | 4
153 | 030501012011 | 交换机 | (1)16口POE交换机 | 台/套 | 1
电话工程 | [8 empty] | 分项工程(17安装)
154 | 030411001075 | 配管 | (1)明敷设KBG15 | m | 6.36
155 | 030411001076 | 配管 | (1)金属软管敷设(内径≤16mm 每根长≤0.5m) | m | 0.5
156 | 030413001044 | 铁构件 | (1)铁构件制作与安装(一般铁构件制作安装) | kg | 0.757
157 | 030411006068 | 接线盒 | (1)接线盒安装(明装普通接线盒) | 个 | 1
158 | 030411006069 | 接线盒 | (1)接线盒安装(暗装开关(插座)盒) | 个 | 1
159 | 030411006070 | 接线盒 | (1)普通开关、按钮安装(空白面板安装) | 个 | 1
160 | 030411004041 | 配线 | (1)穿多芯软导线(四芯 单芯导线截面≤0.75mm2) HBVV-4×0.6 | m | 6.86
161 | 030411004042 | 配线 | (1)线槽配线(多芯软导线(芯以内) 四芯 导线截面≤0.75mm2 HBVV-4×0.6 | m | 9.45
162 | 030502004003 | 电视、电话插座 | (1)电话墙面插座 | 个 | 1
监控工程 | [8 empty] | 分项工程(17安装)
163 | 030411001077 | 配管 | (1)明敷设KBG20 | m | 12.41
164 | 030411001078 | 配管 | (1)金属软管敷设(内径≤20mm 每根长≤0.5m) | m | 5
165 | 030413001045 | 铁构件 | (1)铁构件制作与安装(一般铁构件制作安装) | kg | 1.539
166 | 030411006071 | 接线盒 | (1)接线盒安装(明装普通接线盒) | 个 | 5
167 | 030411006072 | 接线盒 | (1)普通开关、按钮安装(空白面板安装) | 个 | 5
168 | 030502005023 | 双绞线缆 | (1)双绞线缆(管内穿放 ≤4对) UTP6 | m | 17.41
169 | 030502005024 | 双绞线缆 | (1)双绞线缆(线槽内布放 ≤4对) UTP6 | m | 109.07
170 | 030501012012 | 交换机 | (1)16口POE交换机 | 台/套 | 1
171 | 030501009003 | 路由器 | (1)WIFI无线路由器 | 台/套 | 1
172 | 040205020003 | 监控摄像机 | (1)POE供电、夜视超高清监控探头 (2)监控摄像设备(摄像机支架 悬挂式) (3)监控摄像设备(电 | 台 | 4
分部分项工程量清单报价表
工程名称：驿佳购沪明店装修工程 | [6 empty] | 第11页 共11页
序号 | 项目编码 | 项目名称 | 项目特征描述 | 计量单位 | 工程量 | 金 额(元)
[6 empty] | 综合单价 |  | 合价
源) (4)安全防范分系统调试(电视监控系统 ＜30台，每1台)
给水工程 | [8 empty] | 分项工程(17安装)
173 | 031001006019 | 塑料管 | (1)室内塑料给水管(热熔连接) 外径25mm以内（1.25MPa） (2)管道消毒、冲洗(公称直径20mm以内) | m | 10.2
排水工程 | [8 empty] | 分项工程(17安装)
174 | 031001006020 | 塑料管 | (1)室内塑料排水管(粘接) 外径50mm以内 | m | 3.95
175 | 031001006021 | 塑料管 | (1)室内塑料排水管(粘接) 外径110mm以内 | m | 7.99
176 | 011615001003 | 开孔（打洞） | (1)混凝土墙体钻孔(钻孔直径132mm以内) | 个 | 1
177 | 031002003003 | 套管 | (1)一般钢套管制作安装(介质管道公称直径100mm以内) | 个 | 1
178 | 031004014011 | 给、排水附(配)件 | (1)地漏安装(公称直径50mm以内 带存水弯) | 个/组 | 1
179 | 031004014012 | 给、排水附(配)件 | (1)地面扫除口安装(公称直径100mm以内) | 个/组 | 1
180 | 031004003003 | 洗脸盆 | (1)洗脸盆(台上式 冷水) | 组 | 2
181 | 031004006003 | 大便器 | (1)蹲式大便器安装(瓷低水箱) | 组 | 2
182 | 010101007011 | 管沟土方 | (1)管道挖土方(管道挖填土方 管道公称直径50mm以内0.6m深) | m | 2.45
183 | 010101007012 | 管沟土方 | (1)管道挖土方(管道挖填土方 管道公称直径100mm以内0.6m深) | m | 6.49
暂列金 | [8 empty] | 单位工程(17房屋建筑与装饰)
暂列金 | [8 empty] | 分项工程(17房屋建筑与装饰)
合 计

## 总价措施项目清单与计价表(含分项)
总价措施项目清单与计价表
工程名称：驿佳购沪明店装修工程 |  |  |  | 第1页 共2页
序号 | 项 目 名 称 | 计 算 基 础 (元) | 费 率(%) | 金 额(元)
单体建筑
房屋建筑与装饰工程
拆除工程
1 | 安全文明施工费 | 33542 | 0.48 | 161
2 | 其他总价措施费 | 33542 | 0.11 | 37
砌筑工程
1 | 安全文明施工费 | 6474 | 0.48 | 31
2 | 其他总价措施费 | 6474 | 0.11 | 7
卫生间防水
1 | 安全文明施工费 | 664 | 0.48 | 3
2 | 其他总价措施费 | 664 | 0.11 | 1
楼地面工程
1 | 安全文明施工费 | 70758 | 0.48 | 340
2 | 其他总价措施费 | 70758 | 0.11 | 78
内墙柱面工程
1 | 安全文明施工费 | 238235 | 0.48 | 1144
2 | 其他总价措施费 | 238235 | 0.11 | 262
天棚工程
1 | 安全文明施工费 | 35132 | 0.48 | 169
2 | 其他总价措施费 | 35132 | 0.11 | 39
门窗工程
1 | 安全文明施工费 | 5536 | 0.48 | 27
2 | 其他总价措施费 | 5536 | 0.11 | 6
安装工程
电气工程
1 | 安全文明施工费 | 78232 | 0.48 | 376
2 | 其他总价措施费 | 78232 | 0.11 | 86
集中照明工程
1 | 安全文明施工费 | 12111 | 0.48 | 58
2 | 其他总价措施费 | 12111 | 0.11 | 13
综合布线工程
1 | 安全文明施工费 | 3280 | 0.48 | 16
2 | 其他总价措施费 | 3280 | 0.11 | 4
电话工程
1 | 安全文明施工费 | 207 | 0.48 | 1
2 | 其他总价措施费 | 207 | 0.11 | 0
监控工程
1 | 安全文明施工费 | 3301 | 0.48 | 16
2 | 其他总价措施费 | 3301 | 0.11 | 4
给水工程
1 | 安全文明施工费 | 286 | 0.48 | 1
2 | 其他总价措施费 | 286 | 0.11 | 0
排水工程
1 | 安全文明施工费 | 5426 | 0.48 | 26
总价措施项目清单与计价表
工程名称：驿佳购沪明店装修工程 |  |  |  | 第2页 共2页
序号 | 项 目 名 称 | 计 算 基 础 (元) | 费 率(%) | 金 额(元)
2 | 其他总价措施费 | 5426 | 0.11 | 6
暂列金
暂列金
1 | 安全文明施工费 | 0 | 3.58 | 0
2 | 其他总价措施费 | 0 | 0.35 | 0
合 计 |  |  |  | 2912

## 单价措施项目清单与计价表
单价措施项目清单与计价表
工程名称：驿佳购沪明店装修工程 | [6 empty] | 第1页 共1页
序号 | 项目编码 | 项目名称 | 项目特征描述 | 计量单位 | 工程量 | 金 额(元)
[6 empty] | 综合单价 |  | 合价
单体建筑 | [8 empty] | 单项工程(17房屋建筑与装饰)
房屋建筑与装饰工程 | [8 empty] | 单位工程(17房屋建筑与装饰)
拆除工程 | [8 empty] | 分项工程(17房屋建筑与装饰)
砌筑工程 | [8 empty] | 分项工程(17房屋建筑与装饰)
1 | 011701003001 | 砌筑脚手架 | (1)服务对象:砌体 (2)搭设高度:3.6米以内 | m2 | 73.463 | 3.92 |  | 287.97
2 | 011702008001 | 圈梁模板 | (1)卫生间区域砌墙用红砖砌高3200mm 另需做200高钢筋混凝土地梁宽度同墙体 | m2 | 3.698 | 74.2 |  | 274.39
3 | 011702009001 | 过梁模板 | (1)3.6m以内 | m2 | 1.596 | 83.42 |  | 133.14
卫生间防水 | [8 empty] | 分项工程(17房屋建筑与装饰)
楼地面工程 | [8 empty] | 分项工程(17房屋建筑与装饰)
内墙柱面工程 | [8 empty] | 分项工程(17房屋建筑与装饰)
天棚工程 | [8 empty] | 分项工程(17房屋建筑与装饰)
4 | 011701006001 | 满堂装饰脚手架 | (1)服务对象（天棚和墙面或天棚）:顶棚 (2)服务高度:5.2米以内 | m2 | 269.629 | 11.21 |  | 3022.54
门窗工程 | [8 empty] | 分项工程(17房屋建筑与装饰)
安装工程 | [8 empty] | 单位工程(17安装)
电气工程 | [8 empty] | 分项工程(17安装)
5 | 031301017039 | 脚手架搭拆 |  | 项 | 1 | 662.56 |  | 662.56
集中照明工程 | [8 empty] | 分项工程(17安装)
6 | 031301017040 | 脚手架搭拆 |  | 项 | 1 | 70.7 |  | 70.7
综合布线工程 | [8 empty] | 分项工程(17安装)
7 | 031301017041 | 脚手架搭拆 |  | 项 | 1 | 56.73 |  | 56.73
电话工程 | [8 empty] | 分项工程(17安装)
8 | 031301017042 | 脚手架搭拆 |  | 项 | 1 | 6.05 |  | 6.05
监控工程 | [8 empty] | 分项工程(17安装)
9 | 031301017043 | 脚手架搭拆 |  | 项 | 1 | 33.8 |  | 33.8
给水工程 | [8 empty] | 分项工程(17安装)
10 | 031301017044 | 脚手架搭拆 |  | 项 | 1 | 9.12 |  | 9.12
排水工程 | [8 empty] | 分项工程(17安装)
11 | 031301017045 | 脚手架搭拆 |  | 项 | 1 | 59.31 |  | 59.31
暂列金 | [8 empty] | 单位工程(17房屋建筑与装饰)
暂列金 | [8 empty] | 分项工程(17房屋建筑与装饰)
合 计 | [7 empty] | 4616.31

## 其他项目清单与计价汇总表
其他项目清单与计价汇总表
工程名称：驿佳购沪明店装修工程 |  |  | 第1页 共1页
序号 | 项 目 名 称 | 金额(元) | 备注
1 | 暂列金额 | 80000 | 1.本店面原设计功能为车库，二楼以上为集资房，原来没有设计空调排水管，目前空调排水均直排到天台，导致本店面在夏季有多处漏水点，上方天台需做防水处理总面积为64.57平方米，施工费用存在不确定性。2.原承租户建行退场后，内部结构空间凌乱，存在较多不可预见性。
2 | 专业工程暂估价
3 | 总承包服务费
合 计 |  | 80000 | ——