## 分部分项工程量清单报价表
分部分项工程量清单报价表
工程名称：金山服务区A区提升改造工程钢结构工程 | [6 empty] | 第1页 共1页
序号 | 项目编码 | 项目名称 | 项目特征描述 | 计量单位 | 工程量 | 金 额(元)
[6 empty] | 综合单价 |  | 合价
土建工程 | [8 empty] | 单项工程(17房屋建筑与装饰)
房屋建筑与装饰工程 | [8 empty] | 单位工程(17房屋建筑与装饰)
一般钢结构 | [8 empty] | 分项工程(17房屋建筑与装饰)
1 | 010603002001 | 空腹钢柱 | (1)钢柱Q345B (2)钢材品种、规格:方管300×300×8 (3)单根柱质量:3.0t以内 (4)金属面除锈(抛丸 Sa2.5级) (5)金属面其他油漆(金属面 红丹防锈漆一遍) 防锈漆二遍 (6)金属面其他油漆(金属面 调和漆二遍) (7)厚型防火涂料耐火极限2小时 (8)具体做法详图纸 | t | 13.366
2 | 010516002001 | 预埋铁件 | (1)柱脚地脚螺栓 (2)规格:直径27mm | t | 0.889
3 | 010604001001 | 钢梁 | (1)钢材品种、规格:RH298×149×5.5×8、RH550×250×10×14 (2)单根质量:1.5t以内 (3)金属面除锈(抛丸 Sa2.5级) (4)金属面其他油漆(金属面 红丹防锈漆一遍) 防锈漆二遍 (5)金属面其他油漆(金属面 调和漆二遍) (6)厚型防火涂料耐火极限1.5小时 (7)具体做法详图纸 | t | 169.849
4 | 010604001002 | 钢梁 | (1)钢材品种、规格:RH346×174×6×9 (2)单根质量:1.5t以内 (3)金属面除锈(抛丸 Sa2.5级) (4)金属面其他油漆(金属面 红丹防锈漆一遍) 防锈漆二遍 (5)金属面其他油漆(金属面 调和漆二遍) (6)厚型防火涂料耐火极限1.5小时 (7)具体做法详图纸 | t | 5.895
5 | 040901010001 | 高强螺栓 | (1)材料品种:高强螺栓10.9 (2)材料规格:M20 | 套 | 788
6 | 010901002001 | 型材屋面 | (1)1mm厚，型号为BD65-220-660 | m2 | 406.4
7 | 010516005001 | 栓钉 | (1)2M16@300栓钉(L=90mm) | 套 | 14232
合 计

## 总价措施项目清单与计价表(含分项)
总价措施项目清单与计价表
工程名称：金山服务区A区提升改造工程钢结构工程 |  |  |  | 第1页 共1页
序号 | 项 目 名 称 | 计 算 基 础 (元) | 费 率(%) | 金 额(元)
土建工程
房屋建筑与装饰工程
一般钢结构
1 | 安全文明施工费 | 1459000 | 3.58 | 52232
2 | 其他总价措施费 | 1459000 | 0.35 | 5107
3 | 扬尘防治措施费 | 52232 | 12.2 | 6372
合 计 |  |  |  | 63711

## 单价措施项目清单与计价表
单价措施项目清单与计价表
工程名称：金山服务区A区提升改造工程钢结构工程 | [6 empty] | 第1页 共1页
序号 | 项目编码 | 项目名称 | 项目特征描述 | 计量单位 | 工程量 | 金 额(元)
[6 empty] | 综合单价 |  | 合价
土建工程 | [8 empty] | 单项工程(17房屋建筑与装饰)
房屋建筑与装饰工程 | [8 empty] | 单位工程(17房屋建筑与装饰)
一般钢结构 | [8 empty] | 分项工程(17房屋建筑与装饰)
合 计 | [7 empty] | 0

## 其他项目清单与计价汇总表
其他项目清单与计价汇总表
工程名称：金山服务区A区提升改造工程钢结构工程 |  |  | 第1页 共1页
序号 | 项 目 名 称 | 金额(元) | 备注
1 | 暂列金额 | 0
2 | 专业工程暂估价
3 | 总承包服务费
合 计 |  | 0 | ——