## 标价工程量清单
标价工程量清单
工程名称：2023年莆田高速公路会议室及职工运动场地改造工程施工协作队伍选择（合同包2）
序号 | 项目编码 | 项目名称 | 项目特征描述 | 计量单位 | 工程量 | 控制单价（元） | 报价单价（元） | 合价（元）
分部分项工程量清单
单项工程 | [8 empty] | 单项工程(17房屋建筑与装饰)
钢结构部分 | [8 empty] | 单位工程(17房屋建筑与装饰)
一般土建 | [8 empty] | 分项工程(17房屋建筑与装饰)
1 | 010603001002 | 实腹钢柱 | (1)柱类型:H型钢柱 (2)钢材品种、规格:HN350*175*7*11、HN300*150*7*6.5*9 (3)单根柱质量:3t以内 (4)金属构件运输20km以内 (5)含除锈、刷漆 | t | 5.468 | 9124.48
2 | 010604001002 | 钢梁 | (1)梁类型:钢梁 (2)钢材品种、规格:HN300*150*7*6.5*9 (3)单根质量:1.5t以内 (4)金属构件运输20km以内 (5)含除锈、刷漆 | t | 5.458 | 8626.52
3 | 010606001002 | 钢支撑、钢拉条 | (1)钢材品种、规格:XG1Φ114*4、SC1Φ25、ZC1Φ25 (2)构件类型:钢支撑 (3)金属构件运输20km以内 (4)含除锈、刷漆 | t | 3.447 | 8677.18
4 | 010606002003 | 钢檩条 | (1)钢材品种、规格:C180*70*20*2.2 Q335 (2)构件类型:檩条 (3)单根质量:0.3t以内 (4)金属构件运输20km以内 (5)含除锈、刷漆 | t | 4.528 | 8378.99
5 | 040901010001 | 高强螺栓 | (1)材料品种:高强螺栓 (2)材料规格:10.9 | 套 | 124 | 37.1
6 | 010606002004 | 钢檩条 | (1)钢材品种、规格:C180*70*20*2.2 Q335 (2)构件类型:檩条 (3)单根质量:0.3t以内 (4)含除锈、刷漆 | t | 0.558 | 8378.98
其他工程 | [8 empty] | 分项工程(17房屋建筑与装饰)
7 | 011407005001 | 金属构件刷防火涂料 | (1)喷刷防火涂料构件名称:钢柱 (2)防护材料种类:钢构防火涂料 (3)防火等级要求:2.5小时 (4)防火涂料品种、遍数（或厚度）:超薄型防火涂料 | m2 | 161.664 | 62.08
8 | 011407005002 | 金属构件刷防火涂料 | (1)喷刷防火涂料构件名称:钢梁、屋面支撑 (2)防护材料种类:钢构防火涂料 (3)防火等级要求:1.5小时 (4)防火涂料品种、遍数（或厚度）:超薄型防火涂料 | m2 | 807.154 | 42.99
9 | 040203007001 | 水泥混凝土 | (1)100mm厚C35水泥混凝土 (2)150厚碎石垫层，材料甲供 (3)100厚压实性较好的砂土（利旧），分层压实，压实度>93% (4)素土夯实,压实度>93% | m2 | 509.82 | 80.03
上部部分 | [8 empty] | 单位工程(17房屋建筑与装饰)
一般土建 | [8 empty] | 分项工程(17房屋建筑与装饰)
10 | 010401003003 | 实心砖墙 | (1)砖品种、规格、强度等级:240*115*53红砖 (2)砂浆强度等级、配合比:混合砂浆M7.5 | m3 | 16.594 | 686.42
11 | 010401003004 | 实心砖墙 | (1)墙体类型、砌筑高度:羽毛球场通道侧面，高度500mm (2)砖品种、规格、强度等级:240*115*53红砖 (3)砂浆强度等级、配合比:M7.5砌筑砂浆 | m3 | 1.76 | 686.42
12 | 010501001002 | 垫层 | (1)混凝土种类（商品混凝土、现场拌制，泵送、非泵送）:非泵送商品砼 (2)混凝土强度等级:C20 | m3 | 3.76 | 509.13
13 | 010507004001 | 台阶 | (1)混凝土种类（商品混凝土、现场拌制，泵送、非泵送）:非泵送商品砼 (2)混凝土强度等级:C35 | m3 | 0.484 | 710.06
14 | 010503004003 | 圈梁 | (1)混凝土种类（商品混凝土、现场拌制，泵送、非泵送）:非泵送商品砼(门反坎) (2)混凝土强度等级:C20 | m3 | 0.036 | 745.05
装饰 | [8 empty] | 分项工程(17房屋建筑与装饰)
15 | 011204003001 | 块料墙面 | (1)300x600瓷砖做法详05J909-内墙15A/NQ27 | m2 | 96.8 | 155.97
16 | 011201004003 | 立面砂浆找平层 | (1)找平层砂浆厚度、配合比:10厚1:3水泥砂浆 | m2 | 96.8 | 31.5
17 | 011406001001 | 抹灰面油漆涂料 | (1)真石漆饰面做法详05J909第WQ10页外墙13D-5a | m2 | 82.971 | 122.84
18 | 011201004004 | 立面砂浆找平层 | (1)界面剂类型:3厚专用聚合物砂浆底面刮糙 (2)找平层砂浆厚度、配合比:6厚1:2.5水泥砂浆找平，9厚1:3专用水泥砂浆打底扫毛或划出纹道 | m2 | 82.971 | 37.43
19 | 010605002001 | 钢板墙板 | (1)钢板厚度、复合板厚度:50mm厚岩棉彩钢夹芯板 | m2 | 558.798 | 110.44
20 | 010807001001 | 金属（塑钢、断桥）窗 | (1)框、扇材质:C1818铝合金窗 (2)玻璃品种、厚度:6厚钢化玻璃 | m2 | 19.44 | 379.29
21 | 010802004001 | 防盗门 | (1)门框、扇材质:M1825钢制防盗门 | m2 | 4.5 | 755.09
22 | 011108004001 | 水泥砂浆零星项目 | (1)工程部位:羽毛球场通道侧面砌砖面层 (2)找平层厚度、砂浆配合比:20厚1：2.5水泥砂浆找平 | m2 | 8.8 | 37.88
单价措施项目清单
单项工程
钢结构部分
一般土建
其他工程
1 | 011708001001 | 二次搬运 | (1)搬运内容:碎石材料 (2)搬运距离:1km以内 | 项 | 1 | 3554.47
上部部分
一般土建
2 | 011702001004 | 基础模板 |  | m2 | 18.796 | 74.53
3 | 011702027001 | 台阶模板 | (1)台阶踏步宽:300mm | m2 | 8.568 | 38.58
4 | 010503004004 | 圈梁 |  | m3 | 0.36 | 70.49
总价措施项目清单
1 | 安全文明施工费 |  |  | 项 | 1 | 1903
2 | 其他总价措施费 |  |  | 项 | 1 | 1344
3 | 施工扬尘防治措施费 |  |  | 项 | 1 | 188
分部分项合计
单价措施项目合计
总价措施项目合计
总计