## 最高控制价清单
最高控制价清单确定一览表
工程名称：福建省高速技术咨询有限公司装修装饰改造工程
序号 | 项目编码 | 项目名称 | 项目特征描述 | 计量单位 | 工程量 | 最高控制价（元
[6 empty] | 控制单价 | 合计
一、分部分项工程量清单
单体建筑
房屋建筑与装饰工程
拆除工程
1 | 011601001001 | 砖（石）砌体拆除 | (1)砌体名称:拆除原有墙体 (2)砌体材质:加气混凝土砌块 | m3 | 1.981 | 78.59 | 155.69
2 | 011609002001 | 隔断隔墙拆除 | (1)拆除成品隔断 | m2 | 29.295 | 29.08 | 851.9
3 | 011610001001 | 门窗拆除 | (1)构件名称:拆除门 (2)材质:综合各种材质 (3)门窗面积:2.5平以内 | 樘 | 4 | 27.36 | 109.44
4 | 011606003001 | 天棚面龙骨及饰面拆除 | (1)龙骨及饰面种类:金属龙骨、非金属面板 | m2 | 332.04 | 13.34 | 4429.41
5 | 011605001001 | 平面块料拆除 | (1)饰面材料种类:拆除原有地塑地面（含找平层） | m2 | 127.976 | 7.87 | 1007.17
6 | 011614002001 | 柜体拆除 | (1)构件名称:拆除原有柜子 | m | 12.9 | 240.28 | 3099.61
7 | 010103002001 | 余方弃置 | (1)废弃料品种:建筑垃圾 (2)运距:10km | m3 | 25.024 | 95.54 | 2390.79
墙体工程
8 | 010402001001 | 砌块墙 | (1)砌块品种、规格、强度等级:100mm厚蒸压加气混凝土砌块隔墙(强度大于等于A3.5) (2)砂浆强度等级:加气混凝土专用砌筑砂浆 | m3 | 12.073 | 718.59 | 8675.54
9 | 011201004001 | 立面砂浆找平层 | (1)基层类型:加气混凝土砌块 (2)界面剂类型:专用界面剂一道甩毛 (3)找平层砂浆厚度、配合比:15厚1:2.5水泥砂浆抹灰层 | m2 | 250.785 | 41.57 | 10425.13
10 | 010607005001 | 砌块墙钢丝网加固 | (1)材料品种、规格:界面剂上铺玻纤网(整墙满铺) | m2 | 250.785 | 16.63 | 4170.55
11 | 011210003001 | 玻璃隔断 | (1)成品铝合金边框双层玻璃隔断(内夹百叶) (2)外侧6mm(防火玻璃)/走道内侧6mm(钢化玻璃) | m2 | 18.36 | 708.73 | 13012.28
12 | 011210006001 | 其他隔断 | (1)玻璃隔断上方隔墙 (2)75系列隔墙龙骨、40*80*4镀锌方管(通长)(3)双层6厚硅酸钙板 (4)隔音棉 (5)L50*5镀锌角钢≤1000、L40*4角钢斜撑加固 | m2 | 6.187 | 270.37 | 1672.78
13 | 010503004001 | 圈梁 | (1)卫生间隔墙素混凝坎台 (2)混凝土种类（商品混凝土、现场拌制，泵送、非泵送）:非泵送商品混凝土 (3)混凝土强度等级:C20 | m3 | 0.21 | 762.31 | 160.09
14 | 010502002001 | 构造柱 | (1)混凝土种类（商品混凝土、现场拌制，泵送、非泵送）:非泵送商品混凝土 (2)混凝土强度等级:C20 | m3 | 0.256 | 758.52 | 194.18
防水工程
15 | 010904002001 | 楼（地）面涂膜防水 | (1)卫生间、阳台地面 (2)防水膜品种:聚合物水泥防水涂料 (3)涂膜厚度、遍数:2mm厚 | m2 | 28.615 | 67.27 | 1924.93
16 | 010903002001 | 墙面涂膜防水 | (1)卫生间、阳台墙面 (2)防水膜品种:聚合物水泥基防水涂料 (3)涂膜厚度、遍数:2mm厚 | m2 | 56.81 | 74.11 | 4210.19
楼地面工程
CP-01、02
17 | 011103003001 | 塑料板楼地面 | (1)CP-01、CP-02(原有地塑利旧) (2)粘结层厚度、材料种类:地材专用胶 (3)面层材料品种、规格、颜色:≥3.0mm复合多层地毯纹PVC地板(灰咖色) | m2
18 | 011103003002 | 塑料板楼地面 | (1)CP-01、CP-02（修补） (2)粘结层厚度、材料种类:地材专用胶 (3)面层材料品种、规格、颜色:≥3.0mm复合多层地毯纹PVC地板(蓝灰色) | m2 | 10 | 148.31 | 1483.1
19 | 011101005001 | 自流坪楼地面 | (1)找平层砂浆配合比、厚度:水泥自流平(4mm厚) (2)界面剂材料种类:自流平界面剂 | m2
20 | 011101006005 | 平面砂浆找平层 | (1)找平层厚度、砂浆配合比:50mm厚C25细石混凝土找平层 | m2
CP-03
21 | 011104002001 | 竹、木（复合）地板 | (1)CP-03 (2)面层材料品种、规格、颜色:12mm金刚板、防潮垫 | m2 | 54.44 | 206.06 | 11217.91
22 | 011101006004 | 平面砂浆找平层 | (1)找平层厚度、砂浆配合比:30mm厚1:3干硬性水泥砂浆找平层 | m2 | 54.44 | 71.69 | 3902.8
23 | 010404001002 | 垫层 | (1)轻质泡沫混凝土垫层 | m3 | 5.88 | 540.24 | 3176.61
CT-01、02、03
24 | 011102003001 | 块料楼地面 | (1)CT-01 (2)结合层厚度、砂浆配合比:5mm厚专用胶粘剂 (3)面层材料品种、规格、颜色:800*800仿大理石瓷砖（仿塞浦路斯） | m2 | 43.89 | 202.31 | 8879.39
25 | 011102003002 | 块料楼地面 | (1)CT-02 (2)结合层厚度、砂浆配合比:30mm厚1:3干硬性水泥砂浆结合层 (3)面层材料品种、规格、颜色:600*600仿大理石瓷砖(浅灰色) | m2 | 16.535 | 176.48 | 2918.1
26 | 011102003003 | 块料楼地面 | (1)CT-03 (2)结合层厚度、砂浆配合比:5mm厚专用胶粘剂 (3)面层材料品种、规格、颜色:600*1200仿大理石薄瓷板(浅灰色) | m2 | 12.08 | 204.27 | 2467.58
27 | 011101006006 | 平面砂浆找平层 | (1)找平层厚度、砂浆配合比:30mm厚1:3干硬性水泥砂浆找平层 | m2 | 72.505 | 35.92 | 2604.38
28 | 010404001003 | 垫层 | (1)轻质泡沫混凝土垫层 | m3 | 7.976 | 540.24 | 4308.95
门坎石
29 | 011102001001 | 石材楼地面 | (1)ST-01 (2)结合层厚度、砂浆配合比:5mm厚专用胶粘剂 (3)面层材料品种、规格、颜色:18mm足厚啡慕斯大理石(六面防护) (4)石材晶化处理 (5)素水泥保护层 | m2 | 1.575 | 591.4 | 931.46
30 | 011101006007 | 平面砂浆找平层 | (1)找平层厚度、砂浆配合比:30mm厚1:3干硬性水泥砂浆找平层 | m2 | 1.575 | 35.92 | 56.57
31 | 010404001004 | 垫层 | (1)轻质泡沫混凝土垫层 | m3 | 0.153 | 540.24 | 82.66
天棚工程
办公室、会议室
32 | 011302001001 | 天棚吊顶 | (1)FB-01 (2)龙骨材料种类、规格、中距:轻钢龙骨 (3)面层材料品种、规格:(600*600/600*1200)白色岩棉板(厚度≥15mm) | m2 | 90.05 | 154.55 | 13917.23
33 | 011302001011 | 天棚吊顶 | (1)PT-01 跌级 (2)吊顶形式、吊杆规格、高度:φ8全丝吊杆 (3)龙骨材料种类、规格、中距:50系列轻钢龙骨 (4)面层材料品种、规格:双层6厚硅酸钙板/单层6厚硅酸钙板+18厘阻燃板 | m2 | 75.522 | 200.89 | 15171.61
34 | 010810002002 | 木窗帘盒 | (1)6厚硅酸钙板、18厘阻燃板 | m | 18.4 | 84.37 | 1552.41
35 | 011406001012 | 抹灰面油漆涂料 | (1)部位:天棚 (2)基层类型:硅酸钙板 (3)腻子种类、遍数:专用腻子3遍 (4)油漆涂料品种、遍数（或厚度）:白色无机涂料2遍 | m2 | 103.942 | 52.13 | 5418.5
36 | 011304003014 | 天棚开孔 | (1)天棚面层开孔:每个面积在0.02m2以内 | 个 | 20 | 8.6 | 172
37 | 011304003015 | 天棚开孔 | (1)天棚面层开孔:每个面积在0.5m2以内 | 个 | 33 | 17.83 | 588.39
阳台
38 | 011302001010 | 天棚吊顶 | (1)PT-01 平面 (2)吊顶形式、吊杆规格、高度:φ8全丝吊杆 (3)龙骨材料种类、规格、中距:50系列轻钢龙骨 (4)面层材料品种、规格:双层6厚硅酸钙板 | m2 | 10.67 | 149.93 | 1599.75
39 | 011406001013 | 抹灰面油漆涂料 | (1)部位:天棚 (2)基层类型:硅酸钙板 (3)腻子种类、遍数:专用腻子3遍 (4)油漆涂料品种、遍数（或厚度）:白色无机涂料2遍 | m2 | 10.67 | 52.13 | 556.23
40 | 010810002003 | 木窗帘盒 | (1)6厚硅酸钙板、18厘阻燃板 | m | 3.45 | 84.37 | 291.08
41 | 011304003004 | 天棚开孔 | (1)天棚面层开孔:每个面积在0.02m2以内 | 个 | 3 | 8.6 | 25.8
42 | 011304003010 | 天棚开孔 | (1)天棚面层开孔:每个面积在0.5m2以内 | 个 | 2 | 17.83 | 35.66
卫生间
43 | 011302001009 | 天棚吊顶 | (1)PT-01 平面 (2)吊顶形式、吊杆规格、高度:φ8全丝吊杆 (3)龙骨材料种类、规格、中距:50系列轻钢龙骨 (4)面层材料品种、规格:双层6厚硅酸钙板 | m2 | 16.53 | 149.93 | 2478.34
44 | 011406001014 | 抹灰面油漆涂料 | (1)部位:天棚 (2)基层类型:硅酸钙板 (3)腻子种类、遍数:专用腻子3遍 (4)油漆涂料品种、遍数（或厚度）:白色无机涂料2遍 | m2 | 16.53 | 52.13 | 861.71
45 | 011304003003 | 天棚开孔 | (1)天棚面层开孔:每个面积在0.02m2以内 | 个 | 9 | 8.6 | 77.4
46 | 011304003011 | 天棚开孔 | (1)天棚面层开孔:每个面积在0.5m2以内 | 个 | 3 | 17.83 | 53.49
备用间
47 | 011302001005 | 天棚吊顶 | (1)PT-01 平面 (2)吊顶形式、吊杆规格、高度:φ8全丝吊杆 (3)龙骨材料种类、规格、中距:50系列轻钢龙骨 (4)面层材料品种、规格:双层6厚硅酸钙板 | m2 | 17.32 | 149.93 | 2596.79
48 | 010810002004 | 木窗帘盒 | (1)6厚硅酸钙板、18厘阻燃板 | m | 0.55 | 84.36 | 46.4
49 | 011406001015 | 抹灰面油漆涂料 | (1)部位:天棚 (2)基层类型:硅酸钙板 (3)腻子种类、遍数:专用腻子3遍 (4)油漆涂料品种、遍数（或厚度）:白色无机涂料2遍 | m2 | 17.54 | 52.13 | 914.36
50 | 011304003005 | 天棚开孔 | (1)天棚面层开孔:每个面积在0.02m2以内 | 个 | 6 | 8.6 | 51.6
51 | 011304003009 | 天棚开孔 | (1)天棚面层开孔:每个面积在0.5m2以内 | 个 | 5 | 17.83 | 89.15
部门正职
52 | 011302001004 | 天棚吊顶 | (1)PT-01 跌级(2)吊顶形式、吊杆规格、高度:φ8全丝吊杆 (3)龙骨材料种类、规格、中距:50系列轻钢龙骨 (4)面层材料品种、规格:双层6厚硅酸钙板/单层6厚硅酸钙板+18厘阻燃板 | m2 | 16.86 | 185.86 | 3133.6
53 | 010810002005 | 木窗帘盒 | (1)6厚硅酸钙板、18厘阻燃板 | m | 3.4 | 84.37 | 286.86
54 | 011406001016 | 抹灰面油漆涂料 | (1)部位:天棚 (2)基层类型:硅酸钙板 (3)腻子种类、遍数:专用腻子3遍 (4)油漆涂料品种、遍数（或厚度）:白色无机涂料2遍 | m2 | 20.86 | 52.13 | 1087.43
55 | 011304003006 | 天棚开孔 | (1)天棚面层开孔:每个面积在0.02m2以内 | 个 | 2 | 8.6 | 17.2
56 | 011304003007 | 天棚开孔 | (1)天棚面层开孔:每个面积在0.04m2以内 | 个 | 1 | 10.74 | 10.74
57 | 011304003008 | 天棚开孔 | (1)天棚面层开孔:每个面积在0.5m2以内 | 个 | 1 | 17.83 | 17.83
值班室1~3
58 | 011302001008 | 天棚吊顶 | (1)PT-01 跌级 (2)吊顶形式、吊杆规格、高度:φ8全丝吊杆 (3)龙骨材料种类、规格、中距:50系列轻钢龙骨 (4)面层材料品种、规格:双层6厚硅酸钙板/单层6厚硅酸钙板+18厘阻燃板 | m2 | 53.72 | 181.49 | 9749.64
59 | 011406001017 | 抹灰面油漆涂料 | (1)部位:天棚 (2)基层类型:硅酸钙板 (3)腻子种类、遍数:专用腻子3遍 (4)油漆涂料品种、遍数（或厚度）:白色无机涂料2遍 | m2 | 60.53 | 52.13 | 3155.43
60 | 010810002006 | 木窗帘盒 | (1)6厚硅酸钙板、18厘阻燃板 | m | 3.6 | 84.37 | 303.73
61 | 011304003002 | 天棚开孔 | (1)天棚面层开孔:每个面积在0.02m2以内 | 个 | 24 | 8.6 | 206.4
62 | 011304003012 | 天棚开孔 | (1)天棚面层开孔:每个面积在0.5m2以内 | 个 | 3 | 17.83 | 53.49
休闲区
63 | 011302001007 | 天棚吊顶 | (1)PT-01 平面 (2)吊顶形式、吊杆规格、高度:φ8全丝吊杆 (3)龙骨材料种类、规格、中距:50系列轻钢龙骨 (4)面层材料品种、规格:双层6厚硅酸钙板/单层6厚硅酸钙板+18厘阻燃板 | m2 | 30.91 | 190.62 | 5892.06
64 | 011406001018 | 抹灰面油漆涂料 | (1)部位:天棚 (2)基层类型:硅酸钙板 (3)腻子种类、遍数:专用腻子3遍 (4)油漆涂料品种、遍数（或厚度）:白色无机涂料2遍 | m2 | 36.88 | 52.13 | 1922.55
65 | 011304003001 | 天棚开孔 | (1)天棚面层开孔:每个面积在0.02m2以内 | 个 | 8 | 8.6 | 68.8
66 | 011304003013 | 天棚开孔 | (1)天棚面层开孔:每个面积在0.5m2以内 | 个 | 3 | 17.83 | 53.49
过道
67 | 011302001006 | 天棚吊顶 | (1)PT-01 跌级 (2)吊顶形式、吊杆规格、高度:φ8全丝吊杆 (3)龙骨材料种类、规格、中距:50系列轻钢龙骨 (4)面层材料品种、规格:双层6厚硅酸钙板/单层6厚硅酸钙板+18厘阻燃板 | m2 | 2 | 222.58 | 445.16
68 | 011302001003 | 天棚吊顶 | (1)CA-01 (2)龙骨材料种类、规格、中距:轻钢龙骨 (3)面层材料品种、规格:600*600*0.8白色铝扣板 (4)压条材料种类、规格:铝合金收边现 | m2
69 | 011406001019 | 抹灰面油漆涂料 | (1)部位:天棚 (2)基层类型:硅酸钙板 (3)腻子种类、遍数:专用腻子3遍 (4)油漆涂料品种、遍数（或厚度）:白色无机涂料2遍 | m2 | 2 | 52.13 | 104.26
内墙面工程
卫生间
70 | 011204003001 | 块料墙面 | (1)CT-03 (2)安装方式:专用胶粘剂 (3)面层材料品种、规格、颜色:(600*1200*6)仿大理石薄瓷板(浅灰色) | m2 | 64.898 | 225.19 | 14614.38
71 | 011505010001 | 镜面玻璃 | (1)镜面玻璃品种、规格:6mm银镜 (2)框材质、断面尺寸:1.5mm厚黑色拉丝不锈钢 (3)基层材料种类:18厘阻燃板 | m2
72 | 011604002001 | 立面抹灰层拆除 | (1)拆除部位:新建卫生间原有油漆墙面 (2)抹灰层种类:油漆及抹灰拆除 | m2
73 | 011608001001 | 铲除油漆涂料面 | (1)铲除油漆涂料面 | m2 | 26.381 | 5.14 | 135.6
74 | 011201004003 | 立面砂浆找平层 | (1)新建卫生间原有油漆墙面 (2)基层类型:加气混凝土砌块 (3)界面剂类型:专用界面剂一道甩毛 (4)找平层砂浆厚度、配合比:15厚1:2.5水泥砂浆抹灰层 | m2
75 | 010103002002 | 余方弃置 | (1)废弃料品种:建筑垃圾 (2)运距:10km | m3
76 | 011505001001 | 洗漱台 | (1)洗漱台 (2)成品洗漱台、含镜、柜、水龙头、五金配件等 | 个 | 3 | 2597.75 | 7793.25
77 | 011210005001 | 成品隔断 | (1)隔断材料品种、规格、颜色:不锈钢边框、磨砂玻璃 (2)配件品种、规格:含五金配件 | m2 | 12.43 | 442.02 | 5494.31
78 | 01B001 | 挡水石 | (1)规格:50*50mm (2)成品啡慕斯大理石挡水条 | m | 5.65 | 150.27 | 849.03
阳台
79 | 011204003002 | 块料墙面 | (1)CT-03 (2)安装方式:专用胶粘剂 (3)面层材料品种、规格、颜色:(600*1200*6)仿大理石薄瓷板(浅灰色) | m2 | 13.741 | 225.19 | 3094.34
80 | 011406001004 | 抹灰面油漆涂料 | (1)部位:内墙 (2)基层类型: (3)腻子种类、遍数:专用腻子3遍 (4)油漆涂料品种、遍数（或厚度）:白色无机涂料2遍 | m2 | 17.177 | 47.64 | 818.31
81 | 011608001002 | 铲除油漆涂料面 | (1)铲除油漆涂料面 | m2 | 21.465 | 5.14 | 110.33
82 | 011604002002 | 立面抹灰层拆除 | (1)拆除部位:(2)抹灰层种类:油漆及抹灰拆除 | m2
83 | 011201004004 | 立面砂浆找平层 | (1)新建卫生间原有油漆墙面 (2)基层类型:加气混凝土砌块 (3)界面剂类型:专用界面剂一道甩毛 (4)找平层砂浆厚度、配合比:15厚1:2.5水泥砂浆抹灰层 | m2
84 | 010103002003 | 余方弃置 | (1)废弃料品种:建筑垃圾 (2)运距:10km | m3
值班室
85 | 011406001005 | 抹灰面油漆涂料 | (1)部位:内墙 (2)基层类型: (3)腻子种类、遍数:专用腻子3遍 (4)油漆涂料品种、遍数（或厚度）:白色无机涂料2遍 | m2 | 65.954 | 47.64 | 3142.05
86 | 011105006002 | 金属踢脚线 | (1)MT-01 (2)踢脚线高度:80mm (3)基层材料种类、规格:15厘阻燃板 (4)面层材料品种、规格、颜色:1.5mm厚黑色拉丝不锈钢 | m | 29.026 | 44.84 | 1301.53
87 | 011207001001 | 墙面装饰板 | (1)隔离层材料种类、规格:型钢龙骨 (2)基层材料种类、规格:18mm阻燃板 (3)面层材料品种、规格、颜色:浅咖色布艺硬包 (4)压条材料种类、规格:9mm厚实木烤漆板饰面 | m2 | 5.884 | 381.66 | 2245.69
88 | 011501008002 | 木壁柜 | (1)免漆饰面柜子（含安装） (2)含柜门、柜体、柜门拉手、铰链、合页、柜门锁、水吧柜铝合金脚线 | m2 | 24.368 | 1212.58 | 29548.15
89 | 011501006001 | 书桌 | (1)台柜规格:常规宽度，常规高度 (2)材料种类、规格:免漆板 (3)五金种类、规格:含五金配件 | m | 9.15 | 606.48 | 5549.29
休闲区
90 | 011406001006 | 抹灰面油漆涂料 | (1)部位:内墙 (2)基层类型: (3)腻子种类、遍数:专用腻子3遍(4)油漆涂料品种、遍数（或厚度）:白色无机涂料2遍 | m2 | 34.628 | 47.64 | 1649.68
91 | 011105006003 | 金属踢脚线 | (1)MT-01 (2)踢脚线高度:80mm (3)基层材料种类、规格:15厘阻燃板 (4)面层材料品种、规格、颜色:1.5mm厚黑色拉丝不锈钢 | m | 12.825 | 44.84 | 575.07
92 | 011501008003 | 木壁柜 | (1)免漆饰面柜子（含安装） (2)含柜门、柜体、柜门拉手、铰链、合页、柜门锁、水吧柜铝合金脚线 | m2 | 15.458 | 1212.58 | 18744.06
过道
93 | 011406001007 | 抹灰面油漆涂料 | (1)部位:内墙 (2)基层类型: (3)腻子种类、遍数:专用腻子3遍 (4)油漆涂料品种、遍数（或厚度）:白色无机涂料2遍 | m2 | 16.74 | 47.64 | 797.49
94 | 011105006004 | 金属踢脚线 | (1)MT-01 (2)踢脚线高度:80mm (3)基层材料种类、规格:15厘阻燃板 (4)面层材料品种、规格、颜色:1.5mm厚黑色拉丝不锈钢 | m | 6.2 | 44.84 | 278.01
备用间
95 | 011406001008 | 抹灰面油漆涂料 | (1)部位:内墙 (2)基层类型: (3)腻子种类、遍数:专用腻子3遍 (4)油漆涂料品种、遍数（或厚度）:白色无机涂料2遍 | m2 | 37.058 | 47.64 | 1765.44
96 | 011105006005 | 金属踢脚线 | (1)MT-01 (2)踢脚线高度:80mm (3)基层材料种类、规格:15厘阻燃板 (4)面层材料品种、规格、颜色:1.5mm厚黑色拉丝不锈钢 | m | 13.725 | 44.84 | 615.43
办公室
97 | 011406001009 | 抹灰面油漆涂料 | (1)部位:内墙 (2)基层类型: (3)腻子种类、遍数:专用腻子3遍 (4)油漆涂料品种、遍数（或厚度）:白色无机涂料2遍 | m2 | 51.785 | 47.64 | 2467.04
98 | 011105006006 | 金属踢脚线 | (1)MT-01(2)踢脚线高度:80mm (3)基层材料种类、规格:15厘阻燃板 (4)面层材料品种、规格、颜色:1.5mm厚黑色拉丝不锈钢 | m | 19.55 | 44.84 | 876.62
99 | 011501008004 | 木壁柜 | (1)免漆饰面柜子（含安装） (2)含柜门、柜体、柜门拉手、铰链、合页、柜门锁、水吧柜铝合金脚线 | m2 | 31.725 | 1212.58 | 38469.1
100 | 011501008006 | 木壁柜 | (1)免漆饰面柜子（含安装） (2)原有柜子利旧 | m | 12.9 | 516.17 | 6658.59
101 | 011501008007 | 木壁柜 | (1)免漆饰面柜子（含安装） (2)含柜门、柜体、柜门拉手、铰链、合页、柜门锁、水吧柜铝合金脚线 | m2 | -34.83 | 1268.63 | -44186.38
部门正职
102 | 011406001010 | 抹灰面油漆涂料 | (1)部位:内墙 (2)基层类型: (3)腻子种类、遍数:专用腻子3遍 (4)油漆涂料品种、遍数（或厚度）:白色无机涂料2遍 | m2 | 35.64 | 47.64 | 1697.89
103 | 011105006007 | 金属踢脚线 | (1)MT-01 (2)踢脚线高度:80mm (3)基层材料种类、规格:15厘阻燃板 (4)面层材料品种、规格、颜色:1.5mm厚黑色拉丝不锈钢 | m | 13.2 | 44.84 | 591.89
104 | 011501008005 | 木壁柜 | (1)免漆饰面柜子（含安装） (2)含柜门、柜体、柜门拉手、铰链、合页、柜门锁、水吧柜铝合金脚线 | m2 | 10.26 | 1212.58 | 12441.07
105 | 011501011001 | 矮柜 | (1)免漆饰面柜子（含安装） (2)含柜门、柜体、柜门拉手、铰链、合页、柜门锁、水吧柜铝合金脚线 | m2 | 1.152 | 1212.96 | 1397.33
会议区
106 | 011406001011 | 抹灰面油漆涂料 | (1)部位:内墙 (2)基层类型: (3)腻子种类、遍数:专用腻子3遍(4)油漆涂料品种、遍数（或厚度）:白色无机涂料2遍 | m2 | 30.915 | 47.64 | 1472.79
107 | 011105006008 | 金属踢脚线 | (1)MT-01 (2)踢脚线高度:80mm (3)基层材料种类、规格:15厘阻燃板 (4)面层材料品种、规格、颜色:1.5mm厚黑色拉丝不锈钢 | m | 11.45 | 44.84 | 513.42
门窗工程
108 | 010801002001 | 木质门带套 | (1)洞口尺寸：1050*2250mm (2)成品复合木门带门套 (3)含五金、门锁、门碰 | 樘 | 8 | 2545.89 | 20367.12
109 | 010801002002 | 木质门带套 | (1)材质:原有门及门套利旧 | 樘 | 4 | 554.79 | 2219.16
110 | 010811001001 | 门窗五金 | (1)智能指纹锁（样式由甲方指定） (2)单开门 | 个 | 4 | 1218.27 | 4873.08
安装工程
配电箱安装工程
111 | 030404017003 | 配电箱 | (1)名称:4AL1配电箱 (2)安装方式:暗藏柜内，距地1.6米 | 台
112 | 030404017004 | 配电箱 | (1)名称:4AL3配电箱内开关16A替换为20A | 台
113 | 030414002001 | 送配电装置系统 | (1)输配电装置系统调试(≤1kV交流供电) | 系统
114 | 030404019005 | 控制开关 | (1)拆除断路器16A | 个 | 3 | 34.68 | 104.04
115 | 030404019006 | 控制开关 | (1)断路器20A | 个 | 3 | 391.82 | 1175.46
配管配线工程
拆除部分
116 | 030411001036 | 配管 | (1)材质:套接紧定式镀锌钢管 (2)规格:JDG20 (3)名称:拆除电管 (4)接地要求:按设计要求 (5)配置形式:明敷 | m | 137.52 | 5.31 | 730.23
117 | 030413001013 | 铁构件 | (1)材质:型钢 (2)名称:铁构件拆除 | kg | 17.052 | 2.67 | 45.53
118 | 030411001037 | 配管 | (1)材质:套接紧定式镀锌钢管 (2)规格:JDG20 (3)名称:拆除电管 (4)接地要求:按设计要求 (5)配置形式:暗敷 | m
119 | 030411004017 | 配线 | (1)材质:铜芯 (2)规格:2.5mm2 (3)名称:拆除电线 (4)型号:WDZB1-BYJ(F) (5)配线形式:管内穿线 | m
120 | 030411004018 | 配线 | (1)材质:铜芯 (2)规格:2.5mm2 (3)名称:拆除电线 (4)型号:WDZB1-BYJ(F) (5)配线形式:管内穿线 | m | 1269.21 | 0.8 | 1015.37
121 | 030411004019 | 配线 | (1)材质:铜芯 (2)规格:4mm2 (3)名称:拆除电线 (4)型号:WDZB1-BYJ(F) (5)配线形式:管内穿线 | m | 181.83 | 0.71 | 129.1
122 | 030411001038 | 配管 | (1)材质:金属软管 (2)规格:DN20 (3)名称:拆除电管 (4)接地要求:按设计要求 (5)配置形式:明敷 | m | 34 | 20.5 | 697
安装部分
123 | 030411001039 | 配管 | (1)材质:套接紧定式镀锌钢管 (2)规格:JDG20 (3)名称:电管 (4)接地要求:按设计要求 (5)配置形式:明敷 | m | 236.1 | 18.81 | 4441.04
124 | 030413001014 | 铁构件 | (1)材质:碳钢 (2)名称:明敷电气管道支架制作、暗装 | kg | 29.276 | 17.95 | 525.5
125 | 030411001040 | 配管 | (1)材质:套接紧定式镀锌钢管 (2)规格:JDG20 (3)名称:电管 (4)接地要求:按设计要求 (5)配置形式:暗敷 | m | 337.94 | 13.2 | 4460.81
126 | 030411004020 | 配线 | (1)名称:电气配线 (2)型号:WDZB1-BYJ(F) (3)规格:2.5mm2 (4)材质:铜芯 (5)配线部位:管内 (6)穿动力线 | m
127 | 030411004021 | 配线 | (1)名称:电气配线 (2)型号:WDZB1-BYJ(F) (3)规格:2.5mm2 (4)材质:铜芯(5)配线部位:管内 (6)穿照明线 | m | 1404.07 | 5.96 | 8368.26
128 | 030411004022 | 配线 | (1)名称:电气配线 (2)型号:WDZB1-BYJ(F) (3)规格:4mm2 (4)材质:铜芯 (5)配线部位:管内 (6)穿动力线 | m | 490.17 | 6.38 | 3127.28
129 | 030413002004 | 凿(压)槽 | (1)规格:砖结构(宽mm×深mm70×70) (2)名称:电管开槽 (3)填充(恢复)方式:水泥砂浆 | m | 134.8 | 24.94 | 3361.91
130 | 030411001041 | 配管 | (1)材质:金属软管 (2)规格:DN20 (3)名称:电管 (4)接地要求:按设计要求 (5)配置形式:明敷 | m | 35.5 | 46.11 | 1636.91
131 | 030411006028 | 接线盒 | (1)钢制 (2)86盒 (3)接线盒+空白面板 (4)明装 | 个 | 71 | 10.15 | 720.65
电气照明器具工程（含灯具与开关插座）
拆除部分
132 | 030404034014 | 照明开关 | (1)名称:拆除单联单控开关 (2)安装方式:暗装 | 个 | 2 | 4.15 | 8.3
133 | 030404034015 | 照明开关 | (1)名称:拆除双联单控开关 (2)安装方式:暗装 | 个 | 1 | 4.15 | 4.15
134 | 030404034016 | 照明开关 | (1)名称:拆除双联双控开关 (2)安装方式:暗装 | 个
135 | 030404034017 | 照明开关 | (1)名称:拆除三联单控开关 (2)安装方式:暗装 | 个
136 | 030404034018 | 照明开关 | (1)名称:拆除四联单控开关 (2)安装方式:暗装 | 个 | 3 | 8.04 | 24.12
137 | 030404035007 | 插座 | (1)名称:拆除二、三极五孔插座 10A (2)安装方式:暗装 | 个 | 25 | 6.88 | 172
138 | 030411006029 | 接线盒 | (1)材质:钢制 (2)规格:86盒 (3)名称:拆除插座盒 (4)安装形式:暗装 | 个 | 75 | 2.49 | 186.75
139 | 030411006030 | 接线盒 | (1)接线盒拆除(暗装接线盒) | 个
140 | 030411006031 | 接线盒 | (1)材质:钢制 (2)规格:86盒 (3)名称:拆除灯头盒 (4)安装形式:明装 | 个 | 68 | 2.45 | 166.6
141 | 030412004012 | 装饰灯 | (1)名称:3.5寸LED防雾筒灯 | 套
142 | 030412004013 | 装饰灯 | (1)名称:3.5寸LED筒灯 | 套
143 | 030412001007 | 普通灯具 | (1)名称:300×1200LED灯盘拆除 | 套 | 61 | 16.92 | 1032.12
144 | 030412001008 | 普通灯具 | (1)名称:600×600LED灯盘拆除 | 套 | 6 | 16.92 | 101.52
145 | 030412001009 | 普通灯具 | (1)名称:600×1200LED灯盘拆除 | 套
146 | 030412004014 | 装饰灯 | (1)名称:灯带拆除 | 套
147 | 030404031003 | 小电器 | (1)名称:拆除排气扇 (2)安装形式:嵌入吊顶安装 | 台 | 1 | 39.56 | 39.56
148 | 03B003 | 接线盒孔洞修复 | (1)名称:接线盒孔洞修复 (2)填充(恢复)方式:水泥砂浆 | 个 | 75 | 24.44 | 1833
安装部分
149 | 030404034019 | 照明开关 | (1)名称:单联单控开关 (2)安装方式:暗装 | 个 | 7 | 17.28 | 120.96
150 | 030404034020 | 照明开关 | (1)名称:单联单控开关（利旧）仅计安装费 (2)安装方式:暗装 | 个 | 2 | 10.24 | 20.48
151 | 030404034021 | 照明开关 | (1)名称:双联单控开关 (2)安装方式:暗装 | 个 | 2 | 20.1 | 40.2
152 | 030404034022 | 照明开关 | (1)名称:双联单控开关（利旧）仅计安装费 (2)安装方式:暗装 | 个 | 1 | 10.24 | 10.24
153 | 030404034023 | 照明开关 | (1)名称:双联双控开关 (2)安装方式:暗装 | 个 | 6 | 26.09 | 156.54
154 | 030404034024 | 照明开关 | (1)名称:三联单控开关 (2)安装方式:暗装 | 个 | 3 | 27.87 | 83.61
155 | 030404034025 | 照明开关 | (1)名称:四联单控开关 (2)安装方式:暗装 | 个 | 2 | 34.67 | 69.34
156 | 030404034026 | 照明开关 | (1)名称:四联单控开关（利旧）仅计安装费 (2)安装方式:暗装 | 个 | 3 | 13.13 | 39.39
157 | 030404035008 | 插座 | (1)名称:单相五孔插座（安全型）250V10A（利旧）仅计安装费 (2)安装方式:暗装 | 个 | 25 | 11.83 | 295.75
158 | 030404035009 | 插座 | (1)名称:单相五孔插座（安全型）250V10A (2)安装方式:暗装 | 个 | 29 | 23.23 | 673.67
159 | 030404035010 | 插座 | (1)名称:单相五孔防水插座(安全型)250V10A (2)安装方式:暗装 | 个 | 6 | 23.23 | 139.38
160 | 030404035011 | 插座 | (1)名称:地面插座250V10A (2)安装方式:暗装 | 个 | 18 | 192.25 | 3460.5
161 | 030404035012 | 插座 | (1)名称:带开关三孔安全型热水器插座250V16A (2)安装方式:暗装 | 个 | 3 | 34.97 | 104.91
162 | 030411006032 | 接线盒 | (1)名称:开关、插座盒 (2)材质:金属 (3)规格:86型 (4)配置形式:暗装 | 个 | 110 | 6.7 | 737
163 | 030411006033 | 接线盒 | (1)名称:接线盒 (2)材质:金属 (3)规格:86型 (4)配置形式:暗装 | 个
164 | 030411006034 | 接线盒 | (1)名称:灯头接线盒 (2)材质:钢制 (3)规格:86型 (4)安装形式:暗装 | 个
165 | 030411006035 | 接线盒 | (1)名称:灯头接线盒 (2)材质:钢制 (3)规格:86型 (4)安装形式:明装 | 个 | 77 | 10.03 | 772.31
166 | 030412004015 | 装饰灯 | (1)名称:3.5寸LED防雾筒灯 5W (2)安装形式:嵌入吊顶安装 | 套 | 6 | 117.34 | 704.04
167 | 030412004016 | 装饰灯 | (1)名称:3.5寸LED筒灯 5W (2)安装形式:嵌入吊顶安装 | 套 | 23 | 81.24 | 1868.52
168 | 030412001010 | 普通灯具 | (1)名称:300×1200LED灯盘 | 套
169 | 030412001011 | 普通灯具 | (1)名称:600×600LED灯盘 | 套
170 | 030412001012 | 普通灯具 | (1)名称:600×1200LED灯盘 | 套
171 | 030412005004 | 荧光灯 | (1)名称:LED灯盘300*1200 35W（利旧）仅计安装费 (2)安装形式:嵌入吊顶安装 | 套 | 33 | 58.97 | 1946.01
172 | 030412005005 | 荧光灯 | (1)名称:LED灯盘600*600 30W（利旧）仅计安装费 (2)安装形式:嵌入吊顶安装 | 套 | 5 | 58.97 | 294.85
173 | 030412005006 | 荧光灯 | (1)名称:LED灯盘600*1200 (2)安装形式:嵌入吊顶安装 | 套 | 4 | 137.2 | 548.8
174 | 030412004017 | 装饰灯 | (1)名称:LED灯带 13W/m (2)安装形式:嵌入吊顶安装 | 套 | 21.84 | 68.62 | 1498.66
175 | 030404031004 | 小电器 | (1)名称:多功能浴霸 (2)安装形式:嵌入吊顶安装 | 套 | 3 | 1136.3 | 3408.9
176 | 031006012001 | 热水器、开水炉 | (1)电热水器安装(挂式60L以内) | 台 | 3 | 4504.87 | 13514.61
177 | 031101028001 | 维护终端、打印机、话务台告警设备 | (1)打印机安装、调试(打印机) | 台 | 3 | 66.17 | 198.51
应急照明工程
拆除部分
178 | 030411001042 | 配管 | (1)砖、混凝土结构明配拆除 JDG20 | m
179 | 030411004023 | 配线 | (1)穿照明线拆除(铜芯 WDZB1-BYJ(F)-2.5) | m
180 | 030411001043 | 配管 | (1)材质:焊接钢管 (2)规格:SC25 (3)名称:拆除电管 (4)接地要求:按设计要求 (5)配置形式:明敷 | m | 12.05 | 7.35 | 88.57
181 | 030413001015 | 铁构件 | (1)材质:型钢 (2)名称:铁构件拆除 | kg | 1.53 | 3.5 | 5.36
182 | 030411004024 | 配线 | (1)材质:铜芯 (2)规格:WDZB1N-RYS-2*2.5 (3)名称:拆除配线 (4)配线形式:管内敷设 (5)配线部位:室内 | m | 12.05 | 0.6 | 7.23
183 | 030412004018 | 装饰灯 | (1)名称:应急照明灯拆除 (2)安装形式:吸顶安装 | 套 | 1 | 12.09 | 12.09
184 | 030412004019 | 装饰灯 | (1)安全出口灯拆除 | 套
185 | 030411006036 | 接线盒 | (1)材质:钢制 (2)规格:86盒 (3)名称:灯头盒拆除 (4)安装形式:明装 | 个 | 1 | 4 | 4
186 | 030411001044 | 配管 | (1)材质:金属软管 (2)规格:DN20 (3)名称:拆除电管 (4)接地要求:按设计要求 (5)配置形式:明敷 | m | 0.5 | 20.5 | 10.25
安装部分
187 | 030411001045 | 配管 | (1)名称:电气配管 (2)材质:JDG (3)规格:20 (4)配置形式:明配 (5)接地要求:防腐油漆，接地 | m
188 | 030411004025 | 配线 | (1)名称:电气配线 (2)型号:WDZB1-BYJ(F) (3)规格:2.5mm2 (4)材质:铜芯 (5)配线部位:管内 (6)穿照明线 | m
189 | 030411001046 | 配管 | (1)材质:焊接钢管 (2)规格:SC25 (3)名称:电管 (4)接地要求:按设计要求 (5)配置形式:明敷 | m | 30.75 | 29.66 | 912.05
190 | 030413001016 | 铁构件 | (1)材质:碳钢 (2)名称:明敷电气管道支架制作、暗装 | kg | 3.905 | 18.56 | 72.48
191 | 030411004026 | 配线 | (1)材质:铜芯 (2)规格:WDZB1N-RYS-2*2.5 (3)名称:配线 (4)配线形式:管内敷设 (5)配线部位:室内 | m | 30.75 | 9.5 | 292.13
192 | 030412004020 | 装饰灯 | (1)名称:消防应急照明吸顶灯5W (2)安装形式:吸顶 | 套 | 5 | 107.58 | 537.9
193 | 030412004021 | 装饰灯 | (1)名称:消防应急照明吸顶灯5W（利旧）仅计安装费 (2)安装形式:吸顶 | 套 | 1 | 107.58 | 107.58
194 | 030412004022 | 装饰灯 | (1)名称:安全出口灯 | 套
195 | 030411006037 | 接线盒 | (1)材质:钢制 (2)规格:86盒 (3)名称:灯头盒 (4)安装形式:明装 | 个 | 6 | 10.03 | 60.18
196 | 030411001047 | 配管 | (1)材质:金属软管 (2)规格:DN20 (3)名称:电管 (4)接地要求:按设计要求 (5)配置形式:明敷 | m | 3 | 46.11 | 138.33
火灾报警系统
拆除部分
197 | 030411001048 | 配管 | (1)钢管拆除(砖、混凝土结构明配 SC20) | m
198 | 030411001049 | 配管 | (1)材质:焊接钢管 (2)规格:SC15(3)名称:拆除电管 (4)接地要求:按设计要求 (5)配置形式:明敷 | m | 63.16 | 5.96 | 376.43
199 | 030411004027 | 配线 | (1)穿多芯软导线拆除 WDZB1N-RYS-2*1.5 | m
200 | 030408002003 | 控制电缆 | (1)规格:WDZB1N-KYY-2*2.5 (2)材质:铜芯 (3)名称:控制电缆 (4)电压等级(kV):1KV以内 (5)敷设方式、部位:管内敷设 | m | 64.74 | 1.9 | 123.01
201 | 030413001017 | 铁构件 | (1)材质:型钢 (2)名称:铁构件拆除 | kg | 7.516 | 2.85 | 21.42
202 | 030411006038 | 接线盒 | (1)材质:钢制 (2)规格:86盒 (3)名称:灯头盒拆除 (4)安装形式:明装 | 个 | 13 | 4 | 52
203 | 030904001004 | 点型探测器 | (1)名称:拆除感烟探测器 (2)线制:总线制 | 个 | 12 | 20.88 | 250.56
204 | 030904007003 | 消防广播(扬声器) | (1)名称:拆除吸顶扬声器 (2)线制:总线制 | 个 | 1 | 27.08 | 27.08
205 | 030411001050 | 配管 | (1)材质:金属软管 (2)规格:DN20 (3)名称:拆除电管 (4)接地要求:按设计要求 (5)配置形式:明敷 | m | 6.5 | 20.5 | 133.25
安装部分
206 | 030411001051 | 配管 | (1)材质:焊接钢管 (2)规格:SC20 (3)名称:电管 (4)接地要求:按设计要求 (5)配置形式:明敷 | m
207 | 030411001052 | 配管 | (1)材质:焊接钢管 (2)规格:SC15 (3)名称:电管 (4)接地要求:按设计要求 (5)配置形式:明敷 | m | 80.65 | 20.82 | 1679.13
208 | 030411004028 | 配线 | (1)材质:铜芯 (2)规格:2*1.5 (3)名称:多芯软导线 (4)型号:WDZB1N-RYS (5)配线形式:管内穿线 | m | 4.6 | 9.36 | 43.06
209 | 030408002004 | 控制电缆 | (1)规格:WDZB1N-KYY-2*2.5 (2)材质:铜芯 (3)名称:控制电缆 (4)电压等级(kV):1KV以内 (5)敷设方式、部位:管内敷设 | m | 77.95 | 12.49 | 973.6
210 | 030413001018 | 铁构件 | (1)材质:碳钢 (2)名称:明敷电气管道支架制作、暗装 | kg | 9.597 | 18.88 | 181.19
211 | 030411006039 | 接线盒 | (1)材质:钢制 (2)规格:86型 (3)名称:接线盒 (4)安装形式:明装 | 个 | 16 | 10.03 | 160.48
212 | 030904001005 | 点型探测器 | (1)名称:感烟探测器 (2)线制:总线制 | 个 | 3 | 78.68 | 236.04
213 | 030904001006 | 点型探测器 | (1)名称:感烟探测器（利旧）仅计安装费 (2)线制:总线制 | 个 | 12 | 44.06 | 528.72
214 | 030904007004 | 消防广播(扬声器) | (1)名称:吸顶扬声器（利旧）仅计安装费 (2)线制:总线制 | 个 | 1 | 56.44 | 56.44
215 | 030411001053 | 配管 | (1)材质:金属软管 (2)规格:DN20 (3)名称:电管 (4)接地要求:按设计要求 (5)配置形式:明敷 | m | 8 | 46.11 | 368.88
216 | 030905003001 | 防火控制装置调试 | (1)名称:火灾事故广播、消防通信系统调试(广播喇叭及音箱、电话插孔) | 个 | 1 | 39.76 | 39.76
217 | 030905001001 | 自动报警系统调试 | (1)名称:自动报警系统调试(128点以内) | 系统 | 1 | 2978.17 | 2978.17
空调电系统
拆除部分
218 | 030411001054 | 配管 | (1)材质:套接紧定式镀锌钢管 (2)规格:JDG20 (3)名称:拆除电管 (4)接地要求:按设计要求 (5)配置形式:明敷 | m | 60.33 | 5.31 | 320.35
219 | 030413001019 | 铁构件 | (1)材质:型钢 (2)名称:铁构件拆除 | kg | 9.663 | 2.77 | 26.77
220 | 030411001055 | 配管 | (1)材质:套接紧定式镀锌钢管 (2)规格:JDG20 (3)名称:拆除电管 (4)接地要求:按设计要求 (5)配置形式:暗敷 | m
221 | 030411004029 | 配线 | (1)材质:铜芯 (2)规格:4mm2 (3)名称:拆除电线 (4)型号:WDZB1-BYJ(F) (5)配线形式:管内穿线 | m
222 | 030411004030 | 配线 | (1)材质:铜芯 (2)规格:2.5mm2 (3)名称:拆除电线 (4)型号:WDZB1-BYJ(F) (5)配线形式:管内穿线 | m | 233.79 | 5.96 | 1393.39
223 | 030404019007 | 控制开关 | (1)名称:拆除温控开关 | 个 | 11 | 30.86 | 339.46
224 | 030411006040 | 接线盒 | (1)材质:钢制 (2)规格:86盒 (3)名称:风机盘管接线盒拆除 (4)安装形式:明装 | 个 | 11 | 4 | 44
225 | 03B004 | 接线盒孔洞修复 | (1)名称:接线盒孔洞修复 (2)填充(恢复)方式:水泥砂浆 | 个 | 11 | 24.44 | 268.84
安装部分
226 | 030411001056 | 配管 | (1)材质:套接紧定式镀锌钢管 (2)规格:JDG20 (3)名称:电管 (4)接地要求:按设计要求 (5)配置形式:明敷 | m | 68.51 | 18.81 | 1288.67
227 | 030413001020 | 铁构件 | (1)材质:碳钢 (2)名称:明敷电气管道支架制作、暗装 | kg | 8.495 | 17.07 | 145.01
228 | 030411001057 | 配管 | (1)材质:套接紧定式镀锌钢管 (2)规格:JDG20 (3)名称:电管 (4)接地要求:按设计要求 (5)配置形式:暗敷 | m | 17.6 | 13.2 | 232.32
229 | 030413002005 | 凿(压)槽 | (1)规格:砖结构(宽mm×深mm70×70) (2)名称:电管开槽 (3)填充(恢复)方式:水泥砂浆 | m | 17.6 | 24.94 | 438.94
230 | 030411004031 | 配线 | (1)名称:电气配线 (2)型号:WDZB1-BYJ(F) (3)规格:4mm2 (4)材质:铜芯 (5)配线部位:管内 (6)穿动力线 | m
231 | 030411004032 | 配线 | (1)材质:铜芯 (2)规格:2.5mm2 (3)名称:电线 (4)型号:WDZB1-BYJ(F) (5)配线形式:管内穿线 | m | 258.33 | 5.96 | 1539.65
232 | 030411006041 | 接线盒 | (1)材质:钢制(2)规格:86型 (3)名称:风机盘管接线盒 (4)安装形式:明装 | 个 | 11 | 10.03 | 110.33
233 | 030411006042 | 接线盒 | (1)材质:钢制 (2)规格:86型 (3)名称:温控开关接线盒 (4)安装形式:暗装 | 个 | 11 | 6.52 | 71.72
234 | 030404019008 | 控制开关 | (1)名称:温控开关（利旧）仅计安装费 | 个 | 11 | 65.89 | 724.79
消火栓系统
235 | 030901002001 | 消火栓钢管 | (1)材质、规格:内外壁热镀锌钢管 DN70 P=1.6Mpa (2)连接形式:沟槽连接 (3)安装部位:室内 (4)压力试验及冲洗设计要求:水压试验、水冲洗 | m | 36.85 | 96.44 | 3553.81
236 | 030901010001 | 室内消火栓 | (1)名称:室内消火栓 DN70(拆移利旧) (2)型号:单栓带灭火器箱组合式消防柜 SG18E65Z-J 1800X700X180 (3)规格:配有DN65旋转型消火栓一只，DN65麻质衬胶水龙带(L=25m)一条，QZ19水枪一支，消防软管卷盘一套，软管内径φ19长30m，一只可发出报警信号按钮并设有保护按钮的设施和指示灯 (4)安装方式:室内 | 套 | 2 | 188.41 | 376.82
237 | 031002001006 | 管道支架 | (1)管架形式:一般管道支架 (2)材质:型钢 | kg | 14.924 | 17.9 | 267.14
238 | 031201003005 | 金属结构刷油 | (1)除锈级别:调和漆、防锈漆 (2)油漆品种:各两道 | kg | 14.924 | 2.44 | 36.41
239 | 031201001001 | 管道刷油 | (1)油漆品种:红色调和漆、防锈漆 (2)涂刷遍数、漆膜厚度:各两道 | m2 | 8.1 | 18.5 | 149.85
240 | 030905002003 | 水灭火控制装置调试 | (1)系统形式:水灭火控制装置调试(消火栓灭火系统) | 点 | 2 | 230.63 | 461.26
给水系统
241 | 031001006011 | 塑料管 | (1)材质、规格:PPR塑料给水管 DN15 (2)连接形式:热熔连接 (3)安装部位:室内(4)介质:给水 (5)压力试验及吹、洗设计要求:水压试验、消毒冲洗 | m | 35.54 | 26.97 | 958.51
242 | 031001006012 | 塑料管 | (1)材质、规格:PPR塑料给水管 DN20 (2)连接形式:热熔连接 (3)安装部位:室内 (4)介质:给水 (5)压力试验及吹、洗设计要求:水压试验、消毒冲洗 | m | 24.28 | 30.12 | 731.31
243 | 031001006013 | 塑料管 | (1)材质、规格:PPR塑料给水管 DN32 (2)连接形式:热熔连接 (3)安装部位:室内 (4)介质:给水 (5)压力试验及吹、洗设计要求:水压试验、消毒冲洗 | m | 3.59 | 37.17 | 133.44
244 | 031001006014 | 塑料管 | (1)材质、规格:PPR塑料给水管 DN40 (2)连接形式:热熔连接 (3)安装部位:室内 (4)介质:给水 (5)压力试验及吹、洗设计要求:水压试验、消毒冲洗 | m | 9.63 | 50.49 | 486.22
245 | 031002001007 | 管道支架 | (1)管架形式:一般管道支架 (2)材质:型钢 | kg | 2.687 | 17.9 | 48.1
246 | 031201003006 | 金属结构刷油 | (1)除锈级别:调和漆、防锈漆 (2)油漆品种:各两道 | kg | 2.687 | 2.44 | 6.56
247 | 031208002004 | 管道绝热 | (1)绝热材料品种:橡塑海绵板，外层采用阻燃夹筋铝箔护层 (2)按设计要求 (3)管道外径:De50以内 | m3 | 0.043 | 1862.47 | 80.09
248 | 030413002006 | 凿(压)槽 | (1)名称:砖结构(宽mm×深mm70×70) (2)填充(恢复)方式:水泥砂浆 | m | 34.6 | 24.94 | 862.92
249 | 031003001003 | 螺纹阀门 | (1)类型:止回阀 (2)材质:铜质 (3)规格、压力等级:DN15 (4)连接形式:螺纹连接 | 个
250 | 031003001004 | 螺纹阀门 | (1)类型:截止阀 (2)材质:铜质 (3)规格、压力等级:DN15(4)连接形式:螺纹连接 | 个
251 | 031004010001 | 淋浴器 | (1)名称:成套淋浴器(手动开关 冷热水) (2)安装参见图集9S304-127 | 套 | 3 | 1205.99 | 3617.97
252 | 031004014005 | 给、排水附(配)件 | (1)材质:铜 (2)型号、规格:洗衣机龙头DN15 | 个 | 2 | 33.93 | 67.86
排水系统
253 | 031001006015 | 塑料管 | (1)材质、规格:UPVC塑料排水管 DN100 (2)连接方式:粘接剂接口 (3)安装部位:室内 (4)压力试验及吹、洗设计要求:灌水试验 | m | 17.98 | 78.14 | 1404.96
254 | 031001006016 | 塑料管 | (1)材质、规格:UPVC塑料排水管 DN50 (2)连接方式:粘接剂接口 (3)安装部位:室内 (4)压力试验及吹、洗设计要求:灌水试验 | m | 8.51 | 38.28 | 325.76
255 | 031004014006 | 给、排水附(配)件 | (1)型号、规格:同层积水排除器de16 (2)材质:塑料 | 个(组) | 1 | 83.69 | 83.69
卫生洁具
256 | 031004003001 | 洗脸盆 | (1)组装形式:(自动冲洗感应龙头接线) (2)材质:陶瓷 (3)规格、类型:感应式洗手盆 (4)附件名称、数量:红外感应龙头及配件、金属软管、螺纹管件、洗脸盆排水附件等 | 组
257 | 031004008001 | 其他成品卫生器具 | (1)材质:陶瓷 (2)规格、类型:洗涤盆(单嘴) (3)附件名称、数量:含水嘴、存水弯、螺纹管件等五金配件 | 组
258 | 031004006001 | 大便器 | (1)材质:陶瓷 (2)规格、类型:坐式大便器安装 (3)附件名称、数量:大便器排水接头、连体水箱及水箱配件、金属软管、螺纹管件等 | 组 | 3 | 1547.75 | 4643.25
259 | 031004014007 | 给、排水附(配)件 | (1)材质:不锈钢 (2)型号、规格:地漏 DN50 | 个 | 6 | 77.55 | 465.3
260 | 031004014008 | 给、排水附(配)件 | (1)材质:不锈钢 (2)型号、规格:洗衣机地漏 DN50 | 个 | 2 | 77.55 | 155.1
喷淋系统
拆除部分
261 | 030901001012 | 水喷淋钢管 | (1)内外壁热镀锌钢管拆除 DN50 | m | 11.13 | 22.02 | 245.08
262 | 030901001013 | 水喷淋钢管 | (1)内外壁热镀锌钢管拆除 DN40 | m | 22.24 | 20.96 | 466.15
263 | 030901001014 | 水喷淋钢管 | (1)内外壁热镀锌钢管拆除 DN32 | m | 52.15 | 15.59 | 813.02
264 | 030901001015 | 水喷淋钢管 | (1)内外壁热镀锌钢管拆除 DN25 | m | 66.78 | 13.44 | 897.52
265 | 030901003004 | 水喷淋(雾)喷头 | (1)水喷淋喷头拆除 | 个 | 53 | 21.33 | 1130.49
266 | 031002001008 | 管道支架 | (1)管道支架拆除(单件重量100kg以内) | kg | 43.56 | 2.55 | 111.08
安装部分
267 | 030901001016 | 水喷淋钢管 | (1)材质、规格:内外壁热镀锌钢管 DN50 P=1.6Mpa （利旧）仅计安装费 (2)连接形式:丝扣连接 (3)安装部位:室内 | m | 11.13 | 45.39 | 505.19
268 | 030901001017 | 水喷淋钢管 | (1)材质、规格:内外壁热镀锌钢管 DN50 P=1.6Mpa (2)连接形式:丝扣连接 (3)安装部位:室内 | m | 6.87 | 77.78 | 534.35
269 | 030901001018 | 水喷淋钢管 | (1)材质、规格:内外壁热镀锌钢管 DN40 P=1.6Mpa（利旧）仅计安装费 (2)连接形式:丝扣连接 (3)安装部位:室内 | m | 22.24 | 43.25 | 961.88
270 | 030901001019 | 水喷淋钢管 | (1)材质、规格:内外壁热镀锌钢管 DN40 P=1.6Mpa (2)连接形式:丝扣连接 (3)安装部位:室内 | m | 6.92 | 71.04 | 491.6
271 | 030901001020 | 水喷淋钢管 | (1)材质、规格:内外壁热镀锌钢管 DN32 P=1.6Mpa（利旧）仅计安装费 (2)连接形式:丝扣连接 (3)安装部位:室内 | m | 50.26 | 32.29 | 1622.9
272 | 030901001021 | 水喷淋钢管 | (1)材质、规格:内外壁热镀锌钢管 DN25 P=1.6Mpa（利旧）仅计安装费(2)连接形式:丝扣连接 (3)安装部位:室内 | m | 66.78 | 67.82 | 4529.02
273 | 030901001022 | 水喷淋钢管 | (1)材质、规格:内外壁热镀锌钢管 DN25 P=1.6Mpa (2)连接形式:丝扣连接 (3)安装部位:室内 | m | 6.97 | 45.03 | 313.86
274 | 030901003005 | 水喷淋(雾)喷头 | (1)名称:喷淋头 DN15（利旧）仅计安装费 (2)连接形式:螺纹连接 (3)安装部位:室内 | 个 | 53 | 31.87 | 1689.11
275 | 030901003006 | 水喷淋(雾)喷头 | (1)名称:喷淋头 DN15 (2)连接形式:螺纹连接 (3)安装部位:室内 | 个 | 7 | 42.31 | 296.17
276 | 031002001009 | 管道支架 | (1)管架形式:一般管道支架 (2)材质:型钢(利旧) | kg
277 | 031002001010 | 管道支架 | (1)管架形式:一般管道支架 (2)材质:型钢 | kg | 49.71 | 17.9 | 889.81
278 | 031201003007 | 金属结构刷油 | (1)除锈级别:调和漆、防锈漆 (2)油漆品种:各两道 | kg | 49.71 | 2.44 | 121.29
279 | 030905002004 | 水灭火控制装置调试 | (1)系统形式:水灭火控制装置调试(自动喷水灭火系统) | 点 | 2 | 326.07 | 652.14
通风系统
拆除部分
280 | 030702001009 | 碳钢通风管道制作安装 | (1)名称:通风管拆除 (2)材质:镀锌钢板 (3)规格:长边320mm以下 (4)支架形式、材质:管件、法兰、吊托支架 (5)形状:矩形 (6)板材厚度:0.5mm (7)接口形式:咬口 | m2 | 11.69 | 61.37 | 717.42
281 | 030702001010 | 碳钢通风管道制作安装 | (1)名称:通风管拆除 (2)材质:镀锌钢板 (3)规格:长边450mm以下 (4)支架形式、材质:管件、法兰、吊托支架 (5)形状:矩形 (6)板材厚度:0.6mm (7)接口形式:咬口 | m2
282 | 030702001011 | 碳钢通风管道制作安装 | (1)名称:通风管拆除 (2)材质:镀锌钢板 (3)规格:长边1000mm以下 (4)支架形式、材质:管件、法兰、吊托支架 (5)形状:矩形 (6)板材厚度:0.75mm (7)接口形式:咬口 | m2 | 8.88 | 33.17 | 294.55
283 | 030702001012 | 碳钢通风管道制作安装 | (1)名称:通风管拆除 (2)材质:镀锌钢板 (3)规格:长边1000mm以下 (4)支架形式、材质:管件、法兰、吊托支架 (5)形状:矩形 (6)板材厚度:0.75mm (7)接口形式:咬口 | m2
284 | 030703001006 | 碳钢阀门 | (1)名称:70℃防火阀 (2)规格:160*160 | 个
285 | 030703011012 | 铝及铝合金风口、散流器 | (1)铝合金风口拆除(百叶风口周长≤900mm) | 个
286 | 030703011013 | 铝及铝合金风口、散流器 | (1)铝合金风口拆除(百叶风口周长≤1800mm) | 个
287 | 030703011014 | 铝及铝合金风口、散流器 | (1)铝合金风口拆除(百叶风口周长≤3300mm) | 个
288 | 030703019003 | 柔性接口 | (1)名称:柔性软接头 拆除 | m2 | 4.59 | 117.27 | 538.27
289 | 030701003003 | 空调器 | (1)名称:室内机拆除 | 台
290 | 030701004007 | 风机盘管 | (1)拆除风机盘管 (2)FG-063 (3)吊顶内安装 | 台 | 5 | 132.96 | 664.8
291 | 030701004008 | 风机盘管 | (1)拆除风机盘管 (2)FG-071 (3)吊顶内安装 | 台 | 7 | 132.96 | 930.72
安装部分
292 | 030702001013 | 碳钢通风管道制作安装 | (1)名称:通风管 (2)材质:镀锌钢板 (3)规格:长边320mm以下 (4)支架形式、材质:管件、法兰、吊托支架 (5)形状:矩形 (6)板材厚度:0.5mm (7)接口形式:咬口 | m2 | 49.81 | 179.35 | 8933.42
293 | 030702001014 | 碳钢通风管道制作安装 | (1)名称:通风管 (2)材质:镀锌钢板 (3)规格:长边450mm以下 (4)支架形式、材质:管件、法兰、吊托支架(5)形状:矩形 (6)板材厚度:0.6mm (7)接口形式:咬口 | m2 | 11.57 | 147.39 | 1705.3
294 | 030702001015 | 碳钢通风管道制作安装 | (1)名称:通风管 (2)材质:镀锌钢板 (3)规格:长边1000mm以下 (4)支架形式、材质:管件、法兰、吊托支架 (5)形状:矩形 (6)板材厚度:0.75mm (7)接口形式:咬口 | m2 | 0.93 | 147.59 | 137.26
295 | 030702001016 | 碳钢通风管道制作安装 | (1)名称:通风管 (2)材质:镀锌钢板 (3)规格:长边1000mm以下 (4)支架形式、材质:管件、法兰、吊托支架 (5)形状:矩形 (6)板材厚度:0.75mm (7)接口形式:咬口 | m2
296 | 031201003008 | 金属结构刷油 | (1)除锈级别:轻锈 (2)油漆品种:调和漆、红丹防锈漆 (3)涂刷遍数、漆膜厚度:各两遍 | kg | 258.399 | 2.46 | 635.66
297 | 030703001007 | 碳钢阀门 | (1)名称:70℃防火阀 (2)规格:160*160 | 个
298 | 030703001008 | 碳钢阀门 | (1)160*160 (2)对开多叶调节阀 | 个 | 3 | 175.66 | 526.98
299 | 030703001009 | 碳钢阀门 | (1)200*160 (2)对开多叶调节阀 | 个 | 1 | 188.31 | 188.31
300 | 030703001010 | 碳钢阀门 | (1)250*160 (2)对开多叶调节阀 | 个 | 2 | 204.11 | 408.22
301 | 030703011015 | 铝及铝合金风口、散流器 | (1)侧送风口 160*160 | 个 | 4 | 79.72 | 318.88
302 | 030703011016 | 铝及铝合金风口、散流器 | (1)侧送风口 200*160 | 个 | 1 | 113.1 | 113.1
303 | 030703011017 | 铝及铝合金风口、散流器 | (1)侧送风口 250*160 | 个 | 2 | 145.29 | 290.58
304 | 030703011018 | 铝及铝合金风口、散流器 | (1)侧送风口 320*160 | 个
305 | 030703011019 | 铝及铝合金风口、散流器 | (1)侧送风口 800*120 | 个 | 1 | 286.9 | 286.9
306 | 030703011020 | 铝及铝合金风口、散流器 | (1)侧送风口 800*160 | 个 | 6 | 286.9 | 1721.4
307 | 030703011021 | 铝及铝合金风口、散流器 | (1)侧送风口 1500*160 | 个 | 3 | 388.65 | 1165.95
308 | 030703011022 | 铝及铝合金风口、散流器 | (1)散流器送风口 300*300 | 个 | 1 | 170.01 | 170.01
309 | 030703019004 | 柔性接口 | (1)名称:柔性软接头 | m2 | 4.17 | 384.51 | 1603.41
310 | 030701003004 | 空调器 | (1)名称:室内机安装（利旧） | 台 | 10 | 375.03 | 3750.3
311 | 030701004009 | 风机盘管 | (1)标准型风管天井式 (2)FG-028(3)吊顶内安装 | 台 | 1 | 4002.41 | 4002.41
312 | 030701004010 | 风机盘管 | (1)标准型风管天井式 (2)FG-045 (3)吊顶内安装 | 台 | 3 | 4117.06 | 12351.18
313 | 030701004011 | 风机盘管 | (1)标准型风管天井式（利旧）仅计安装费 (2)FG-071 (3)吊顶内安装 | 台 | 5 | 352.72 | 1763.6
314 | 030701004012 | 风机盘管 | (1)标准型风管天井式 (2)FG-080 (3)吊顶内安装 | 台 | 2 | 5155.07 | 10310.14
315 | 030404033003 | 风扇 | (1)民用电器安装(风扇安装 排气扇) V-1 (2)风量(m3/h)150,风压(Pa)180, 电量28W 电压220 (V),噪声 dB(A)42 | 台 | 2 | 239.22 | 478.44
316 | 030404033004 | 风扇 | (1)民用电器安装(风扇安装 排气扇) V-3 (2)风量(m3/h)265,风压(Pa)210, 电量36W 电压220 (V),噪声 dB(A)46 | 台 | 3 | 267.68 | 803.04
317 | 030704001001 | 通风工程检测、调试 |  | 系统 | 1 | 1197.27 | 1197.27
冷凝水系统
拆除部分
318 | 031001001005 | 镀锌钢管 | (1)空调凝结水镀锌钢管拆除(螺纹连接)(公称直径25mm) | m
319 | 031001001006 | 镀锌钢管 | (1)空调凝结水镀锌钢管拆除（螺纹连接）公称直径(32mm） | m
320 | 031001006017 | 塑料管 | (1)承插粘接 (2)室内 (3)水 (4)拆除UPVC给水管De32 (5)注水试验 | m | 30.64 | 7.02 | 215.09
321 | 031001006018 | 塑料管 | (1)承插粘接 (2)室内 (3)水 (4)拆除UPVC给水管De40 | m | 7.79 | 7.35 | 57.26
安装部分
322 | 031001001007 | 镀锌钢管 | (1)安装部位:室内 (2)介质:凝结水 (3)规格、压力等级:de32镀锌管 (4)连接形式:螺纹连接 (5)压力试验及吹、洗设计要求:注水试验 | m
323 | 031001001008 | 镀锌钢管 | (1)安装部位:室内(2)介质:凝结水 (3)规格、压力等级:de40镀锌管 (4)连接形式:螺纹连接 (5)压力试验及吹、洗设计要求:注水试验 | m
324 | 031001006019 | 塑料管 | (1)承插粘接 (2)室内 (3)水 (4)UPVC给水管De32 (5)注水试验 | m | 56.16 | 28.89 | 1622.46
325 | 031001006020 | 塑料管 | (1)承插粘接 (2)室内 (3)水 (4)UPVC给水管De40 | m | 8.98 | 33.59 | 301.64
326 | 031208002005 | 管道绝热 | (1)绝热材料品种:带铂铝面层难燃B1的橡塑复合材料 (2)绝热厚度:15mm | m3 | 0.15 | 1862.55 | 279.38
327 | 031009002003 | 空调水工程系统调试 |  | 系统 | 1 | 123.38 | 123.38
冷媒水系统
拆除部分
328 | 031001004014 | 铜管 | (1)铜管拆除 Φ9.5 (2)冷媒管铜分支器拆除 Φ9.5 | m | 37.4 | 15.78 | 590.17
329 | 031001004015 | 铜管 | (1)铜管拆除 Φ12.7 (2)冷媒管铜分支器拆除 Φ12.7 | m | 0.78 | 57.22 | 44.63
330 | 031001004016 | 铜管 | (1)铜管拆除 Φ15.9 (2)冷媒管铜分支器拆除 Φ15.9 | m | 33.24 | 14.62 | 485.97
331 | 031001004017 | 铜管 | (1)铜管拆除 Φ19.1 (2)冷媒管铜分支器拆除 Φ19.1 | m | 2.91 | 25.23 | 73.42
332 | 031001004018 | 铜管 | (1)铜管拆除 Φ22.2 (2)冷媒管铜分支器拆除 Φ22.2 | m | 2.03 | 39.64 | 80.47
333 | 031001004019 | 铜管 | (1)铜管拆除 Φ28.6 (2)冷媒管铜分支器拆除 Φ28.6 | m | 2.94 | 48.86 | 143.65
安装部分
334 | 031001004020 | 铜管 | (1)规格、压力等级:脱氧亚磷无缝铜管Φ6.4 (2)连接形式:焊接 (3)安装部位:室内 (4)压力试验及吹、洗设计要求:符合设计说明及规范要求 | m | 28.17 | 44.73 | 1260.04
335 | 031001004021 | 铜管 | (1)规格、压力等级:脱氧亚磷无缝铜管Φ9.5 (2)连接形式:焊接(3)安装部位:室内 (4)压力试验及吹、洗设计要求:符合设计说明及规范要求 (5)含冷媒管铜分支器 Φ9.5 | m | 35.62 | 59.51 | 2119.75
336 | 031001004022 | 铜管 | (1)规格、压力等级:脱氧亚磷无缝铜管Φ12.7 (2)连接形式:焊接 (3)安装部位:室内 (4)压力试验及吹、洗设计要求:符合设计说明及规范要求 (5)含冷媒管铜分支器 Φ12.7 | m | 32.23 | 62.54 | 2015.66
337 | 031001004023 | 铜管 | (1)规格、压力等级:脱氧亚磷无缝铜管Φ15.9 (2)连接形式:焊接 (3)安装部位:室内 (4)压力试验及吹、洗设计要求:符合设计说明及规范要求 (5)含冷媒管铜分支器 Φ15.9 | m | 28.81 | 76.49 | 2203.68
338 | 031001004024 | 铜管 | (1)规格、压力等级:脱氧亚磷无缝铜管Φ19.1 (2)连接形式:焊接 (3)安装部位:室内 (4)压力试验及吹、洗设计要求:符合设计说明及规范要求 (5)含冷媒管铜分支器 Φ19.1 | m | 0.74 | 196.46 | 145.38
339 | 031001004025 | 铜管 | (1)规格、压力等级:脱氧亚磷无缝铜管Φ22.2 (2)连接形式:焊接 (3)安装部位:室内 (4)压力试验及吹、洗设计要求:符合设计说明及规范要求 (5)含冷媒管铜分支器 Φ22.2 | m | 6.9 | 134.41 | 927.43
340 | 031001004026 | 铜管 | (1)规格、压力等级:脱氧亚磷无缝铜管Φ28.6 (2)连接形式:焊接 (3)安装部位:室内 (4)压力试验及吹、洗设计要求:符合设计说明及规范要求 (5)含冷媒管铜分支器 Φ28.6 | m | 4.89 | 213.12 | 1042.16
341 | 031208002006 | 管道绝热 | (1)绝热材料品种:带铂铝面层难燃B1的橡塑复合材料 (2)绝热厚度:25mm | m3 | 0.41 | 1862.48 | 763.62
342 | 031009002004 | 空调水工程系统调试 |  | 系统 | 1 | 557.96 | 557.96
安防系统
拆除部分
343 | 030411001058 | 配管 | (1)砖、混凝土结构明配拆除 JDG20 | m
344 | 030411001059 | 配管 | (1)金属软管拆除 DN20 | m
345 | 030413001021 | 铁构件 | (1)铁构件拆除 | kg
346 | 030502005009 | 双绞线缆 | (1)双绞线缆(线槽内布放 ≤4对)拆除 | m
347 | 030502005010 | 双绞线缆 | (1)双绞线缆(管内穿放 ≤4对)拆除 | m
348 | 030411006043 | 接线盒 | (1)接线盒安装(暗装接线盒)拆除 (2)普通开关、按钮安装(空白面板安装)拆除 | 个
349 | 030411006044 | 接线盒 | (1)接线盒安装(暗装接线盒) | 个
350 | 030507008004 | 监控摄像设备 | (1)监控摄像设备(半球型摄像机)拆除 | 台
安装部分
351 | 030411001060 | 配管 | (1)材质:套接紧定式镀锌钢导管 (2)规格:JDG20 (3)名称:电气配管 (4)接地要求:按设计要求 (5)配置形式:明敷 | m | 1 | 18.81 | 18.81
352 | 030411001061 | 配管 | (1)材质:金属软管 (2)规格:DN20 (3)名称:电管 (4)接地要求:按设计要求 (5)配置形式:明敷 | m | 0.5 | 46.11 | 23.06
353 | 030413001022 | 铁构件 | (1)材质:碳钢 (2)名称:明敷电气管道支架制作、暗装 | kg | 1 | 18.13 | 18.13
354 | 030502005011 | 双绞线缆 | (1)名称:UTP6 (2)敷设方式:线槽内布放 | m | 50.25 | 4.82 | 242.21
355 | 030502005012 | 双绞线缆 | (1)名称:UTP6 (2)敷设方式:管内穿放 | m | 1.5 | 4.96 | 7.44
356 | 030411006045 | 接线盒 | (1)材质:钢制 (2)规格:86型 (3)名称:接线盒+空白面板 (4)安装形式:明装 | 个 | 1 | 13.66 | 13.66
357 | 030411006046 | 接线盒 | (1)材质:钢制 (2)规格:86型 (3)名称:接线盒 (4)安装形式:明装 | 个 | 1 | 10.03 | 10.03
358 | 030507008005 | 监控摄像设备 | (1)名称:彩色半球摄像机(利旧） | 台
359 | 030507008006 | 监控摄像设备 | (1)彩色半球摄像机 (2)吸顶安装 | 台 | 1 | 1180.85 | 1180.85
综合布线
拆除部分
360 | 030411001062 | 配管 | (1)材质:套接紧定式镀锌钢管 (2)规格:JDG20 (3)名称:拆除电管 (4)接地要求:按设计要求 (5)配置形式:明敷 | m | 441.08 | 5.31 | 2342.13
361 | 030411001063 | 配管 | (1)砖、混凝土结构暗配 拆除 JDG20 | m
362 | 030411001064 | 配管 | (1)材质:金属软管 (2)规格:DN20 (3)名称:拆除电管 (4)接地要求:按设计要求 (5)配置形式:明敷 | m | 25 | 20.5 | 512.5
363 | 030413001023 | 铁构件 | (1)材质:型钢 (2)名称:铁构件拆除 | kg | 54.694 | 26.78 | 1464.71
364 | 030502005013 | 双绞线缆 | (1)名称:UTP6拆除 (2)敷设方式:管内穿放 | m | 2606.52 | 0.97 | 2528.32
365 | 030502005014 | 双绞线缆 | (1)名称:UTP6拆除 (2)敷设方式:桥架内穿放 | m | 4584.78 | 0.83 | 3805.37
366 | 030502012015 | 信息插座 | (1)名称:六类双孔信息插座(内网+外网) 拆除 (2)暗装 | 个
367 | 030502012016 | 信息插座 | (1)名称:六类双孔信息地插(内网+外网) 拆除 (2)暗装 | 个 | 50 | 6.56 | 328
368 | 030502012017 | 信息插座 | (1)六类单孔信息插座(内网) 拆除 | 个
369 | 030502012018 | 信息插座 | (1)名称:六类单孔信息地插(语音) 拆除 (2)暗装 | 个 | 50 | 4.37 | 218.5
370 | 030502012019 | 信息插座 | (1)HDMI点 拆除 | 个
371 | 030502012020 | 信息插座 | (1)HDMI面板 拆除 | 个
372 | 030411006047 | 接线盒 | (1)接线盒拆除(暗装接线盒) (2)空白面板拆除 | 个 | 50 | 3.32 | 166
373 | 030411006048 | 接线盒 | (1)材质:钢制(2)规格:86盒 (3)名称:拆除插座盒 (4)安装形式:暗装 | 个 | 100 | 2.41 | 241
374 | 030411006049 | 接线盒 | (1)接线盒拆除(暗装接线盒) | 个
375 | 030411006050 | 接线盒 | (1)过线盒300*200*80mm(钢制)拆除 | 个
376 | 030502003003 | 分线接线箱(盒) | (1)名称:拆除过线盒300*200*80mm (2)安装方式:暗装 | 个 | 6 | 53.69 | 322.14
安装部分
377 | 030411001065 | 配管 | (1)材质:套接紧定式镀锌钢导管 (2)规格:JDG20 (3)名称:电管 (4)接地要求:按设计要求 (5)配置形式:明敷 | m | 55.45 | 18.81 | 1043.01
378 | 030411001066 | 配管 | (1)材质:套接紧定式镀锌钢导管 (2)规格:JDG25 (3)名称:电管 (4)接地要求:按设计要求 (5)配置形式:明敷 | m | 168.19 | 20.54 | 3454.62
379 | 030411001067 | 配管 | (1)材质:套接紧定式镀锌钢导管 (2)规格:JDG20 (3)名称:电气配管 (4)接地要求:按设计要求 (5)配置形式:暗敷 | m | 45.9 | 13.2 | 605.88
380 | 030411001068 | 配管 | (1)材质:套接紧定式镀锌钢导管 (2)规格:JDG25 (3)名称:电气配管 (4)接地要求:按设计要求 (5)配置形式:暗敷 | m | 149.57 | 15.95 | 2385.64
381 | 030411001069 | 配管 | (1)材质:金属软管 (2)规格:DN20 (3)名称:电管 (4)接地要求:按设计要求 (5)配置形式:明敷 | m | 9.5 | 46.11 | 438.05
382 | 030411001070 | 配管 | (1)材质:金属软管 (2)规格:DN25 (3)名称:电管 (4)接地要求:按设计要求 (5)配置形式:明敷 | m | 9 | 49.93 | 449.37
383 | 030413001024 | 铁构件 | (1)材质:碳钢 (2)名称:明敷电气管道支架制作、暗装 | kg | 28.236 | 181 | 5110.72
384 | 030502005015 | 双绞线缆 | (1)名称:UTP6 (2)敷设方式:管内穿放 | m | 967.58 | 5.16 | 4992.71
385 | 030502005016 | 双绞线缆 | (1)名称:UTP6 (2)敷设方式:桥架内穿放 | m | 1590.43 | 4.83 | 7681.78
386 | 030502012021 | 信息插座 | (1)名称:六类双孔信息插座(内网+外网) (2)墙面安装 (3)钢制底盒 | 个 | 6 | 84.16 | 504.96
387 | 030502012022 | 信息插座 | (1)名称:六类双孔信息地插(内网+外网) (2)地面安装 (3)钢制底盒 | 个 | 16 | 268.93 | 4302.88
388 | 030502012023 | 信息插座 | (1)名称:六类单孔信息插座(外网) (2)墙面安装 (3)钢制底盒 | 个 | 13 | 56.22 | 730.86
389 | 030502012024 | 信息插座 | (1)名称:六类单孔信息插座(语音) (2)墙面安装 (3)钢制底盒 | 个 | 3 | 43.19 | 129.57
390 | 030502012025 | 信息插座 | (1)名称:六类单孔信息地插(语音) (2)地面安装 (3)钢制底盒 | 个 | 16 | 240.51 | 3848.16
391 | 030502012026 | 信息插座 | (1)名称:HDMI点 (2)地面安装 (3)钢制底盒 | 个 | 2 | 67.15 | 134.3
392 | 030502012027 | 信息插座 | (1)名称:HDMI面板 | 个 | 1 | 69.56 | 69.56
393 | 030502012028 | 信息插座 | (1)HDMI分配器一进二出 (2)桌下安装 | 个 | 1 | 189.52 | 189.52
394 | 030411006051 | 接线盒 | (1)材质:钢制 (2)规格:86型 (3)名称:接线盒+空白面板 (4)安装形式:暗装 | 个 | 37 | 10.15 | 375.55
395 | 030411006052 | 接线盒 | (1)材质:钢制 (2)规格:86型 (3)名称:开关插座盒 (4)安装形式:暗装 | 个
396 | 030411006053 | 接线盒 | (1)材质:钢制 (2)规格:86型 (3)名称:接线盒 (4)安装形式:暗装 | 个
397 | 030411006054 | 接线盒 | (1)材质:钢制 (2)规格:300*200*80mm (3)名称:过线盒 (4)安装形式:暗装 | 个 | 2 | 47.25 | 94.5
398 | 030502003004 | 分线接线箱(盒) | (1)过线盒300*200*80mm(钢制) (2)暗装 | 个 | 2 | 149.09 | 298.18
399 | 030502019001 | 双绞线缆测试 | (1)测试内容:测试(4对双绞线缆) | 链路 | 54 | 13.27 | 716.58
分部分项小计： | [6 empty] | 559988.89
二、单价措施项目清单
单体建筑
房屋建筑与装饰工程
拆除工程
墙体工程
1 | 011701003001 | 砌筑脚手架 |  | m2 | 137.205 | 4.13 | 566.66
2 | 011702008001 | 圈梁模板 |  | m2 | 4.2 | 71.13 | 298.75
3 | 011702003001 | 构造柱模板 |  | m2 | 5.12 | 104.26 | 533.81
防水工程
楼地面工程
天棚工程
4 | 011701006001 | 满堂装饰脚手架 |  | m2
内墙面工程
门窗工程
安装工程
配电箱安装工程
5 | 031301017017 | 脚手架搭拆 | (1)电气设备安装工程脚手架搭拆费 | 项 | 1 | 16.16 | 16.16
配管配线工程
6 | 031301017018 | 脚手架搭拆 | (1)给排水、采暖、燃气工程脚手架搭拆费 (2)电气设备安装工程脚手架搭拆费 | 项 | 1 | 664.23 | 664.23
电气照明器具工程（含灯具与开关插座）
7 | 031301017019 | 脚手架搭拆 | (1)给排水、采暖、燃气工程脚手架搭拆费 (2)电气设备安装工程脚手架搭拆费 | 项 | 1 | 261.63 | 261.63
应急照明工程
8 | 031301017020 | 脚手架搭拆 | (1)电气设备安装工程脚手架搭拆费 | 项 | 1 | 41.68 | 41.68
火灾报警系统
9 | 031301017021 | 脚手架搭拆 | (1)电气设备安装工程脚手架搭拆费 (2)消防工程脚手架搭拆费 | 项 | 1 | 317.82 | 317.82
空调电系统
10 | 031301017022 | 脚手架搭拆 | (1)电气设备安装工程脚手架搭拆费 (2)给排水、采暖、燃气工程脚手架搭拆费 | 项 | 1 | 118.59 | 118.59
消火栓系统
11 | 031301017023 | 脚手架搭拆 | (1)刷油、防腐工程脚手架搭拆费 (2)消防工程脚手架搭拆费 (3)给排水、采暖、燃气工程脚手架搭拆费 (4)绝热工程脚手架搭拆费 | 项 | 1 | 147.58 | 147.58
给水系统
12 | 031301017024 | 脚手架搭拆 | (1)给排水、采暖、燃气工程脚手架搭拆费 (2)刷油、防腐工程脚手架搭拆费 (3)绝热工程脚手架搭拆费 | 项 | 1 | 105.23 | 105.23
排水系统
13 | 031301017025 | 脚手架搭拆 | (1)给排水、采暖、燃气工程脚手架搭拆费 | 项 | 1 | 37.86 | 37.86
卫生洁具
14 | 031301017026 | 脚手架搭拆 | (1)给排水、采暖、燃气工程脚手架搭拆费 | 项 | 1 | 26.41 | 26.41
喷淋系统
15 | 031301017027 | 脚手架搭拆 | (1)刷油、防腐工程脚手架搭拆费 (2)消防工程脚手架搭拆费 (3)给排水、采暖、燃气工程脚手架搭拆费 (4)绝热工程脚手架搭拆费 | 项 | 1 | 712.98 | 712.98
通风系统
16 | 031301017028 | 脚手架搭拆 | (1)通风空调脚手架搭拆费 (2)刷油、防腐工程脚手架搭拆费 (3)绝热工程脚手架搭拆费 (4)电气设备安装工程脚手架搭拆费 | 项 | 1 | 792.03 | 792.03
冷凝水系统
17 | 031301017029 | 脚手架搭拆 | (1)给排水、采暖、燃气工程脚手架搭拆费 (2)刷油、防腐工程脚手架搭拆费 (3)绝热工程脚手架搭拆费 | 项 | 1 | 82.38 | 82.38
冷媒水系统
18 | 031301017030 | 脚手架搭拆 | (1)给排水、采暖、燃气工程脚手架搭拆费 (2)刷油、防腐工程脚手架搭拆费 (3)绝热工程脚手架搭拆费 | 项 | 1 | 335.54 | 335.54
安防系统
19 | 031301017031 | 脚手架搭拆 | (1)电气设备安装工程脚手架搭拆费 | 项 | 1 | 3.15 | 3.15
综合布线
20 | 031301017032 | 脚手架搭拆 | (1)电气设备安装工程脚手架搭拆费 | 项 | 1 | 686.58 | 686.58
单价措施项目合计 | [6 empty] | 5749.07
三、总价措施项目清单
1 |  | 安全文明施工费 |  |  | 1 | 2603 | 2603
2 |  | 其他总价措施费 |  |  | 1 | 597 | 597
总价措施项目合计 | [6 empty] | 3200
四、暂列金额 | [6 empty] | 84000
五、专业工程暂估价 | [6 empty] | 10000
合计 | [6 empty] | 662940