## 单位工程造价汇总表
单位工程造价汇总表
工程名称：福建高速集团办公室修缮工程 交通厅26层福路通公司办公室改造工程 二十六层 |  |  | 第1页 共15页
序号 | 汇 总 内 容 | 金 额(元)
1 | 分部分项工程费 | 131172
1.1 | 办公室 | 131172
2 | 措施项目费 | 5648 |  | 措施项目费 | 26354
2.1 | 总价措施项目费 | 5648 |  | 总价措施项目费 | 25566
2.1.1 | 安全文明施工费 | 4696 |  | 安全文明施工费 | 18596
2.1.2 | 其他总价措施费 | 459 |  | 其他总价措施费 | 1879
2.1.3 | 防尘喷雾措施费 | 493 |  | 防尘喷雾措施费 | 1954
2.1.4 | 疫情常态化防控措施费 |  |  | 疫情常态化防控措施费 | 3137
2.2 | 单价措施项目费 |  |  | 单价措施项目费 | 788
3 | 其他项目费 |  |  | 其他项目费 | 0
3.1 | 暂列金额 |  |  | 暂列金额 | 0
3.2 | 专业工程暂估价 |  |  | 专业工程暂估价 | 0
3.3 | 总承包服务费 |  |  | 总承包服务费 | 0
合 计=1+2+3 |  | 136820
单位工程造价汇总表
工程名称：福建高速集团办公室修缮工程 茉莉园员工宿舍电气改造工程 安装工程 |  |  | 第2页 共15页
序号 | 汇 总 内 容 | 金 额(元)
1 | 分部分项工程费 | 99839
1.1 | 电气工程 | 99839
2 | 措施项目费 | 2097
2.1 | 总价措施项目费 | 1309
2.1.1 | 安全文明施工费 | 483
2.1.2 | 其他总价措施费 | 111
2.1.3 | 防尘喷雾措施费 | 51
2.1.4 | 疫情常态化防控措施费 | 664
2.2 | 单价措施项目费 | 788
3 | 其他项目费
3.1 | 暂列金额
3.2 | 专业工程暂估价
3.3 | 总承包服务费
合 计=1+2+3 |  | 101936
单位工程造价汇总表
工程名称：福建高速集团办公室修缮工程 福建高速集团办公室修缮一期工程 十八层 |  |  | 第3页 共15页
序号 | 汇 总 内 容 | 金 额(元)
1 | 分部分项工程费 | 10301
1.1 | 拆除工程 | 251
1.2 | 会议室 | 5227
1.3 | 1812室 | 4052
1.4 | 休息区 | 771
2 | 措施项目费 | 512
2.1 | 总价措施项目费 | 512
2.1.1 | 安全文明施工费 | 369
2.1.2 | 其他总价措施费 | 36
2.1.3 | 防尘喷雾措施费 | 39
2.1.4 | 疫情常态化防控措施费 | 68
2.2 | 单价措施项目费
3 | 其他项目费
3.1 | 暂列金额
3.2 | 专业工程暂估价
3.3 | 总承包服务费
合 计=1+2+3 |  | 10813
单位工程造价汇总表
工程名称：福建高速集团办公室修缮工程 福建高速集团办公室修缮一期工程 十九层 |  |  | 第4页 共15页
序号 | 汇 总 内 容 | 金 额(元)
1 | 分部分项工程费 | 25246
1.1 | 1907室 | 25246
2 | 措施项目费 | 1254
2.1 | 总价措施项目费 | 1254
2.1.1 | 安全文明施工费 | 904
2.1.2 | 其他总价措施费 | 88
2.1.3 | 防尘喷雾措施费 | 95
2.1.4 | 疫情常态化防控措施费 | 167
2.2 | 单价措施项目费
3 | 其他项目费
3.1 | 暂列金额
3.2 | 专业工程暂估价
3.3 | 总承包服务费
合 计=1+2+3 |  | 26500
单位工程造价汇总表
工程名称：福建高速集团办公室修缮工程 福建高速集团办公室修缮一期工程 二十一层 |  |  | 第5页 共15页
序号 | 汇 总 内 容 | 金 额(元)
1 | 分部分项工程费 | 964
1.1 | 2106室 | 964
2 | 措施项目费 | 48
2.1 | 总价措施项目费 | 48
2.1.1 | 安全文明施工费 | 35
2.1.2 | 其他总价措施费 | 3
2.1.3 | 防尘喷雾措施费 | 4
2.1.4 | 疫情常态化防控措施费 | 6
2.2 | 单价措施项目费
3 | 其他项目费
3.1 | 暂列金额
3.2 | 专业工程暂估价
3.3 | 总承包服务费
合 计=1+2+3 |  | 1012
单位工程造价汇总表
工程名称：福建高速集团办公室修缮工程 福建高速集团办公室修缮一期工程 二十二层 |  |  | 第6页 共15页
序号 | 汇 总 内 容 | 金 额(元)
1 | 分部分项工程费 | 5380
1.1 | 2202室 | 656
1.2 | 2211室 | 4724
2 | 措施项目费 | 266
2.1 | 总价措施项目费 | 266
2.1.1 | 安全文明施工费 | 192
2.1.2 | 其他总价措施费 | 19
2.1.3 | 防尘喷雾措施费 | 20
2.1.4 | 疫情常态化防控措施费 | 35
2.2 | 单价措施项目费
3 | 其他项目费
3.1 | 暂列金额
3.2 | 专业工程暂估价
3.3 | 总承包服务费
合 计=1+2+3 |  | 5646
单位工程造价汇总表
工程名称：福建高速集团办公室修缮工程 福建高速集团办公室修缮一期工程 二十四层 |  |  | 第7页 共15页
序号 | 汇 总 内 容 | 金 额(元)
1 | 分部分项工程费 | 542
1.1 | 2411室 | 542
2 | 措施项目费 | 27
2.1 | 总价措施项目费 | 27
2.1.1 | 安全文明施工费 | 19
2.1.2 | 其他总价措施费 | 2
2.1.3 | 防尘喷雾措施费 | 2
2.1.4 | 疫情常态化防控措施费 | 4
2.2 | 单价措施项目费
3 | 其他项目费
3.1 | 暂列金额
3.2 | 专业工程暂估价
3.3 | 总承包服务费
合 计=1+2+3 |  | 569
单位工程造价汇总表
工程名称：福建高速集团办公室修缮工程 福建高速集团办公室修缮一期工程 安装工程 |  |  | 第8页 共15页
序号 | 汇 总 内 容 | 金 额(元)
1 | 分部分项工程费 | 25084
1.1 | 电气工程 | 25084
2 | 措施项目费 | 1246
2.1 | 总价措施项目费 | 1246
2.1.1 | 安全文明施工费 | 898
2.1.2 | 其他总价措施费 | 88
2.1.3 | 防尘喷雾措施费 | 94
2.1.4 | 疫情常态化防控措施费 | 166
2.2 | 单价措施项目费
3 | 其他项目费
3.1 | 暂列金额
3.2 | 专业工程暂估价
3.3 | 总承包服务费
合 计=1+2+3 |  | 26330
单位工程造价汇总表
工程名称：福建高速集团办公室修缮工程 福建高速集团办公室修缮一期工程 单项工程 |  |  | 第9页 共15页
序号 | 汇 总 内 容 | 金 额(元)
1 | 分部分项工程费 | 10560
1.1 | 石材修补 | 10560
2 | 措施项目费 | 525
2.1 | 总价措施项目费 | 525
2.1.1 | 安全文明施工费 | 378
2.1.2 | 其他总价措施费 | 37
2.1.3 | 防尘喷雾措施费 | 40
2.1.4 | 疫情常态化防控措施费 | 70
2.2 | 单价措施项目费
3 | 其他项目费
3.1 | 暂列金额
3.2 | 专业工程暂估价
3.3 | 总承包服务费
合 计=1+2+3 |  | 11085
单位工程造价汇总表
工程名称：福建高速集团办公室修缮工程 福建高速集团办公室修缮二期工程 十九层 |  |  | 第10页 共15页
序号 | 汇 总 内 容 | 金 额(元)
1 | 分部分项工程费 | 70921
1.1 | 拆除工程 | 2655
1.2 | 1903室 | 14607
1.3 | 1906室 | 19839
1.4 | 1910室 | 33820
2 | 措施项目费 | 3521
2.1 | 总价措施项目费 | 3521
2.1.1 | 安全文明施工费 | 2539
2.1.2 | 其他总价措施费 | 247
2.1.3 | 防尘喷雾措施费 | 267
2.1.4 | 疫情常态化防控措施费 | 468
2.2 | 单价措施项目费
3 | 其他项目费
3.1 | 暂列金额
3.2 | 专业工程暂估价
3.3 | 总承包服务费
合 计=1+2+3 |  | 74442
单位工程造价汇总表
工程名称：福建高速集团办公室修缮工程 福建高速集团办公室修缮三期工程 二十三层 |  |  | 第11页 共15页
序号 | 汇 总 内 容 | 金 额(元)
1 | 分部分项工程费 | 35270
1.1 | 2312室 | 34914
1.2 | 电梯口 | 356
2 | 措施项目费 | 1750
2.1 | 总价措施项目费 | 1750
2.1.1 | 安全文明施工费 | 1263
2.1.2 | 其他总价措施费 | 123
2.1.3 | 防尘喷雾措施费 | 132
2.1.4 | 疫情常态化防控措施费 | 232
2.2 | 单价措施项目费
3 | 其他项目费
3.1 | 暂列金额
3.2 | 专业工程暂估价
3.3 | 总承包服务费
合 计=1+2+3 |  | 37020
单位工程造价汇总表
工程名称：福建高速集团办公室修缮工程 福建高速集团办公室修缮三期工程 二十五层 |  |  | 第12页 共15页
序号 | 汇 总 内 容 | 金 额(元)
1 | 分部分项工程费 | 38570
1.1 | 2510室 | 38570
2 | 措施项目费 | 1916
2.1 | 总价措施项目费 | 1916
2.1.1 | 安全文明施工费 | 1381
2.1.2 | 其他总价措施费 | 135
2.1.3 | 防尘喷雾措施费 | 145
2.1.4 | 疫情常态化防控措施费 | 255
2.2 | 单价措施项目费
3 | 其他项目费
3.1 | 暂列金额
3.2 | 专业工程暂估价
3.3 | 总承包服务费
合 计=1+2+3 |  | 40486
单位工程造价汇总表
工程名称：福建高速集团办公室修缮工程 福建高速集团办公室修缮四期工程 二十六层 |  |  | 第13页 共15页
序号 | 汇 总 内 容 | 金 额(元)
1 | 分部分项工程费 | 76673
1.1 | 拆除工程 | 11131
1.2 | 男卫 | 37160
1.3 | 女卫 | 28382
2 | 措施项目费 | 3806
2.1 | 总价措施项目费 | 3806
2.1.1 | 安全文明施工费 | 2744
2.1.2 | 其他总价措施费 | 268
2.1.3 | 防尘喷雾措施费 | 289
2.1.4 | 疫情常态化防控措施费 | 505
2.2 | 单价措施项目费
3 | 其他项目费
3.1 | 暂列金额
3.2 | 专业工程暂估价
3.3 | 总承包服务费
合 计=1+2+3 |  | 80479
单位工程造价汇总表
工程名称：福建高速集团办公室修缮工程 福建高速集团办公室修缮五期工程 二十三层 |  |  | 第14页 共15页
序号 | 汇 总 内 容 | 金 额(元)
1 | 分部分项工程费 | 11942
1.1 | 2311室 | 11942
2 | 措施项目费 | 594
2.1 | 总价措施项目费 | 594
2.1.1 | 安全文明施工费 | 428
2.1.2 | 其他总价措施费 | 42
2.1.3 | 防尘喷雾措施费 | 45
2.1.4 | 疫情常态化防控措施费 | 79
2.2 | 单价措施项目费
3 | 其他项目费
3.1 | 暂列金额
3.2 | 专业工程暂估价
3.3 | 总承包服务费
合 计=1+2+3 |  | 12536
单位工程造价汇总表
工程名称：福建高速集团办公室修缮工程 福建高速集团办公室修缮五期工程 二十六层 |  |  | 第15页 共15页
序号 | 汇 总 内 容 | 金 额(元)
1 | 分部分项工程费 | 63312
1.1 | 盥洗区 | 22404
1.2 | 公共过道 | 40908
2 | 措施项目费 | 3144
2.1 | 总价措施项目费 | 3144
2.1.1 | 安全文明施工费 | 2267
2.1.2 | 其他总价措施费 | 221
2.1.3 | 防尘喷雾措施费 | 238
2.1.4 | 疫情常态化防控措施费 | 418
2.2 | 单价措施项目费
3 | 其他项目费
3.1 | 暂列金额
3.2 | 专业工程暂估价
3.3 | 总承包服务费
合 计=1+2+3 |  | 66456

## 分部分项工程量清单与计价表
工程量清单（控制价）
工程名称：福建高速集团办公室修缮工程 | [6 empty] | 第1页 共10页
序号 | 项目编码 | 项目名称 | 项目特征描述 | 计量单位 | 工程量 | 金 额(元)
[6 empty] | 综合单价 |  | 合价
交通厅26层福路通公司办公室改造工程 | [8 empty] | 单项工程(17房屋建筑与装饰)
二十六层 | [8 empty] | 单位工程(17房屋建筑与装饰)
办公室 | [8 empty] | 分项工程(17房屋建筑与装饰)
1 | 011605001002 | 平面块料拆除 |  | m2 | 95.57 | 10.8 |  | 1032.16
2 | 011406001123 | 抹灰面油漆涂料 |  | m2 | 515.69 | 38.72 |  | 19967.52
3 | 011406001122 | 抹灰面油漆涂料 |  | m2 | 1379.71 | 33.45 |  | 46151.3
4 | 011406001124 | 抹灰面油漆涂料 |  | m2 | 149 | 15.83 |  | 2358.67
5 | 011302001326 | 天棚吊顶 |  | m2 | 109.03 | 178.79 |  | 19493.47
6 | 030412004006 | 装饰灯 | (1)3.5寸LED筒灯(防眩光型) (2)1*5W (3)嵌入式 | 套 | 23 | 85.5 |  | 1966.5
7 | 030412005001 | 荧光灯 | (1)规格:30W (2)名称:LED平板灯600x600 (3)安装形式:嵌入式 | 套 | 49 | 110.12 |  | 5395.88
8 | 011103004001 | 塑料卷材楼地面 |  | m2 | 95.57 | 138.82 |  | 13267.03
9 | 010811001131 | 门窗五金 | (1)名称、材质:智能指纹锁（样式由甲方指定） (2)单开门 | 个 | 3 | 906.06 |  | 2718.18
10 | 010801006001 | 门锁安装 |  | 个 | 16 | 45.71 |  | 731.36
11 | 010810001001 | 窗帘 |  | m | 92 | 145 |  | 13340
12 | 010810001002 | 纱帘 |  | m2 | 50 | 95 |  | 4750
茉莉园员工宿舍电气改造工程 | [8 empty] | 单项工程(17房屋建筑与装饰)
安装工程 | [8 empty] | 单位工程(17安装)
电气工程 | [8 empty] | 分项工程(17安装)
13 | 011615001001 | 开孔（打洞） |  | 个 | 13 | 150 |  | 1950
14 | 011613001001 | 灯具拆除 |  | 套 | 13 | 100 |  | 1300
15 | 030404017005 | 配电箱 | (1)名称:配电箱6AL-1 (2)安装方式:明装式 | 台 | 4 | 2402.17 |  | 9608.68
16 | 030404017006 | 配电箱 | (1)名称:室内强电箱 (2)安装方式:明装式 | 台 | 13 | 477.05 |  | 6201.65
17 | 030411001005 | 配管 |  | m | 1300 | 9.3 |  | 12090
18 | 030411001006 | 配管 |  | m | 182 | 29.66 |  | 5398.12
19 | 030411004007 | 配线 | (1)材质:铜芯线 (2)规格:2.5mm2 (3)名称:照明线路 (4)型号:WDZB1-BYJ(F) (5)配线形式:管内穿线 (6)配线部位:室内 | m | 3900 | 6.32 |  | 24648
20 | 030411004008 | 配线 | (1)材质:铜芯线 (2)规格:4mm2 | m | 715 | 8.1 |  | 5791.5
工程量清单（控制价）
工程名称：福建高速集团办公室修缮工程 | [6 empty] | 第2页 共10页
序号 | 项目编码 | 项目名称 | 项目特征描述 | 计量单位 | 工程量 | 金 额(元)
[6 empty] | 综合单价 |  | 合价
(3)名称:照明线路 (4)型号:WDZB1-BYJ(F) (5)配线形式:管内穿线 (6)配线部位:室内
21 | 030411004009 | 配线 | (1)材质:铜芯线 (2)规格:6mm2 (3)名称:照明线路 (4)型号:WDZB1-BYJ(F) (5)配线形式:管内穿线 (6)配线部位:室内 | m | 364 | 11.39 |  | 4145.96
22 | 030404034001 | 照明开关 | (1)规格:250V10A (2)名称:一位单控暗开关 (3)安装方式:暗装 | 个 | 78 | 19.4 |  | 1513.2
23 | 030404035007 | 插座 | (1)规格:250V 10A (2)名称:单相五孔插座 (3)安装方式:暗装 | 个 | 390 | 27.45 |  | 10705.5
24 | 030404035008 | 插座 | (1)规格:250V,16A (2)名称:带开关三孔安全型 热水器插座 (3)安装方式:暗装 | 个 | 13 | 33.4 |  | 434.2
25 | 030404035009 | 插座 | (1)规格:250V,16A (2)名称:带开关三孔安全型 热水器插座 (3)安装方式:暗装 | 个 | 39 | 33.4 |  | 1302.6
26 | 030411006005 | 接线盒 | (1)材质:阻燃拼接盒 (2)规格:86 (3)名称:暗装灯头盒 (4)安装形式:暗装 | 个 | 442 | 7.31 |  | 3231.02
27 | 030411006006 | 接线盒 | (1)材质:阻燃拼接盒 (2)规格:86 (3)名称:暗装开关(插座)盒 (4)安装形式:暗装 | 个 | 78 | 7.5 |  | 585
28 | 030412001001 | 普通灯具 | (1)规格: 17W全白4500K (2)类型:吸顶灯 (3)名称:飞利浦 | 套 | 78 | 140.17 |  | 10933.26
福建高速集团办公室修缮一期工程 | [8 empty] | 单项工程(17房屋建筑与装饰)
十八层 | [8 empty] | 单位工程(17房屋建筑与装饰)
拆除工程 | [8 empty] | 分项工程(17房屋建筑与装饰)
29 | 011606003001 | 天棚面龙骨及饰面拆除 |  | m2 | 12.87 | 13.15 |  | 169.24
30 | 010103002001 | 余方弃置 |  | m3 | 1.287 | 63.7 |  | 81.98
会议室 | [8 empty] | 分项工程(17房屋建筑与装饰)
31 | 011302001327 | 天棚吊顶 |  | m2 | 12.87 | 176.56 |  | 2272.33
32 | 030412001002 | 普通灯具 |  | m2 | 12.87 | 229.6 |  | 2954.95
工程量清单（控制价）
工程名称：福建高速集团办公室修缮工程 | [6 empty] | 第3页 共10页
序号 | 项目编码 | 项目名称 | 项目特征描述 | 计量单位 | 工程量 | 金 额(元)
[6 empty] | 综合单价 |  | 合价
1812室 | [8 empty] | 分项工程(17房屋建筑与装饰)
33 | 011406001143 | 抹灰面油漆涂料 |  | m2 | 40.06 | 38.72 |  | 1551.12
34 | 011406001144 | 抹灰面油漆涂料 |  | m2 | 74.75 | 33.45 |  | 2500.39
休息区 | [8 empty] | 分项工程(17房屋建筑与装饰)
35 | 011406001145 | 抹灰面油漆涂料 |  | m2 | 19.9 | 38.72 |  | 770.53
十九层 | [8 empty] | 单位工程(17房屋建筑与装饰)
1907室 | [8 empty] | 分项工程(17房屋建筑与装饰)
36 | 010704006001 | 红檀香屏风（双面浮雕） | (1)60mm厚红檀香实木 (2)规格：高度2050*长度780（mm） (3)工艺造型：双面浮雕 | m2 | 1.6 | 4800 |  | 7680
37 | 011102003001 | 块料楼地面 | (1)楼面木板面层 (2)大自然强化复合地板11mm厚 (3)2mm防潮垫铺底 | m2 | 43.19 | 298.95 |  | 12911.65
38 | 011406001146 | 抹灰面油漆涂料 |  | m2 | 43.19 | 38.72 |  | 1672.32
39 | 011406001147 | 抹灰面油漆涂料 |  | m2 | 89.156 | 33.45 |  | 2982.27
二十一层 | [8 empty] | 单位工程(17房屋建筑与装饰)
2106室 | [8 empty] | 分项工程(17房屋建筑与装饰)
40 | 011406001148 | 抹灰面油漆涂料 |  | m2 | 24.89 | 38.72 |  | 963.74
二十二层 | [8 empty] | 单位工程(17房屋建筑与装饰)
2202室 | [8 empty] | 分项工程(17房屋建筑与装饰)
41 | 030412005002 | 荧光灯 | (1)规格:30W (2)名称:LED平板灯600x600 (3)安装形式:嵌入式 | 套 | 6 | 109.32 |  | 655.92
2211室 | [8 empty] | 分项工程(17房屋建筑与装饰)
42 | 030412004007 | 装饰灯 | (1)3.5寸LED筒灯(防眩光型) (2)1*5W (3)嵌入式 | 套 | 10 | 85 |  | 850
43 | 011406001149 | 抹灰面油漆涂料 |  | m2 | 63.2 | 38.72 |  | 2447.1
44 | 011406001150 | 抹灰面油漆涂料 |  | m2 | 42.648 | 33.45 |  | 1426.58
二十四层 | [8 empty] | 单位工程(17房屋建筑与装饰)
2411室 | [8 empty] | 分项工程(17房屋建筑与装饰)
45 | 011406001151 | 抹灰面油漆涂料 |  | m2 | 16.21 | 33.45 |  | 542.22
安装工程 | [8 empty] | 单位工程(17房屋建筑与装饰)
电气工程 | [8 empty] | 分项工程(17房屋建筑与装饰)
46 | 030411001007 | 配管 |  | m | 600 | 15.01 |  | 9006
47 | 030411004010 | 配线 | (1)材质:铜芯线 (2)规格:2.5mm2 | m | 1800 | 6.37 |  | 11466
工程量清单（控制价）
工程名称：福建高速集团办公室修缮工程 | [6 empty] | 第4页 共10页
序号 | 项目编码 | 项目名称 | 项目特征描述 | 计量单位 | 工程量 | 金 额(元)
[6 empty] | 综合单价 |  | 合价
(3)名称:照明线路 (4)型号:WDZB1-BYJ(F) (5)配线形式:管内穿线 (6)配线部位:室内
48 | 030404034006 | 照明开关 | (1)规格:250V10A (2)名称:一位单控暗开关 (3)安装方式:暗装 | 个 | 35 | 19.55 |  | 684.25
49 | 030404034007 | 照明开关 | (1)规格:250V10A (2)名称:三位单控暗开关 (3)安装方式:暗装 | 个 | 20 | 30.44 |  | 608.8
50 | 030404035016 | 插座 | (1)规格:250V 10A (2)名称:单相五孔插座(安全型) (3)安装方式:暗装 | 个 | 80 | 27.11 |  | 2168.8
51 | 030404035017 | 插座 | (1)规格:250V 10A (2)名称:电动马桶插座单相五孔防水插座(安全型) (3)安装方式:暗装 | 个 | 2 | 30.6 |  | 61.2
52 | 030404035018 | 插座 | (1)规格:250V 16A (2)名称:小厨宝单相五孔防水插座(安全型) (3)安装方式:暗装 | 个 | 2 | 32.49 |  | 64.98
53 | 030411006007 | 接线盒 | (1)材质:钢制 (2)规格:86 (3)名称:暗装灯头盒 (4)安装形式:暗装 | 个 | 139 | 7.37 |  | 1024.43
单项工程 | [8 empty] | 单位工程(17房屋建筑与装饰)
石材修补 | [8 empty] | 分项工程(17房屋建筑与装饰)
54 | 04BGQ0403001 | 石材修补 | (1)石材修补 (2)修补内容：18至26层电梯口、背景墙、宣传栏字牌、开裂及破损共132处 | 个 | 132 | 80 |  | 10560
福建高速集团办公室修缮二期工程 | [8 empty] | 单项工程(17房屋建筑与装饰)
十九层 | [8 empty] | 单位工程(17房屋建筑与装饰)
拆除工程 | [8 empty] | 分项工程(17房屋建筑与装饰)
55 | 011605001003 | 平面块料拆除 |  | m2 | 175.1 | 10.8 |  | 1891.08
56 | 010103002002 | 余方弃置 |  | m3 | 12 | 63.7 |  | 764.4
1903室 | [8 empty] | 分项工程(17房屋建筑与装饰)
57 | 011102003008 | 块料楼地面 | (1)楼面木板面层 (2)大自然强化复合地板11mm厚 (3)2mm防潮垫铺底 | m2 | 33.96 | 298.95 |  | 10152.34
58 | 011406001164 | 抹灰面油漆涂料 |  | m2 | 33.96 | 38.72 |  | 1314.93
59 | 011406001165 | 抹灰面油漆涂料 |  | m2 | 93.87 | 33.45 |  | 3139.95
工程量清单（控制价）
工程名称：福建高速集团办公室修缮工程 | [6 empty] | 第5页 共10页
序号 | 项目编码 | 项目名称 | 项目特征描述 | 计量单位 | 工程量 | 金 额(元)
[6 empty] | 综合单价 |  | 合价
1906室 | [8 empty] | 分项工程(17房屋建筑与装饰)
60 | 011102003009 | 块料楼地面 | (1)楼面木板面层 (2)大自然强化复合地板11mm厚 (3)2mm防潮垫铺底 | m2 | 47.61 | 298.95 |  | 14233.01
61 | 011406001166 | 抹灰面油漆涂料 |  | m2 | 47.61 | 38.72 |  | 1843.46
62 | 011406001167 | 抹灰面油漆涂料 |  | m2 | 112.47 | 33.45 |  | 3762.12
1910室 | [8 empty] | 分项工程(17房屋建筑与装饰)
63 | 010704006002 | 红檀香屏风（木格栅） | (1)40mm厚红檀香实木 (2)规格：高度2200*长度1800（mm） (3)工艺造型：中国结 | m2 | 3.96 | 2500 |  | 9900
64 | 011102003010 | 块料楼地面 | (1)楼面木板面层 (2)大自然强化复合地板11mm厚 (3)2mm防潮垫铺底 | m2 | 50.34 | 298.95 |  | 15049.14
65 | 011406001168 | 抹灰面油漆涂料 |  | m2 | 50.34 | 38.72 |  | 1949.16
66 | 011406001169 | 抹灰面油漆涂料 |  | m2 | 115.723 | 33.45 |  | 3870.93
67 | 011501011001 | 矮柜 | (1)台柜规格:基材18mm厚 (2)材料种类、规格:杉木生态板 (3)五金种类、规格:奥斯特、悍高五金系列 (4)油漆品种、刷漆遍数:免漆饰面板 | m2 | 2.4 | 1271.28 |  | 3051.07
福建高速集团办公室修缮三期工程 | [8 empty] | 单项工程(17房屋建筑与装饰)
二十三层 | [8 empty] | 单位工程(17房屋建筑与装饰)
2312室 | [8 empty] | 分项工程(17房屋建筑与装饰)
68 | 011606003006 | 天棚面龙骨及饰面拆除 |  | m2 | 36.4 | 13.15 |  | 478.66
69 | 011605001008 | 平面块料拆除 |  | m2 | 36.4 | 10.8 |  | 393.12
70 | 010103002007 | 余方弃置 |  | m3 | 12 | 63.7 |  | 764.4
71 | 011101006005 | 平面砂浆找平层 |  | m2 | 36.4 | 36.11 |  | 1314.4
72 | 011102003015 | 块料楼地面 | (1)楼面木板面层 (2)大自然强化复合地板11mm厚 (3)2mm防潮垫铺底 | m2 | 36.4 | 298.95 |  | 10881.78
73 | 011406001178 | 抹灰面油漆涂料 |  | m2 | 97.929 | 33.45 |  | 3275.73
74 | 011302001328 | 天棚吊顶 |  | m2 | 36.4 | 178.79 |  | 6507.96
75 | 030412005007 | 荧光灯 | (1)规格:30W (2)名称:LED平板灯600x600 (3)安装形式:嵌入式 | 套 | 7 | 109.32 |  | 765.24
76 | 010810001003 | 窗帘 |  | m2 | 15.5 | 145 |  | 2247.5
77 | 030501012001 | 弱电交换机 |  | 台/套 | 2 | 680 |  | 1360
工程量清单（控制价）
工程名称：福建高速集团办公室修缮工程 | [6 empty] | 第6页 共10页
序号 | 项目编码 | 项目名称 | 项目特征描述 | 计量单位 | 工程量 | 金 额(元)
[6 empty] | 综合单价 |  | 合价
78 | 030404017013 | 配电箱 | (1)名称:室内强电箱 (2)安装方式:明装式 | 台 | 1 | 761.2 |  | 761.2
79 | 030404017014 | 配电箱 | (1)名称:室内强电箱 (2)安装方式:明装式 | 台 | 1 | 753.74 |  | 753.74
80 | 030404017015 | 配电箱 | (1)名称:室内强电箱 (2)安装方式:明装式 | 台 | 1 | 468.96 |  | 468.96
81 | 030411001012 | 配管 |  | m | 100 | 15.01 |  | 1501
82 | 030411004015 | 配线 | (1)材质:铜芯线 (2)规格:2.5mm2 (3)名称:照明线路 (4)型号:WDZB1-BYJ(F) (5)配线形式:管内穿线 (6)配线部位:室内 | m | 300 | 6.37 |  | 1911
83 | 030404035023 | 插座 | (1)规格:250V 10A (2)名称:单相五孔插座(安全型) (3)安装方式:暗装 | 个 | 20 | 27.1 |  | 542
84 | 030701003001 | 空调器（拆除、安装、加氨） |  | 台/组 | 1 | 987.39 |  | 987.39
电梯口 | [8 empty] | 分项工程(17房屋建筑与装饰)
85 | 011406001179 | 抹灰面油漆涂料 |  | m2 | 10.65 | 33.45 |  | 356.24
二十五层 | [8 empty] | 单位工程(17房屋建筑与装饰)
2510室 | [8 empty] | 分项工程(17房屋建筑与装饰)
86 | 011612001001 | 消防管道拆除、改管 |  | 项 | 1 | 6000 |  | 6000
87 | 011606003007 | 天棚面龙骨及饰面拆除 |  | m2 | 36.4 | 13.15 |  | 478.66
88 | 011605001009 | 平面块料拆除 |  | m2 | 36.4 | 10.8 |  | 393.12
89 | 010103002008 | 余方弃置 |  | m3 | 12 | 63.7 |  | 764.4
90 | 011210001001 | 木隔断 |  | m2 | 2.448 | 175.66 |  | 430.02
91 | 011101006006 | 平面砂浆找平层 |  | m2 | 36.4 | 36.11 |  | 1314.4
92 | 011102003016 | 块料楼地面 | (1)楼面木板面层 (2)大自然强化复合地板11mm厚 (3)2mm防潮垫铺底 | m2 | 36.4 | 298.95 |  | 10881.78
93 | 011406001180 | 抹灰面油漆涂料 |  | m2 | 64.784 | 33.45 |  | 2167.02
94 | 011406001181 | 抹灰面油漆涂料 |  | m2 | 25.42 | 38.72 |  | 984.26
95 | 010801002001 | 木质门带套 |  | 樘 | 2 | 2462.67 |  | 4925.34
96 | 030412004008 | 装饰灯 | (1)3.5寸LED筒灯(防眩光型) (2)1*5W (3)嵌入式 | 套 | 3 | 85 |  | 255
97 | 030412005008 | 荧光灯 | (1)规格:30W (2)名称:LED平板灯600x600 (3)安装形式:嵌入式 | 套 | 4 | 109.32 |  | 437.28
98 | 030411001013 | 配管 |  | m | 100 | 15.01 |  | 1501
工程量清单（控制价）
工程名称：福建高速集团办公室修缮工程 | [6 empty] | 第7页 共10页
序号 | 项目编码 | 项目名称 | 项目特征描述 | 计量单位 | 工程量 | 金 额(元)
[6 empty] | 综合单价 |  | 合价
99 | 030411004016 | 配线 | (1)材质:铜芯线 (2)规格:2.5mm2 (3)名称:照明线路 (4)型号:WDZB1-BYJ(F) (5)配线形式:管内穿线 (6)配线部位:室内 | m | 300 | 6.37 |  | 1911
100 | 030404035024 | 插座 | (1)规格:250V 10A (2)名称:单相五孔插座(安全型) (3)安装方式:暗装 | 个 | 7 | 26.72 |  | 187.04
101 | 010704006003 | 实木贴皮屏风 | (1)25mm厚实木贴皮 (2)规格：高度2480*长度1600（mm） | m2 | 3.96 | 1500 |  | 5940
福建高速集团办公室修缮四期工程 | [8 empty] | 单项工程(17房屋建筑与装饰)
二十六层 | [8 empty] | 单位工程(17房屋建筑与装饰)
拆除工程 | [8 empty] | 分项工程(17房屋建筑与装饰)
102 | 011602002001 | 钢筋混凝土构件拆除 |  | m3 | 2.3 | 545.46 |  | 1254.56
103 | 011605001010 | 平面块料拆除 |  | m2 | 22 | 10.8 |  | 237.6
104 | 011605002001 | 立面块料拆除 |  | m2 | 97.2 | 35.59 |  | 3459.35
105 | 011606003008 | 天棚面龙骨及饰面拆除 |  | m2 | 30.26 | 13.15 |  | 397.92
106 | 011610001005 | 门窗拆除 |  | 樘 | 2 | 26.96 |  | 53.92
107 | 011610001006 | 门窗拆除 |  | 樘 | 1 | 11.3 |  | 11.3
108 | 011614002001 | 柜体拆除 |  | m2 | 13.5 | 23.46 |  | 316.71
109 | 011614008001 | 块料、石材台池槽拆除 |  | m | 4.9 | 56.3 |  | 275.87
110 | 011601001001 | 砖（石）砌体拆除 |  | m3 | 18.02 | 153.32 |  | 2762.83
111 | 010103002009 | 余方弃置 | (1)人工装车 (2)拆除垃圾外运 (3)运距15km | m3 | 36 | 65.59 |  | 2361.24
男卫 | [8 empty] | 分项工程(17房屋建筑与装饰)
112 | 011108001005 | 石材零星项目 |  | m2 | 1.3 | 1082.33 |  | 1407.03
113 | 050402001005 | 现浇混凝土垫层 |  | m3 | 2.94 | 556.06 |  | 1634.82
114 | 011102003021 | 块料楼地面 |  | m2 | 10.641 | 221.4 |  | 2355.92
115 | 011101006011 | 平面砂浆找平层 |  | m2 | 10.641 | 36.11 |  | 384.25
116 | 010904002005 | 楼（地）面涂膜防水 |  | m2 | 10.641 | 36.55 |  | 388.93
117 | 011204003005 | 块料墙面 |  | m2 | 34.195 | 187.88 |  | 6424.56
118 | 011201004005 | 立面砂浆找平层 |  | m2 | 34.195 | 41.81 |  | 1429.69
119 | 010903003005 | 墙面砂浆防水（防潮） |  | m2 | 34.195 | 11.07 |  | 378.54
120 | 010903002005 | 墙面涂膜防水 |  | m2 | 34.195 | 74.7 |  | 2554.37
121 | 011302001333 | 天棚吊顶 |  | m2 | 10.641 | 178.79 |  | 1902.5
122 | 011210005007 | 成品隔断 |  | m2 | 1.1 | 235.97 |  | 259.57
工程量清单（控制价）
工程名称：福建高速集团办公室修缮工程 | [6 empty] | 第8页 共10页
序号 | 项目编码 | 项目名称 | 项目特征描述 | 计量单位 | 工程量 | 金 额(元)
[6 empty] | 综合单价 |  | 合价
123 | 011210005008 | 成品隔断 |  | m2 | 9.6 | 270.88 |  | 2600.45
124 | 011505008005 | 卫生纸盒 |  | 个 | 1 | 66.29 |  | 66.29
125 | 011505010005 | 镜面玻璃 |  | m2 | 1.858 | 329.31 |  | 611.86
126 | 031004006009 | 大便器 |  | 组 | 1 | 1721.56 |  | 1721.56
127 | 031004006010 | 大便器 |  | 组 | 1 | 2725.26 |  | 2725.26
128 | 031004007001 | 小便器 |  | 组 | 2 | 1769.87 |  | 3539.74
129 | 011505001005 | 洗漱台 |  | m2 | 1.6 | 1207.66 |  | 1932.26
130 | 031004003005 | 洗脸盆 |  | 组 | 1 | 1310.68 |  | 1310.68
131 | 011304002005 | 排气扇 |  | 个 | 3 | 206.33 |  | 618.99
132 | 010801002006 | 木质门带套 |  | 樘 | 1 | 2230.16 |  | 2230.16
133 | 010811001136 | 门窗五金 |  | 个 | 1 | 245.47 |  | 245.47
134 | 030412005013 | 荧光灯 | (1)规格:30W (2)名称:LED平板灯600x600 (3)安装形式:嵌入式 | 套 | 4 | 109.32 |  | 437.28
女卫 | [8 empty] | 分项工程(17房屋建筑与装饰)
135 | 011108001006 | 石材零星项目 |  | m2 | 1.1 | 1082.3 |  | 1190.53
136 | 050402001006 | 现浇混凝土垫层 |  | m3 | 2.81 | 556.06 |  | 1562.53
137 | 011102003022 | 块料楼地面 |  | m2 | 7.234 | 221.4 |  | 1601.61
138 | 011101006012 | 平面砂浆找平层 |  | m2 | 7.234 | 36.11 |  | 261.22
139 | 010904002006 | 楼（地）面涂膜防水 |  | m2 | 7.234 | 36.55 |  | 264.4
140 | 011204003006 | 块料墙面 |  | m2 | 28.6 | 187.88 |  | 5373.37
141 | 011201004006 | 立面砂浆找平层 |  | m2 | 28.6 | 41.81 |  | 1195.77
142 | 010903003006 | 墙面砂浆防水（防潮） |  | m2 | 28.6 | 11.07 |  | 316.6
143 | 010903002006 | 墙面涂膜防水 |  | m2 | 28.6 | 74.7 |  | 2136.42
144 | 011302001334 | 天棚吊顶 |  | m2 | 7.234 | 178.79 |  | 1293.37
145 | 011304003001 | 天棚开孔 |  | 个 | 5 | 17.56 |  | 87.8
146 | 011210005009 | 成品隔断 |  | m2 | 6.93 | 270.88 |  | 1877.2
147 | 011505008006 | 卫生纸盒 |  | 个 | 1 | 66.29 |  | 66.29
148 | 011505010006 | 镜面玻璃 |  | m2 | 1.354 | 329.3 |  | 445.87
149 | 031004006011 | 大便器 |  | 组 | 1 | 1721.58 |  | 1721.58
150 | 031004006012 | 大便器 |  | 组 | 1 | 2725.23 |  | 2725.23
151 | 011505001006 | 洗漱台 |  | m2 | 1.34 | 1213.4 |  | 1625.96
152 | 031004003006 | 洗脸盆 |  | 组 | 1 | 1310.68 |  | 1310.68
153 | 011304002006 | 排气扇 |  | 个 | 2 | 206.33 |  | 412.66
154 | 010801002007 | 木质门带套 |  | 樘 | 1 | 2230.18 |  | 2230.18
155 | 010811001137 | 门窗五金 |  | 个 | 1 | 245.47 |  | 245.47
工程量清单（控制价）
工程名称：福建高速集团办公室修缮工程 | [6 empty] | 第9页 共10页
序号 | 项目编码 | 项目名称 | 项目特征描述 | 计量单位 | 工程量 | 金 额(元)
[6 empty] | 综合单价 |  | 合价
156 | 030412005014 | 荧光灯 | (1)规格:30W (2)名称:LED平板灯600x600 (3)安装形式:嵌入式 | 套 | 4 | 109.32 |  | 437.28
福建高速集团办公室修缮五期工程 | [8 empty] | 单项工程(17房屋建筑与装饰)
二十三层 | [8 empty] | 单位工程(17房屋建筑与装饰)
2311室 | [8 empty] | 分项工程(17房屋建筑与装饰)
157 | 011605001011 | 平面块料拆除 |  | m2 | 24.1 | 10.8 |  | 260.28
158 | 011101006017 | 平面砂浆找平层 |  | m2 | 24.1 | 36.11 |  | 870.25
159 | 011102003027 | 块料楼地面 | (1)楼面木板面层 (2)大自然强化复合地板11mm厚 (3)2mm防潮垫铺底 | m2 | 24.1 | 298.95 |  | 7204.7
160 | 011406001188 | 抹灰面油漆涂料 |  | m2 | 24.1 | 38.72 |  | 933.15
161 | 011406001189 | 抹灰面油漆涂料 |  | m2 | 70.122 | 33.45 |  | 2345.58
162 | 030412005021 | 荧光灯 | (1)规格:30W (2)名称:LED平板灯600x600 (3)安装形式:嵌入式 | 套 | 3 | 109.32 |  | 327.96
二十六层 | [8 empty] | 单位工程(17房屋建筑与装饰)
盥洗区 | [8 empty] | 分项工程(17房屋建筑与装饰)
163 | 011108001007 | 石材零星项目 |  | m2 | 2.6 | 1145.89 |  | 2979.31
164 | 011102003028 | 块料楼地面 |  | m2 | 6.39 | 221.39 |  | 1414.68
165 | 011101006018 | 平面砂浆找平层 |  | m2 | 6.39 | 36.11 |  | 230.74
166 | 010904002007 | 楼（地）面涂膜防水 |  | m2 | 6.39 | 36.55 |  | 233.55
167 | 011204003007 | 块料墙面 |  | m2 | 26.307 | 187.88 |  | 4942.56
168 | 011201004007 | 立面砂浆找平层 |  | m2 | 26.307 | 41.81 |  | 1099.9
169 | 010903003007 | 墙面砂浆防水（防潮） |  | m2 | 26.307 | 11.07 |  | 291.22
170 | 010903002007 | 墙面涂膜防水 |  | m2 | 26.307 | 74.7 |  | 1965.13
171 | 011302001339 | 天棚吊顶 |  | m2 | 6.39 | 178.79 |  | 1142.47
172 | 011505001007 | 洗漱台 |  | m2 | 2.2 | 1087.63 |  | 2392.79
173 | 031004003007 | 水槽 |  | 组 | 1 | 1392.97 |  | 1392.97
174 | 011304002007 | 排气扇 |  | 个 | 1 | 206.33 |  | 206.33
175 | 030412004013 | 装饰灯 | (1)3.5寸LED筒灯(防眩光型) (2)1*5W (3)嵌入式 | 套 | 4 | 85 |  | 340
176 | 030412005022 | 荧光灯 | (1)规格:30W (2)名称:LED平板灯600x600 (3)安装形式:嵌入式 | 套 | 2 | 109.32 |  | 218.64
177 | 031004014001 | 给、排水附(配)件 | (1)材质:塑料 (2)型号、规格:普通 | 个 | 3 | 37.82 |  | 113.46
工程量清单（控制价）
工程名称：福建高速集团办公室修缮工程 | [6 empty] | 第10页 共10页
序号 | 项目编码 | 项目名称 | 项目特征描述 | 计量单位 | 工程量 | 金 额(元)
[6 empty] | 综合单价 |  | 合价
地漏DN50 (3)安装方式:地面安装
178 | 030404031005 | 小厨宝热水器 |  | 台 | 2 | 970 |  | 1940
179 | 030404031006 | 净水器 |  | 台 | 1 | 1500 |  | 1500
公共过道 | [8 empty] | 分项工程(17房屋建筑与装饰)
180 | 011406001190 | 抹灰面油漆涂料 |  | m2 | 332.74 | 33.45 |  | 11130.15
181 | 011606003009 | 天棚面龙骨及饰面拆除 |  | m2 | 130.1 | 13.15 |  | 1710.82
182 | 011302001340 | 天棚吊顶 |  | m2 | 130.1 | 178.79 |  | 23260.58
183 | 030412004014 | 装饰灯 | (1)3.5寸LED筒灯(防眩光型) (2)1*5W (3)嵌入式 | 套 | 15 | 85.5 |  | 1282.5
184 | 030412005023 | 荧光灯 | (1)规格:30W (2)名称:LED平板灯600x600 (3)安装形式:嵌入式 | 套 | 32 | 110.11 |  | 3523.52
措施项目费
1 |  | 总价措施项目费 |  | 项 | 1 | 25566 |  | 25566
1.1 |  | 安全文明施工费 |  | 项 | 1 | 18596 |  | 18596
1.2 |  | 其他总价措施费 |  | 项 | 1 | 1879 |  | 1879
1.3 |  | 防尘喷雾措施费 |  | 项 | 1 | 1954 |  | 1954
1.4 |  | 疫情常态化防控措施费 |  | 项 | 1 | 3137 |  | 3137
2 |  | 单价措施项目费 |  | 项 | 1 | 788 |  | 788
合计 | [7 empty] | 632130