## 控制价清单
附件：永春东农产品冷链物流园项目变配电工程最高控制价清单一览表
变配电工程控制价清单
工程名称：永春东农产品冷链物流园变配电工程 |  |  |  |  | 含税最高控制价（元）
序号 | 项目名称 | 项目特征描述 | 计量单位 | 暂定工程量 | 含税控制价单价 | 含税小计 | 备注
一、安装工程
（一）电气工程
1 | 高压成套配电柜 | (1)规格:800*1500*2200 (2)名称:进线1柜 AH1 (3)型号:KYN28-12 | 台 | 1 | 95153.26 | 95153.26
2 | 高压成套配电柜 | (1)规格:800*1500*2200 (2)名称:进线2柜 AH2 (3)型号:KYN28-12 | 台 | 1 | 94809.43 | 94809.43
3 | 高压成套配电柜 | (1)规格:800*1500*2200 (2)名称:计量柜 AH3 (3)型号:KYN28-12 | 台 | 1 | 36456.03 | 36456.03
4 | 高压成套配电柜 | (1)规格:800*1500*2200 (2)名称:负控兼PT柜 AH4 (3)型号:KYN28-12 | 台 | 1 | 37596.05 | 37596.05
5 | 高压成套配电柜 | (1)规格:800*1500*2200 (2)名称:1#变压器馈线柜 AH5 (3)型号:KYN28-12 | 台 | 1 | 78441.52 | 78441.52
6 | 高压成套配电柜 | (1)规格:800*1500*2200 (2)名称:2#变压器馈线柜 AH6 (3)型号:KYN28-12 | 台 | 1 | 78441.52 | 78441.52
7 | 高压成套配电柜 | (1)规格:800*1500*2200 (2)名称:1#变压器馈线柜 AH7 (3)型号:KYN28-12 | 台 | 1 | 78441.52 | 78441.52
8 | 高压成套配电柜 | (1)规格:800*1500*2200 (2)名称:2#变压器馈线柜 AH8 (3)型号:KYN28-12 | 台 | 1 | 78441.52 | 78441.52
9 | 高压成套配电柜 | (1)规格:800*1500*2200 (2)名称:1#变压器馈线柜 AH9 (3)型号:KYN28-12 | 台 | 1 | 78441.52 | 78441.52
10 | 高压成套配电柜 | (1)规格:800*1500*2200 (2)名称:2#变压器馈线柜 AH10 (3)型号:KYN28-12 | 台 | 1 | 78441.52 | 78441.52
11 | 高压成套配电柜 | (1)规格:800*1500*2200 (2)名称:2#变压器馈线柜 AH11 (3)型号:KYN28-12 | 台 | 1 | 78441.52 | 78441.52
12 | 低压开关柜(屏) | (1)规格: 800*1000*2200 (2)名称:1#进线柜 GCK 1AA1 (3)型号:GCK | 台 | 1 | 73473.25 | 73473.25
13 | 低压开关柜(屏) | (1)1000*1000*2200 (2)名称:1#无功补偿柜 GCK 1AA2 (3)GCK | 台 | 1 | 129811.46 | 129811.46
14 | 低压开关柜(屏) | (1)规格:800*1000*2200 (2)名称:馈线柜 GCK 1AA3 (3)型号:GCK | 台 | 1 | 36149.44 | 36149.44
15 | 低压开关柜(屏) | (1)规格:800*1000*2200 (2)名称:馈线柜 GCK 1AA4 (3)型号:GCK | 台 | 1 | 39389.02 | 39389.02
16 | 低压开关柜(屏) | (1)规格:800*1000*2200 (2)名称:母联柜 GCK 1AA5 (3)型号:GCK | 台 | 1 | 74762.05 | 74762.05
17 | 低压开关柜(屏) | (1)规格:800*1000*2200 (2)名称:馈线柜 GCK 2AA4 (3)型号:GCK | 台 | 1 | 40158.65 | 40158.65
18 | 低压开关柜(屏) | (1)规格:800*1000*2200 (2)名称:馈线柜 GCK 2AA3 (3)型号:GCK | 台 | 1 | 33977.14 | 33977.14
19 | 低压开关柜(屏) | (1)规格:1000*1000*2200 (2)名称:1#无功补偿柜 GCK 2AA2 (3)型号:GCK | 台 | 1 | 129811.46 | 129811.46
20 | 低压开关柜(屏) | (1)规格:800*1000*2200 (2)名称:1#进线柜 GCK 2AA1 (3)型号:GCK | 台 | 1 | 73472.81 | 73472.81
21 | 低压开关柜(屏) | (1)规格:800*1000*2200 (2)名称:3#进线柜 GCK 3AA1 (3)型号:GCK | 台 | 1 | 73473.25 | 73473.25
22 | 低压开关柜(屏) | (1)规格:1000*1000*2200 (2)名称:1#无功补偿柜 GCK 3AA2 (3)型号:GCK | 台 | 1 | 129702.45 | 129702.45
23 | 低压开关柜(屏) | (1)规格:800*1000*2200 (2)名称:馈线柜 GCK 3AA3 (3)型号:GCK | 台 | 1 | 41008.33 | 41008.33
24 | 低压开关柜(屏) | (1)规格:800*1000*2200 (2)名称:馈线柜 GCK 3AA4 (3)型号:GCK | 台 | 1 | 35680.77 | 35680.77
25 | 低压开关柜(屏) | (1)规格:800*1000*2200 (2)名称:母联柜 GCK 3AA5 (3)型号:GCK | 台 | 1 | 75198.71 | 75198.71
26 | 低压开关柜(屏) | (1)规格:800*1000*2200 (2)名称:4#进线柜 GCK 4AA1 (3)型号:GCK | 台 | 1 | 73473.25 | 73473.25
27 | 低压开关柜(屏) | (1)规格:1000*1000*2200 (2)名称:1#无功补偿柜 GCK 4AA2 (3)型号:GCK | 台 | 1 | 129811.45 | 129811.45
28 | 低压开关柜(屏) | (1)规格:800*1000*2200 (2)名称:馈线柜 GCK 4AA3 (3)型号:GCK | 台 | 1 | 45183.06 | 45183.06
29 | 低压开关柜(屏) | (1)规格:1000*1000*2200 (2)名称:市电、发电机切换柜 GCK YJG1 (3)型号:GCK | 台 | 1 | 53256.06 | 53256.06
30 | 低压开关柜(屏) | (1)规格:800*1000*2200 (2)名称:馈线柜 GCK YJG2 (3)型号:GCK (4) | 台 | 1 | 39912.07 | 39912.07
31 | 低压开关柜(屏) | (1)规格:800*1000*2200 (2)名称:馈线柜 GCK YJG3 (3)型号:GCK | 台 | 1 | 44084.78 | 44084.78
32 | 干式变压器 | (1)名称:干式变压器带外壳,风机。温控箱,标准横排侧出线 (2)型号:SCB14 (3)容量(kV·A):1000kVA | 台 | 4 | 186847.19 | 747388.76
33 | 直流馈电屏 | (1)规格:40Ah (2)名称:直流电源屏 ZLP (3)型号:GZDW33-40AH | 台 | 1 | 17812.64 | 17812.64
34 | 共箱母线 |  | m | 16 | 6445.77 | 103132.32
35 | 柴油发电机组 | (1)名称:发电机 (闭式循环、自启动并能在10S内供电) (2)型号:500kW | 台 | 1 | 209639.45 | 209639.45
36 | 发电机 | (1)发电机检查接线(单机容量≤6000kw) (2)保护装置系统调试(发电机组保护) (3)保安电源系统调试(柴油发电机容量＞600kW) | 台 | 1 | 29379.27 | 29379.27
37 | 槽钢 | (1)基础槽钢制作、安装8# | m | 46.96 | 66.37 | 3116.74
38 | 槽钢 | (1)基础槽钢制作、安装10# | m | 17.6 | 76.61 | 1348.34
39 | 控制电缆 | (1)型号:ZR-KVV (2)规格:10*1.5 (3)材质:铜芯 (4)名称:控制电缆 (5)电压等级(kV):1kv (6)敷设方式、部位:电缆沟内 (7)地形:平地 | m | 26.31 | 29.8 | 784.04
40 | 控制电缆 | (1)型号:ZR-KVV (2)规格:4*4 (3)材质:铜芯 (4)名称:控制电缆 (5)电压等级(kV):1kv (6)敷设方式、部位:电缆沟内 (7)地形:平地 | m | 26.77 | 27.86 | 745.81
41 | 控制电缆 | (1)型号:ZR-KVV (2)规格:4*2.5 (3)材质:铜芯 (4)名称:控制电缆 (5)电压等级(kV):1kv (6)敷设方式、部位:电缆沟内 (7)地形:平地 | m | 739.8 | 17.91 | 13249.82
42 | 控制电缆 | (1)型号:ZR-KVV (2)规格:4*1.5 (3)材质:铜芯 (4)名称:控制电缆 (5)电压等级(kV):1kv (6)敷设方式、部位:电缆沟内 (7)地形:平地 | m | 99.58 | 13.65 | 1359.27
43 | 控制电缆 | (1)型号:ZR-KVV22 (2)规格:4*1.5 (3)材质:铜芯 (4)名称:控制电缆 (5)电压等级(kV):1kv (6)敷设方式、部位:电缆沟内 (7)地形:平地 | m | 143.01 | 13.18 | 1884.87
44 | 电力电缆 | (1)型号:ZR-YJV (2)规格:5*6 (3)材质:铜芯 (4)名称:电力电缆 (5)电压等级(kV):1KV (6)敷设方式、部位:管内、桥架内 (7)地形:平地 | m | 71.82 | 46.3 | 3325.27
45 | 电力电缆头 | (1)名称:1KV以下室内干包式铜芯电力电缆(电缆截面≤6mm2) | 个 | 8 | 114.59 | 916.72
46 | 控制电缆头 | (1)名称:控制电缆终端头制作安装(电缆芯数≤6芯) | 个 | 104 | 80.87 | 8410.48
47 | 控制电缆头 | (1)名称:控制电缆终端头制作安装(电缆芯数≤14芯) | 个 | 4 | 118.89 | 475.56
48 | 配管 | (1)材质:镀锌钢管 (2)规格:?75 (3)名称:钢管 (4)配置形式:埋地敷设 | m | 3.4 | 101.17 | 343.98
49 | 配管 | (1)材质:焊接钢管 (2)规格:?150 (3)名称:钢管 (4)配置形式:埋地敷设 | m | 10.68 | 150.21 | 1604.24
50 | 低压封闭式插接母线槽 | (1)容量(A):630A（含始端箱） (2)名称:密集母线 | m | 7 | 2709.78 | 18968.46
51 | 低压封闭式插接母线槽 | (1)容量(A):1000A（三相五线）（含始端箱） (2)名称:0.4kV密集母线 | m | 7 | 3760.76 | 26325.32
52 | 电力变压器系统 | (1)变压器系统调试(容量≤2000kV·A) | 系统 | 4 | 4796.43 | 19185.72
53 | 接地母线 | (1)规格:50*5 (2)材质:镀锌扁钢 (3)名称:接地母线 (4)安装部位:户内 (5)安装形式:埋地 | m | 294 | 28.45 | 8364.3
54 | 电容器 | (1)名称:低压无功补偿柜 (2)电压等级(kV):1kV | 组 | 10 | 787.02 | 7870.2
55 | 接地装置 |  | 系统 | 1 | 924.58 | 924.58
56 | 接地极 | (1)材质:角钢接地极 普通土 | 根 | 35 | 100.01 | 3500.35
57 | 等电位端子箱、测试板 | (1)规格:M8*30 (2)名称:临时接地端子时接地端子 | 台/块v | 25 | 17.47 | 436.75
58 | 送配电装置系统 | (1)输配电装置系统调试(≤10kV 交流供电带负荷隔离开关) | 系统 | 2 | 597.49 | 1194.98
59 | 送配电装置系统 | (1)无功补偿装置系统调试(电容器 电压≤1kV) | 系统 | 4 | 787.02 | 3148.08
60 | 母线 | (1)母线系统调试(电压≤1kV) | 段 | 7 | 375.8 | 2630.6
61 | 母线 | (1)母线系统调试(电压≤10kV) | 段 | 5 | 1681.34 | 8406.7
一、安装工程
（二）照明工程
62 | 配电箱 | (1)名称:照明配电箱 XRM | 台 | 1 | 2456.51 | 2456.51
63 | 配电箱 | (1)名称:风机控制箱 FKX | 台 | 1 | 2596.05 | 2596.05
64 | 荧光灯 | (1)规格:2*322W (2)名称:双管LED灯（防爆型） (3)型号:三基色 节能型 (4)安装形式:吊杆 | 套 | 19 | 222.75 | 4232.25
65 | 照明开关 | (1)名称:暗装单联双控开关 | 个 | 3 | 18.07 | 54.21
66 | 照明开关 | (1)名称:双联双控跷板开关 | 个 | 5 | 20.75 | 103.75
67 | 插座 | (1)规格:86k12-15,15A,220V (2)名称:单联单相三极防溅暗插座 | 个 | 30 | 30.74 | 922.2
68 | 工厂灯 | (1)规格:220V 1x36W (2)名称:应急灯 | 套 | 15 | 144.1 | 2161.5
69 | 装饰灯 | (1)名称:行程安全出口灯 | 套 | 3 | 125.6 | 376.8
70 | 普通灯具 | (1)规格:60W (2)名称:防爆圆球型壁灯 | 套 | 1 | 144.99 | 144.99
71 | 配线 | (1)材质:铜芯 (2)规格:2.5mm2 (3)名称:管内穿线 (4)型号:BV (5)配线形式:照明线路 | m | 800 | 3.82 | 3056
72 | 风扇 | (1)规格:APWII series-315 (2)名称:轴流风机 | 台 | 7 | 1193.3 | 8353.1
73 | 接线盒 | (1)材质:PVC (2)规格:86型 (3)名称:灯头接线盒 (4)安装形式:暗配 | 个 | 38 | 6.7 | 254.6
74 | 接线盒 | (1)材质:PVC (2)规格:86型 (3)名称:开关、插座接线盒 (4)安装形式:暗配 | 个 | 38 | 6.86 | 260.68
75 | 空调器 | (1)名称:落地式空调自带温控装置大三匹（制冷量7200W）(台) | 台 | 2 | 10465.8 | 20931.6
76 | 桥架 | (1)规格:100*50 (2)名称:槽式桥架 | m | 117.49 | 66.27 | 7786.06
77 | 铁构件 |  | kg | 51.108 | 19.26 | 984.34
78 | 监控摄像设备 | (1)名称:球式摄像机 超高清360°旋转式 | 台 | 6 | 2994.3 | 17965.8
79 | 继电、信号屏 | (1)名称:远动屏 DTU F2X03系列 工业级M2M数据终端 | 台 | 1 | 62658.43 | 62658.43
80 | 自动投入装置 | (1)类型:(备用电源自动投入装置) 增加遥调 (2)名称:自动投入装置系统调试 | 系统(套) | 1 | 477.29 | 477.29
一、安装工程
（三）配电室规范化设计
81 | 配电规范化配套 | (1)一、二次接线模拟图板 120*100cm 不锈钢板边框，白底红线红字，开关能体现开、合状态 | 块 | 1 | 1883.91 | 1883.91
82 | 配电规范化配套 | (1)定置图 采用A3纸CAD制图绘制并过塑 | 块 | 2 | 293.06 | 586.12
83 | 配电规范化配套 | (1)配电室制度牌（共五块） 内容“操作、巡检、出入、管理及交接班”等制度牌 | 块 | 5 | 293.06 | 1465.3
84 | 配电规范化配套 | (1)发电机房管理制度牌 | 块 | 4 | 293.06 | 1172.24
85 | 配电规范化配套 | (1)定置图 | 块 | 1 | 293.06 | 293.06
86 | 配电规范化配套 | (1)接地扁钢涂刷标志漆 | m | 294 | 20.94 | 6156.36
87 | 配电规范化配套 | (1)安全标示牌（1）80*50mm"运行"带吸铁 | m | 340 | 20.94 | 7119.6
88 | 配电规范化配套 | (1)电缆标示铭牌 | 块 | 20 | 15.63 | 312.6
89 | 配电规范化配套 | (1)禁止阻塞线 | m2 | 30 | 30.69 | 920.7
90 | 配电规范化配套 | (1)防小动物板 | m2 | 28 | 30.69 | 859.32
91 | 配电规范化配套 | (1)落地式安全遮栏 | 张 | 12 | 48.84 | 586.08
92 | 配电规范化配套 | (1)围网 | 张 | 8 | 48.84 | 390.72
93 | 配电规范化配套 | (1)围网 | 根 | 16 | 48.84 | 781.44
94 | 配电规范化配套 | (1)配电室电缆进出口孔洞封堵 | 口 | 3 | 174.44 | 523.32
95 | 配电规范化配套 | (1)安全标识牌 350*300cm“紧急出口” | 块 | 5 | 15.63 | 78.15
96 | 配电规范化配套 | (1)安全标识牌 350*300cm“禁止停车堆物” | 块 | 4 | 15.63 | 62.52
97 | 配电规范化配套 | (1)安全标识牌 350*300cm“随手关门” | 块 | 4 | 15.63 | 62.52
98 | 配电规范化配套 | (1)安全标识牌 300*160cm“注意通风” | 块 | 4 | 15.63 | 62.52
99 | 配电规范化配套 | (1)安全标识牌 300*160cm“必须带安全帽” | 块 | 4 | 15.63 | 62.52
100 | 配电规范化配套 | (1)安全标识牌 300*160cm“未经许可不得入内” | 块 | 4 | 15.63 | 62.52
101 | 配电规范化配套 | (1)安全标识牌 200*160cm“禁止烟火” | 块 | 4 | 15.63 | 62.52
102 | 配电规范化配套 | (1)标示牌 10*24.5cm“止步，高压危险” | 块 | 16 | 13.25 | 212
103 | 配电规范化配套 | (1)标示牌 10*20cm“禁止合闸，有人工作” | 块 | 12 | 13.25 | 159
104 | 配电规范化配套 | (1)标示牌 10*20cm“禁止合闸，线路有人工作” | 块 | 4 | 13.25 | 53
105 | 配电规范化配套 | (1)标示牌 24.5*24.5cm “在此工作” | 块 | 12 | 16.74 | 200.88
106 | 配电规范化配套 | (1)防静电耐磨地面漆 | m2 | 98 | 41.18 | 4035.64
107 | 配电规范化配套 | (1)灭火器 2瓶装为一箱(箱) | 箱 | 9 | 307.01 | 2763.09
108 | 配电规范化配套 | (1)桌子 | 个 | 1 | 293.06 | 293.06
109 | 配电规范化配套 | (1)工器具箱（柜） | 个 | 1 | 879.15 | 879.15
110 | 配电规范化配套 | (1)办公椅 | 个 | 1 | 90.71 | 90.71
111 | 配电规范化配套 | (1)水桶 | 个 | 1 | 31.4 | 31.4
112 | 配电规范化配套 | (1)拖把、扫把、拂手各1个 | 个 | 1 | 118.61 | 118.61
113 | 配电规范化配套 | (1)高低压试电笔 | 支 | 1 | 84.42 | 84.42
114 | 配电规范化配套 | (1)低压接地短路线 | 组 | 1 | 390.73 | 390.73
115 | 配电规范化配套 | (1)高压接地短路线 25方 3*1.5+5 0.5米（配电室专用） | 套 | 1 | 348.88 | 348.88
116 | 配电规范化配套 | (1)绝缘手套12kV | 双 | 1 | 62.79 | 62.79
117 | 配电规范化配套 | (1)绝缘靴 | 双 | 1 | 62.79 | 62.79
118 | 配电规范化配套 | (1)绝缘垫 | m | 30 | 69.77 | 2093.1
一、安装工程合计（电气工程+照明工程+配电室规范化设计） | [5 empty] | 3601927.94
二、安装工程（红线内）
（一）进线部分
119 | 组合型成套箱式变电站 | (1)名称:物流园欧式箱式变,配置加装箱变围栏 (2)容量(kV·A):800kVA | 台 | 1 | 650304.65 | 650304.65
120 | 组合型成套箱式变电站 | (1)名称:物流园欧式箱式变,配置加装箱变围栏 (2)容量(kV·A):800kVA | 台
121 | 电力电缆 | (1)型号:YJV22 (2)规格:3*70 (3)材质:铜芯 (4)名称:高压电缆 (5)电压等级(kV):10kV (6)敷设方式、部位:管内敷设 (7)地形:平地 | m | 631.01 | 249.39 | 157367.58
122 | 电力电缆 | (1)型号:YJV22 (2)规格:3*120 (3)材质:铜芯 (4)名称:高压电缆 (5)电压等级(kV):8.7/10kV (6)敷设方式、部位:管内敷设 (7)地形:平地 | m | 714.07 | 500.4 | 357320.63
123 | 电力电缆 | (1)型号:YJV (2)规格:4*150 (3)材质:铜芯 (4)名称:高压电缆 (5)电压等级(kV):1kV (6)敷设方式、部位:管内敷设 (7)地形:平地 | m | 521.01 | 542.21 | 282496.83
124 | 电力电缆 | (1)型号:YJV (2)规格:1*300 (3)材质:铜芯 (4)名称:电力电缆 (5)电压等级(kV):1kV (6)敷设方式、部位:管内敷设 (7)地形:平地 | m | 110.41 | 296.04 | 32685.78
125 | 电力电缆头 | (1)规格:3*70 (2)名称:电力电缆头 (3)安装部位:配电柜内 (4)型号:YJV22 (5)电压等级(kV):10kV (6)材质、类型:高压冷缩电缆头 | 个 | 10 | 1318.1 | 13181
126 | 电力电缆头 | (1)规格:3*120 (2)名称:电力电缆头 (3)安装部位:配电柜内 (4)型号:YJV22 (5)电压等级(kV):10kV (6)材质、类型:高压冷缩电缆头 | 个 | 4 | 1723.74 | 6894.96
127 | 电力电缆头 | (1)规格:4*150 (2)名称:电力电缆头 (3)安装部位:配电柜内 (4)型号:YJV (5)电压等级(kV):1kV (6)材质、类型:干包式电缆头 | 个 | 2 | 480.65 | 961.3
128 | 电力电缆头 | (1)规格:1*300 (2)名称:电力电缆头 (3)安装部位:配电柜内 (4)型号:YJV (5)电压等级(kV):1kV (6)材质、类型:干包式电缆头 | 个 | 8 | 332.49 | 2659.92
129 | 电缆试验 | (1)名称:特殊项目测试与性能验收试验(电缆故障点测试) (2)电压等级(kV):10KV | 点 | 7 | 2324.29 | 16270.03
130 | 接地母线 | (1)规格:-40*4 (2)材质:镀锌扁钢 (3)名称:接地母线 (4)安装部位:户内 (5)安装形式:埋地 | m | 1911.76 | 23.55 | 45021.95
131 | 接地极 | (1)规格:L50*5*2500 (2)名称:角钢接地极 | 根 | 28 | 97.37 | 2726.36
二、安装工程（红线内）
（二）电力管道工程
132 | 电缆排管 | (1)材质:塑料管 (2)规格:MPPφ150 (3)名称:电缆保护管 (4)垫层、基础：厚度、材料品种、强度等级:C15 (5)排管排列形式:N2-6 (6)电缆保护管管枕 | m | 175 | 771.38 | 134991.5
133 | 电缆排管 | (1)材质:塑料管 (2)规格:MPPφ150 (3)名称:电缆保护管 (4)垫层、基础：厚度、材料品种、强度等级:C15 (5)排管排列形式:N2-4 (6)电缆保护管管枕 | m | 298 | 525.21 | 156512.58
134 | 电缆排管 | (1)材质:塑料管 (2)规格:MPPφ150 (3)名称:电缆保护管 (4)垫层、基础：厚度、材料品种、强度等级:C15 (5)排管排列形式:N1-2 (6)电缆保护管管枕 | m | 417 | 287.18 | 119754.06
135 | 管道包封 | (1)混凝土强度等级:C20 (2)规格:325*750mm (3)名称:管道包封 | m | 417 | 236.5 | 98620.5
136 | 管道包封 | (1)混凝土强度等级:C20 (2)规格:575*750mm (3)名称:管道包封 | m | 298 | 412.87 | 123035.26
137 | 管道包封 | (1)混凝土强度等级:C20 (2)规格:575*1000mm (3)名称:管道包封 | m | 175 | 534.99 | 93623.25
138 | 水平导向钻进 | (1)土壤类别:三类土 (2)材质及规格:MPPφ150 | m | 31.5 | 2705.89 | 85235.53
139 | 电缆工作井 | (1)盖板材质、规格:球墨铸铁井盖 (2)工井内外壁抹灰要求:20厚1:2防水砂浆 (3)垫层：材料品种、厚度:C15垫层100mm (4)工井类型:钢筋混凝土工作井 (5)规格尺寸:3*2*1.9 | 座 | 10 | 29451.93 | 294519.3
140 | 电缆工作井 | (1)盖板材质、规格:球墨铸铁井盖 (2)工井内外壁抹灰要求:20厚1:2防水砂浆 (3)垫层：材料品种、厚度:C15垫层100mm (4)工井类型:钢筋混凝土工作井 (5)规格尺寸:3*1.6*1.9 | 座 | 15 | 27348.02 | 410220.3
141 | 挖基坑土方 | (1)挖土深度:4m以内 (2)工井规格:3*2*1.9 | m3 | 264.735 | 23.23 | 6149.79
142 | 挖基坑土方 | (1)挖土深度:4m以内 (2)工井规格:3*1.6*1.9 | m3 | 225.515 | 34.67 | 7818.61
143 | 填方 | (1)填方材料品种:原土回填 | m3 | 1297.302 | 11.19 | 14516.81
144 | 余方弃置 | (1)运距:5km | m3 | 498.298 | 27.94 | 13922.45
145 | 警示（示踪）带铺设 | (1)规格:警示带 | m | 920 | 1.18 | 1085.6
146 | 拆除人行道 | (1)材质:水泥花地砖 (2)厚度:5cm | m2 | 134.9 | 3.47 | 468.1
147 | 拆除基层 | (1)材质:C15 (2)厚度:100mm | m2 | 134.9 | 11.61 | 1566.19
148 | 块料面层 |  | m2 | 134.9 | 443.93 | 59886.16
149 | 拆除路面 | (1)材质:砼 (2)厚度:25cm | m2 | 33.25 | 58.72 | 1952.44
150 | 拆除基层 | (1)材质:水泥稳定碎石 (2)厚度:15cm | m2 | 33.25 | 17.42 | 579.22
151 | 拆除基层 | (1)材质:级配碎石 (2)厚度:15cm | m2 | 33.25 | 2.13 | 70.82
152 | 余方弃置 | (1)废弃料品种:石渣 (2)运距:5km | m3 | 38.524 | 32.04 | 1234.31
153 | 水泥混凝土 | (1)厚度:25Cm (2)混凝土强度等级:C20 | m2 | 33.25 | 149.68 | 4976.86
154 | 水泥稳定碎（砾）石 | (1)水泥含量:5% (2)石料规格:水泥稳定碎石 (3)厚度:15Cm | m2 | 33.25 | 54.55 | 1813.79
155 | 碎石 | (1)厚度:15cm (2)石料规格:级配碎石 | m2 | 33.25 | 42.49 | 1412.79
156 | 挖沟槽土方 | (1)土壤类别:三类土 (2)挖土深度:2m以内 | m3 | 1315.819 | 9.32 | 12263.43
157 | 填方 | (1)填方粒径要求:按设计要求 (2)填方来源、运距:开挖土 (3)密实度要求:按设计要求 (4)填方材料品种:三类土 | m3 | 792.631 | 8.36 | 6626.4
158 | 填方 | (1)填方粒径要求:按设计要求 (2)填方来源、运距:开挖土 (3)密实度要求:按设计要求 (4)填方材料品种:三类土 | m3 | 141.95 | 115.41 | 16382.45
159 | 余方弃置 | (1)废弃料品种:三类土 (2)运距:3Km包干 | m3 | 523.188 | 18.54 | 9699.91
二、安装工程（红线内）合计（进线部分+电力管道工程） | [5 empty] | 3246829.4
三、房屋建筑与装饰工程（一般土建）
160 | 预埋铁件 | (1)预埋铁件 | t | 3.056 | 9057.2 | 27678.8
161 | 砖地沟、明暗沟 | (1)砖品种、规格、强度等级:普通砖 | m | 56 | 684.59 | 38337.04
162 | 零星项目抹灰 | (1)基体类型:实心砖 (2)面层厚度、砂浆配合比:20mm厚1：2水泥砂浆 | m2 | 409.76 | 76.83 | 31481.86
163 | 压顶 | (1)混凝土种类（商品混凝土、现场拌制，泵送、非泵送）:非泵送商品混凝土 (2)混凝土强度等级:C20 | m3 | 26.014 | 767.21 | 19958.2
164 | 沟道盖板 |  | m | 56 | 331.31 | 18553.36
165 | 设备基础 | (1)混凝土种类（商品混凝土、现场拌制，泵送、非泵送）:非泵送商品混凝土 (2)混凝土强度等级:C15 | m3 | 51.6 | 1024.64 | 52871.42
166 | 细石混凝土楼地面 | (1)找平层厚度、砂浆配合比:1:2.5 M40(42.5) 砂子4.75mm 稠度50~70mm (2)面层厚度、混凝土强度等级:C20 | m2 | 147.6 | 67.18 | 9915.77
167 | 自流坪楼地面 |  | m2
三、房屋建筑与装饰工程合计（一般土建） | [5 empty] | 198796.45
四、单价措施费
168 | 脚手架搭拆 | 电气工程 | 项 | 1 | 2647.48 | 2647.48
169 | 脚手架搭拆 | 照明工程 | 项 | 1 | 189.49 | 189.49
170 | 脚手架搭拆 | 进线部分 | 项 | 1 | 946.69 | 946.69
171 | 大型机械设备进出场及安拆 | 电力管道工程 (1)履带式单斗挖掘机进出场费(1m3以内) | 项 | 1 | 2100.6 | 2100.6
四、单价措施费合计 | [5 empty] | 5884.26
五、总价措施费
172 | 安全文明施工费 |  | 项 | 1 | 33004.47 | 33004.47
173 | 其他总价措施费 |  | 项 | 1 | 12820.06 | 12820.06
174 | 扬尘防治措施费 |  | 项 | 1 | 2051.01 | 2051.01
五、总价措施费合计 | [5 empty] | 47875.54
变配电工程含税控制价合计 | [5 empty] | 7101313.59