## 报价汇总表
报价汇总表
项目名称:金山服务区A区业态装修工程施工协作队伍采购（二次采购）
序号 | 单项工程名称 | 金额(元)
1 | 金山服务区驿佳购
2 | 金山服务区A区加油站檐口改造
合 计

## 分部分项工程量清单报价表
分部分项工程量清单报价表
项目名称:金山服务区A区业态装修工程施工协作队伍采购（二次采购） | [6 empty] | 第1页 共14页
序号 | 项目编码 | 项目名称 | 项目特征描述 | 计量单位 | 工程量 | 金 额(元)
[6 empty] | 综合单价 |  | 合价
金山服务区驿佳购 | [8 empty] | 单项工程(17房屋建筑与装饰)
驿佳购 | [8 empty] | 单位工程(17房屋建筑与装饰)
综合砌筑部分 | [8 empty] | 分项工程(17房屋建筑与装饰)
1 | 010801002001 | 木质门带套 | (1)成品木门 1000*2200mm (2)含五金 | 樘 | 1
2 | 010801002006 | 木质门带套 | (1)成品木门 1270*2200mm (2)含五金 | 樘 | 1
3 | 010402001001 | 砌块墙 | (1)砌块砌体(蒸压加气混凝土砌块墙 现拌砂浆200mm厚以内) | m3 | 29.158
4 | 011201001001 | 墙面一般抹灰 | (1)内墙面水泥砂浆一般抹灰(12+6mm厚 砖墙、混凝土墙) (2)界面剂、铺网(素水泥浆界面剂) | m2 | 291.584
5 | 011601001001 | 砖（石）砌体拆除 | (1)拆除砖（石）砌体(拆除砌体 加气混凝土 砌块) | m3 | 4.659
6 | 010103002001 | 余方弃置 | (1)人工装、运石碴(人工装车 石碴) (2)自卸汽车运石碴(载重10t以内 运距25km以内) | m3 | 4.659
门楣 | [8 empty] | 分项工程(17房屋建筑与装饰)
7 | 011207001009 | 吊眉 | (1)墙面装饰板 (2)吊眉高度 (3)900mm (4)其他(附墙钢骨架制作、安装) (5)墙面饰面(阻燃板基层) (6)墙面饰面(18厘胡桃木饰面板)（门楣） (7)底面白色乳胶漆 | m2 | 19.125
8 | 011207001036 | 墙面装饰板 墙面封板 门楣往上0.8米高 | (1)墙面饰面(40*40方管骨架加固) (2)墙面饰面(阻燃板基层) | m2 | 17.704
9 | 011508005003 | 吸塑字 门头logo | (1)吸塑字 门头logo (2)不发光亚克力字(≤1.0m2且>0.8 m2 其他面) | 个 | 19
10 | 011208001001 | 柱（梁）面装饰 | (1)石材墙面(镀锌钢骨架) (2)芝麻灰花岗岩干挂 | m2 | 6.668
11 | 011208001004 | 柱（梁）面装饰 | (1)12厚阻燃板 (2)黑钛不锈钢 | m2 | 0.711
12 | 011507003001 | 亚克力发光灯箱 | (1)3500*100mm (2)钢管骨架 (3)亚克力板 | m2 | 2.1
13 | 011507003002 | 软膜灯箱 | (1)510*1020mm | m2 | 1.04
分部分项工程量清单与计价表
项目名称:金山服务区A区业态装修工程施工协作队伍采购（二次采购） | [6 empty] | 第2页 共14页
序号 | 项目编码 | 项目名称 | 项目特征描述 | 计量单位 | 工程量 | 金 额(元)
[6 empty] | 综合单价 |  | 合价
(2)铝合金边框 (3)软膜面层
14 | 011507003003 | 软膜灯箱 | (1)510*1020mm (2)铝合金边框 (3)软膜面层 | m2 | 5.614
15 | 010803002001 | 水晶卷帘门 | (1)水晶卷帘门 (2)规格：4465*2800mm； (3)6830*2800mm； (4)6620*2800mm | m2 | 50.162
驿佳购室内装修 | [8 empty] | 分项工程(17房屋建筑与装饰)
楼地面部分
16 | 011102003003 | 块料楼地面 | (1)150*750通体抛釉砖 | m2 | 174.06
立面部分
17 | 011406001006 | 抹灰面油漆涂料 | (1)部位:内墙面 (2)基层类型:抹灰面 (3)腻子种类、遍数:满刮腻子一遍 (4)防护材料种类:白色乳胶漆二道 | m2 | 12.542
18 | 011105006004 | 金属踢脚线 | (1)金属踢脚线 (2)黑钛不锈钢(装配式金属踢脚线) (3)150mm (4)黑钛踢脚线 | m | 3.8
19 | 011207001007 | 墙面装饰板-柜台上部灯箱 | (1)墙面装饰板 (2)墙面饰面(木龙骨断面24cm2 双向平均中距30cm) (3)其他油漆(双向木龙骨 防火涂料二遍) (4)墙面饰面(木质饰面板 墙面、墙裙) (5)灯箱、广告牌面层(灯箱布) (6)实木线条饰面 | m2 | 11.282
20 | 011507001008 | 牌匾 1600*500mm | (1)定制牌匾 1600*500mm | 个 | 3
21 | 011207001019 | 艺术构件砖 B立面背景墙 | (1)艺术构件砖 | m2 | 1.12
22 | 011207001020 | 墙面装饰板 B立面背景墙 | (1)墙面饰面(木龙骨断面24cm2 双向平均中距30cm) (2)其他油漆(双向木龙骨 防火涂料二遍) (3)墙面饰面(阻燃板基层) (4)墙面硬包 真丝墙布 | m2 | 5.558
23 | 011207001021 | 墙面装饰板 18厘生态免漆板 | (1)墙面饰面(木龙骨断面24cm2 双向平均中距30cm) (2)其他油漆(双向木龙骨 防火涂料二遍) | m2 | 7.068
分部分项工程量清单与计价表
项目名称:金山服务区A区业态装修工程施工协作队伍采购（二次采购） | [6 empty] | 第3页 共14页
序号 | 项目编码 | 项目名称 | 项目特征描述 | 计量单位 | 工程量 | 金 额(元)
[6 empty] | 综合单价 |  | 合价
(3)墙面饰面(18mm生态免漆板)
24 | 011208001003 | 柱（梁）面装饰 | (1)墙面饰面(木龙骨断面24cm2 双向平均中距30cm) (2)其他油漆(双向木龙骨 防火涂料二遍) (3)墙面饰面(阻燃板基层) (4)墙面饰面 胡桃木饰面 | m2 | 42.75
25 | 011508005004 | “海丝高速”uv发光字logo | (1)“海丝高速”uv发光字logo (2)不发光亚克力字(≤1.0m2且>0.8 m2 其他面) | 个 | 9
26 | 011505010001 | 镜面玻璃 | (1)防雾银镜 (2)规格：600*1150mm | m2 | 0.69
27 | 011207001067 | 墙面装饰板 | (1)墙面饰面(木龙骨断面24cm2 双向平均中距30cm) (2)其他油漆(双向木龙骨 防火涂料二遍) (3)墙面饰面(乳白色亚克力板) (4)墙面饰面 定制实木花格 | m2 | 10.818
28 | 011207001068 | 墙面装饰板 | (1)墙面饰面(木龙骨断面24cm2 双向平均中距30cm) (2)其他油漆(双向木龙骨 防火涂料二遍) (3)墙面饰面(阻燃板基层) (4)墙面饰面 爵士白大理石 | m2 | 1.95
29 | 00100001 | 中区镂空隔断 | (1)1.2厘304不锈钢香槟金定制造型 | 项 | 1
30 | 010810001001 | 吊幔 | (1)吊幔挂杆 (2)挂式吊幔 | m2 | 9.435
天棚吊顶部分
31 | 011302001003 | 天棚吊顶 | (1)天棚吊顶 (2)天棚龙骨(装配式U型轻钢(不上人型) 面层规格 600mm×600mm 平面) (3)木龙骨及木夹板基层需刷防火涂料3遍，铁件基础需刷防锈漆3遍 (4)天棚基层(阻燃胶合板(18mm)) (5)纸面石膏板天棚基层 | m2 | 26.99
32 | 011407003004 | 吊顶刷白色乳胶漆 | (1)吊顶刷白色乳胶漆 (2)内墙涂料(天棚面 二遍) | m2 | 35.014
分部分项工程量清单与计价表
项目名称:金山服务区A区业态装修工程施工协作队伍采购（二次采购） | [6 empty] | 第4页 共14页
序号 | 项目编码 | 项目名称 | 项目特征描述 | 计量单位 | 工程量 | 金 额(元)
[6 empty] | 综合单价 |  | 合价
33 | 011304003003 | 天棚开孔 | (1)天棚开孔 (2)天棚开孔(灯光孔、风口，每个面积在0.02m2以内) | 个 | 21
34 | 011301001002 | 天棚抹灰 | (1)基层类型:混凝土 (2)抹灰厚度、材料种类:10厚 (3)砂浆配合比:1：3水泥砂浆 | m2 | 134.69
35 | 011406001010 | 抹灰面油漆涂料 | (1)部位:天棚 (2)基层类型:混凝土 (3)腻子种类、遍数:满刮腻子 (4)油漆涂料品种、遍数（或厚度）:灰色乳胶漆二遍 | m2 | 134.69
36 | 011302002001 | 格栅吊顶 | (1)龙骨材料种类、规格、中距:轻钢龙骨600mm×600mm (2)面层材料品种、规格:600*100mm木纹铝方通 | m2 | 21.98
仓库室内装修 | [8 empty] | 分项工程(17房屋建筑与装饰)
楼地面部分
37 | 011101001003 | 水泥砂浆楼地面 | (1)水泥砂浆找平层(在混凝土 或硬基层面上 20mm厚) | m2 | 63.2
38 | 011102003005 | 块料楼地面 | (1)150*750通体抛釉砖 | m2 | 63.2
立面部分
39 | 011406001008 | 抹灰面油漆涂料 | (1)部位:内墙面 (2)基层类型:抹灰面 (3)腻子种类、遍数:满刮腻子一遍 (4)防护材料种类:白色乳胶漆二道 | m2 | 111.114
40 | 011105006005 | 金属踢脚线 | (1)金属踢脚线 (2)黑钛不锈钢(装配式金属踢脚线) (3)150mm (4)黑钛踢脚线 | m | 33.97
天棚吊顶部分
41 | 011301001001 | 天棚抹灰 | (1)基层类型:混凝土 (2)抹灰厚度、材料种类:10厚 (3)砂浆配合比:1：3水泥砂浆 | m2 | 63.2
42 | 011406001009 | 抹灰面油漆涂料 | (1)部位:天棚 (2)基层类型:混凝土 (3)腻子种类、遍数:满刮腻子 (4)油漆涂料品种、遍数（或厚度）:白色乳胶漆二遍 | m2 | 63.2
分部分项工程量清单与计价表
项目名称:金山服务区A区业态装修工程施工协作队伍采购（二次采购） | [6 empty] | 第5页 共14页
序号 | 项目编码 | 项目名称 | 项目特征描述 | 计量单位 | 工程量 | 金 额(元)
[6 empty] | 综合单价 |  | 合价
预留包厢 | [8 empty] | 分项工程(17房屋建筑与装饰)
楼地面部分
43 | 011101001004 | 水泥砂浆楼地面 | (1)20mm厚1:3 M30(42.5) 砂子4.75mm 稠度50~70mm | m2 | 33.55
44 | 011102003006 | 块料楼地面 | (1)150*750通体抛釉砖 | m2 | 33.55
立面部分
45 | 011406001024 | 抹灰面油漆涂料 | (1)部位:内墙面 (2)基层类型:抹灰面 (3)腻子种类、遍数:满刮腻子一遍 (4)防护材料种类:白色乳胶漆二道 | m2 | 95.212
46 | 011105006015 | 金属踢脚线 | (1)金属踢脚线 (2)黑钛不锈钢(装配式金属踢脚线) (3)150mm (4)黑钛踢脚线 | m | 29.36
天棚吊顶部分
47 | 011301001010 | 天棚抹灰 | (1)基层类型:混凝土 (2)抹灰厚度、材料种类:10厚 (3)砂浆配合比:1：3水泥砂浆 | m2 | 33.55
48 | 011406001025 | 抹灰面油漆涂料 | (1)部位:天棚 (2)基层类型:混凝土 (3)腻子种类、遍数:满刮腻子 (4)油漆涂料品种、遍数（或厚度）:白色乳胶漆二遍 | m2 | 33.55
安装工程 | [8 empty] | 单位工程(17安装)
电气工程 | [8 empty] | 分项工程(17安装)
49 | 030404017004 | 配电箱 | (1)成套配电箱安装 驿佳购配电箱 | 台 | 1
50 | 030414002004 | 送配电装置系统 | (1)输配电装置系统调试(≤1kV交流供电) | 系统 | 1
51 | 030411003004 | 桥架 | (1)钢制桥架安装 桥架 75*50 | m | 71.87
52 | 030413001009 | 铁构件 | (1)电缆桥架支撑架制作 (2)电缆桥架支撑架安装 | kg | 266.29
53 | 030411001023 | 配管 | (1)砖、混凝土结构暗配 JDG20 | m | 87.35
54 | 030411001024 | 配管 | (1)砖、混凝土结构明配 JDG20 | m | 215.27
55 | 030411001025 | 配管 | (1)金属软管敷设 DN32 (2)普通开关、按钮安装(空白面板安装) | m | 3.5
分部分项工程量清单与计价表
项目名称:金山服务区A区业态装修工程施工协作队伍采购（二次采购） | [6 empty] | 第6页 共14页
序号 | 项目编码 | 项目名称 | 项目特征描述 | 计量单位 | 工程量 | 金 额(元)
[6 empty] | 综合单价 |  | 合价
(3)接线盒安装(接线盒 暗装 暗装开关盒)
56 | 030411001026 | 配管 | (1)金属软管敷设 DN20 (2)接线盒安装(接线盒 暗装 暗装开关盒) (3)普通开关、按钮安装(空白面板安装) | m | 1
57 | 030411001027 | 配管 | (1)金属软管敷设 DN20 | m | 5
58 | 030413002009 | 凿(压)槽 | (1)砖结构 墙面开槽 | m | 23.27
59 | 030413002010 | 凿(压)槽 | (1)混凝土结构 地面开槽 | m | 53.78
60 | 030411006010 | 凿(压)槽 | (1)接线盒安装(接线盒 暗装 暗装开关盒) | 个 | 19
61 | 030411006011 | 接线盒 | (1)接线盒安装(接线盒 暗装 暗装灯头盒) | 个 | 64
62 | 030411004016 | 配线 | (1)穿照明线WDZB-BYJ-2.5 | m | 1024.64
63 | 030411004017 | 配线 | (1)穿照明线 WDZB-BYJ-6 | m | 311.37
64 | 030404035008 | 插座 | (1)普通插座安装 安全型五孔插座 10A | 个 | 6
65 | 030404035009 | 插座 | (1)普通插座安装 地插 | 个 | 1
66 | 030404034005 | 照明开关 | (1)单控双联 | 个 | 4
67 | 030412005010 | 荧光灯 | (1)荧光灯具安装 条形灯 1200*50 | 套 | 30
68 | 030412005014 | 荧光灯 | (1)荧光灯具安装 条形灯 600*50 | 套 | 50
69 | 030412005011 | 荧光灯 | (1)荧光艺术装饰灯具安装 LED灯带 | m | 53.67
70 | 030412004014 | 装饰灯 | (1)点光源艺术装饰灯具安装 嵌入式筒灯 | 套 | 21
71 | 030412004015 | 装饰灯 | (1)标志、诱导装饰灯具安装 双头应急照明灯 | 套 | 6
72 | 030412004016 | 装饰灯 | (1)标志、诱导装饰灯具安装 安全出口灯 | 套 | 3
73 | 030701003007 | 空调器 | (1)5P天花机空调 | 台/组 | 3
74 | 030412004017 | 装饰灯 | (1)装饰吊灯（选样） | 套 | 11
弱电工程 | [8 empty] | 分项工程(17安装)
75 | 030411005004 | 接线箱 | (1)接线箱安装 弱电箱 300x350x120 | 个 | 1
76 | 030501009004 | 路由器 | (1)路由器、适配器、中继器设备安装、调试 路由器 固定配 | 台/套 | 1
分部分项工程量清单与计价表
项目名称:金山服务区A区业态装修工程施工协作队伍采购（二次采购） | [6 empty] | 第7页 共14页
序号 | 项目编码 | 项目名称 | 项目特征描述 | 计量单位 | 工程量 | 金 额(元)
[6 empty] | 综合单价 |  | 合价
置 ≤8口
77 | 030501012003 | 交换机 | (1)交换机设备安装、调试 交换机 | 台/套 | 1
78 | 030411001028 | 配管 | (1)砖、混凝土结构暗配 JDG20 | m | 30.25
79 | 030411001029 | 配管 | (1)砖、混凝土结构明配 JDG20 | m | 61.7
80 | 030413001011 | 铁构件 | (1)铁构件制作与安装(一般铁构件制作) (2)铁构件制作与安装(一般铁构件安装) | kg | 6.917
81 | 030413002011 | 凿(压)槽 | (1)砖结构 墙面开槽 | m | 2.5
82 | 030413002012 | 凿(压)槽 | (1)混凝土结构 地面开槽 | m | 5
83 | 030411006012 | 接线盒 | (1)接线盒安装(接线盒 暗装 暗装开关盒) | 个 | 1
84 | 030502005004 | 双绞线缆 | (1)双绞线缆(管内穿放 UTP-6) | m | 60
85 | 030411004018 | 配线 | (1)穿多芯软导线 RVV-2*1.0 | m | 165.85
86 | 030502012004 | 信息插座 | (1)安装8位模块式信息插座 宽带插座 | 个/块 | 1
87 | 030507008005 | 监控摄像设备 | (1)监控摄像设备 枪型摄像机 带变焦镜头 (2)监控摄像设备(摄像机支架 壁式) | 台 | 6
88 | 030502019004 | 双绞线缆测试 | (1)测试(4对双绞线缆) | 链路/点 | 1
89 | 080904014001 | 显示设备 | (1)显示器、监视器设备 | 台 | 1
暂列金 | [8 empty] | 单位工程(17房屋建筑与装饰)
暂列金 | [8 empty] | 分项工程(17房屋建筑与装饰)
金山服务区A区加油站檐口改造 | [8 empty] | 单项工程(17房屋建筑与装饰)
土建工程 | [8 empty] | 单位工程(17房屋建筑与装饰)
檐口部分 | [8 empty] | 分项工程(17房屋建筑与装饰)
90 | 011508002005 | 朝阳标发光LOGO | (1)朝阳标发光LOGO (2)高度1150mm (3)1.LOGO制作工艺：20mm透明/乳白亚克力激光雕刻成型表面贴3mm中石化红/黑亚克力，红色圆形正面发光，乳白亚克力侧发光。(亚克力透光率不低于40%) (4)2.面板2.0mm铝板激光切割、激光焊接加工成型，表面做使用中国石化高光白粉 | 个（套） | 3
分部分项工程量清单与计价表
项目名称:金山服务区A区业态装修工程施工协作队伍采购（二次采购） | [6 empty] | 第8页 共14页
序号 | 项目编码 | 项目名称 | 项目特征描述 | 计量单位 | 工程量 | 金 额(元)
[6 empty] | 综合单价 |  | 合价
末喷涂，不发光。 (5)3.压框2mm铝板围边1.2mm铝板表面烤专色漆。 (6)4.底板4.0mm白色铝塑板表面排布LED防护等级IP65以上，底板预留挂件孔和穿线孔。 (7)5.LOGO下方最低点需预留漏水孔，做防虫网处理。挂件固定，模组式安装。 (8)6.光源：0.6-1.0W高光效LED模组防护级别IP65，寿命50000小时以上，光衰≤9% (9)7.整体质保5年；
91 | 011508002006 | 高速能源发光LOGO | (1)高速能源发光LOGO (2)高度1000mm (3)1.LOGO制作工艺：20mm透明/乳白亚克力激光雕刻成型表面贴3mm中石化红/黑亚克力，红色圆形正面发光，乳白亚克力侧发光。(亚克力透光率不低于40%) (4)2.面板2.0mm铝板激光切割、激光焊接加工成型，表面做使用中国石化高光白粉末喷涂，不发光。 (5)3.压框2mm铝板围边1.2mm铝板表面烤专色漆。 (6)4.底板4.0mm白色铝塑板表面排布LED防护等级IP65以上，底板预留挂件孔和穿线孔。 (7)5.LOGO下方最低点需预留漏水孔，做防虫网处理。挂件固定，模组式安装。 (8)6.光源：0.6-1.0W高光效LED模组防护级别IP65，寿命50000小时以上，光衰≤9% (9)7.整体质保5年； | 个（套） | 3
92 | 011508002007 | 中国石化字体 | (1)中国石化字体 (2)高度770mm (3)1."中国石化"立体字：中文字制作工艺：围边3mm双色ABS板（或铝板）折边，表面红色喷涂，喷涂要求等同于红色铝塑板要求。 (4)2.正面发光，5mm | 个（套） | 3
分部分项工程量清单与计价表
项目名称:金山服务区A区业态装修工程施工协作队伍采购（二次采购） | [6 empty] | 第9页 共14页
序号 | 项目编码 | 项目名称 | 项目特征描述 | 计量单位 | 工程量 | 金 额(元)
[6 empty] | 综合单价 |  | 合价
乳白高透亚克力，表面打灯照度要求6000lx以上。 (5)3.最低点需预留漏水孔，做防虫网处理，加档光片。 (6)4.底板3mm白色铝板，葫芦孔专用挂角安装。 (7)5.光源：0.6-1.0W高光效LED模组防护级别IP65，寿命50000小时以上，光衰≤9% (8)6.整体质保5年；
93 | 011508002008 | 高速能源字体 | (1)高速能源字体 (2)高度520mm (3)1."高速能源"立体字：中文字制作工艺：围边3mm双色ABS板（或铝板）折边，表面红色喷涂，喷涂要求等同于红色铝塑板要求。 (4)2.正面发光，5mm乳白高透亚克力，表面打灯照度要求6000lx以上。 (5)3.最低点需预留漏水孔，做防虫网处理，加档光片。 (6)4.底板3mm白色铝板，葫芦孔专用挂角安装。 (7)5.光源：0.6-1.0W高光效LED模组防护级别IP65，寿命50000小时以上，光衰≤9% (8)6.整体质保5年； | 个（套） | 3
94 | 011507003009 | 标准模组-02 | (1)左侧白色底板 有字段（标准模组-02）1350*3780mm (2)1.模块面板：白色面板采用2mm铝板激光切割/焊接/滚圆加工成型，表面做高光白易清洁氟碳漆涂层；内部用25mm*25mm*2mm热镀锌方管焊接成型作为内支架支撑，左右两段通长安装挂钩铝型材，采用调平挂脚型材安装； (3)2.红色面板采用4mm030高光红色（Pantone185C）易清洁氟碳铝塑板制作成型，光泽度≥75%；红色铝塑板制作工艺：铝塑板开槽折边，内部用25mm*25mm*2mm热镀锌方 | 个 | 3
分部分项工程量清单与计价表
项目名称:金山服务区A区业态装修工程施工协作队伍采购（二次采购） | [6 empty] | 第10页 共14页
序号 | 项目编码 | 项目名称 | 项目特征描述 | 计量单位 | 工程量 | 金 额(元)
[6 empty] | 综合单价 |  | 合价
管焊接成型作为内支架支撑，左右两段通长安装挂钩铝型材，采用调平挂脚型材安装；在帽檐部位连续安装洗墙灯管，要求灯管连续性佳，无“断光”现象。 (4)3.模块骨架：采用SGCC热浸锌25*25*2mm焊接成型焊接加工而成； (5)4.模块挂装调平骨架：采用SGCC热浸锌5#镀锌角钢焊接挑脚,再栓接25*50*2.5mm扁管通长横档调平。 (6)5.W=60mm铝合金公母调平挂件型材 (7)6.紧固件：GB/T3098.19-2004抽芯铆钉，DIN7504k带介自攻自钻螺钉，304不锈钢笼扣螺母+螺丝等； (8)7.檐口LED光源：洗墙灯管 (9)1)平均寿命：≥50000小时，光衰≤9%，防护等级IP67，洗墙效果严格按照手册 (10)H1200以下檐口底部亮度≥4cd/m2;H1350檐口底部亮度≥3cd/m2; (11)2)LED红光：波长620-625nm (12)3)LED电源:采用分析保护功能的电源，可以识别电路短路、漏电、漏水等症状。 (13)4)接头配件：防水接线盒（IP65以上），低压端要求全部用快速接头连接 (14)8.电源线：3*2.5m2BVR阻燃护套多股软线。 (15)9.整体质保5年
95 | 011507003010 | 标准模组-05 | (1)右侧白色底板 有字段（标准模组-02）1350*3780mm (2)1.模块面板：白色面板采用2mm铝板激光切割/焊接/滚圆加工成型，表面做高光白易清洁氟碳漆涂层；内部用25mm*25mm*2mm热镀锌方管焊接成型作为内支架支撑，左 | 个 | 3
分部分项工程量清单与计价表
项目名称:金山服务区A区业态装修工程施工协作队伍采购（二次采购） | [6 empty] | 第11页 共14页
序号 | 项目编码 | 项目名称 | 项目特征描述 | 计量单位 | 工程量 | 金 额(元)
[6 empty] | 综合单价 |  | 合价
右两段通长安装挂钩铝型材，采用调平挂脚型材安装； (3)2.红色面板采用4mm030高光红色（Pantone185C）易清洁氟碳铝塑板制作成型，光泽度≥75%；红色铝塑板制作工艺：铝塑板开槽折边，内部用25mm*25mm*2mm热镀锌方管焊接成型作为内支架支撑，左右两段通长安装挂钩铝型材，采用调平挂脚型材安装；在帽檐部位连续安装洗墙灯管，要求灯管连续性佳，无“断光”现象。 (4)3.模块骨架：采用SGCC热浸锌25*25*2mm焊接成型焊接加工而成； (5)4.模块挂装调平骨架：采用SGCC热浸锌5#镀锌角钢焊接挑脚,再栓接25*50*2.5mm扁管通长横档调平。 (6)5.W=60mm铝合金公母调平挂件型材 (7)6.紧固件：GB/T3098.19-2004抽芯铆钉，DIN7504k带介自攻自钻螺钉，304不锈钢笼扣螺母+螺丝等； (8)7.檐口LED光源：洗墙灯管 (9)1)平均寿命：≥50000小时，光衰≤9%，防护等级IP67，品牌范围Visive，Sloan，AGI等同等国际品牌，洗墙效果严格按照手册 (10)H1200以下檐口底部亮度≥4cd/m2;H1350檐口底部亮度≥3cd/m2; (11)2)LED红光：波长620-625nm (12)3)LED电源:采用分析保护功能的电源，可以识别电路短路、漏电、漏水等症状。 (13)4)接头配件：防水接线盒（IP65以上），低压端要求全部用快速接头连接。 (14)8.电源线：3*2.5m2BVR阻燃护套多股软
分部分项工程量清单与计价表
项目名称:金山服务区A区业态装修工程施工协作队伍采购（二次采购） | [6 empty] | 第12页 共14页
序号 | 项目编码 | 项目名称 | 项目特征描述 | 计量单位 | 工程量 | 金 额(元)
[6 empty] | 综合单价 |  | 合价
线。 (15)9.整体质保5年
96 | 011507003011 | 标准模组-01 | (1)白色转角（标准模组-01）高1350，R1000+100 (2)1.白色铝制拐角制作工艺：2mm铝板激光切割/焊接/滚圆加工成型，表面使用中国石化高光白粉末喷涂，圆弧半径:1000mm，弧长1100mm。 (3)2.圆弧部分与平面部分的连接过渡要求平整无明显可视的“不连贯”连接。 (4)3.25mm×25mm×2mm热镀锌方管内支架，采用调平挂脚型材安装。 (5)4.整体质保5年 | 个 | 2
97 | 011507003012 | 标准模组-03 | (1)红色铝塑板 有字段（标准模组-03） (2)1.红色面板采用4mm030高光红色（Pantone185C）易清洁氟碳铝塑板制作成型，光泽度≥75%；红色铝塑板制作工艺：铝塑板开槽折边，内部用25mm*25mm*2mm热镀锌方管焊接成型作为内支架支撑，左右两段通长安装挂钩铝型材，采用调平挂脚型材安装；在帽檐部位连续安装洗墙灯管，要求灯管连续性佳，无“断光”现象。 (3)2.模块骨架：采用SGCC热浸锌25*25*2mm焊接成型焊接加工而成； (4)3.模块挂装调平骨架：采用SGCC热浸锌5#镀锌角钢焊接挑脚,再栓接25*50*2.5mm扁管通长横档调平。 (5)4.W=60mm铝合金公母调平挂件型材 (6)5.紧固件：GB/T3098.19-2004抽芯铆钉，DIN7504k带介自攻自钻螺钉，304不锈钢笼扣螺母+螺丝等； (7)6.檐口LED光源：洗墙灯管 (8)1)平均寿命：≥50000小时，光衰≤9%，防护等级IP67，洗墙 | 个 | 6
分部分项工程量清单与计价表
项目名称:金山服务区A区业态装修工程施工协作队伍采购（二次采购） | [6 empty] | 第13页 共14页
序号 | 项目编码 | 项目名称 | 项目特征描述 | 计量单位 | 工程量 | 金 额(元)
[6 empty] | 综合单价 |  | 合价
效果严格按照手册 (9)H1200以下檐口底部亮度≥4cd/m2;H1350檐口底部亮度≥3cd/m2; (10)2)LED红光：波长620-625nm (11)3)LED电源:采用分析保护功能的电源，可以识别电路短路、漏电、漏水等症状。 (12)4)接头配件：防水接线盒（IP65以上），低压端要求全部用快速接头连接。 (13)7.电源线：3*2.5m2BVR阻燃护套多股软线。 (14)8.整体质保5年
98 | 011507003013 | 调节模组-04 | (1)红色铝塑板 无字段（调节模组-04） (2)1.红色面板采用4mm030高光红色（Pantone185C）易清洁氟碳铝塑板制作成型，光泽度≥75%；红色铝塑板制作工艺：铝塑板开槽折边，内部用25mm*25mm*2mm热镀锌方管焊接成型作为内支架支撑，左右两段通长安装挂钩铝型材，采用调平挂脚型材安装；在帽檐部位连续安装洗墙灯管，要求灯管连续性佳，无“断光”现象。 (3)2.模块骨架：采用SGCC热浸锌25*25*2mm焊接成型焊接加工而成； (4)3.模块挂装调平骨架：采用SGCC热浸锌5#镀锌角钢焊接挑脚,再栓接25*50*2.5mm扁管通长横档调平。 (5)4.W=60mm铝合金公母调平挂件型材 (6)5.紧固件：GB/T3098.19-2004抽芯铆钉，DIN7504k带介自攻自钻螺钉，304不锈钢笼扣螺母+螺丝等； (7)6.檐口LED光源：洗墙灯管 (8)1)平均寿命：≥50000小时，光衰≤9%，防护等级IP67，洗墙效果严格按照手册 | 个 | 17
分部分项工程量清单与计价表
项目名称:金山服务区A区业态装修工程施工协作队伍采购（二次采购） | [6 empty] | 第14页 共14页
序号 | 项目编码 | 项目名称 | 项目特征描述 | 计量单位 | 工程量 | 金 额(元)
[6 empty] | 综合单价 |  | 合价
(9)H1200以下檐口底部亮度≥4cd/m2;H1350檐口底部亮度≥3cd/m2; (10)2)LED红光：波长620-625nm (11)3)LED电源:采用分析保护功能的电源，可以识别电路短路、漏电、漏水等症状。 (12)4)接头配件：防水接线盒（IP65以上），低压端要求全部用快速接头连接。 (13)7.电源线：3*2.5m2BVR阻燃护套多股软线。 (14)8.整体质保5年
99 | 010524001001 | 嵌缝打胶 | (1)接缝处耐候胶密封 | m | 88
100 | BC003 | 原有檐口骨架基础更改及加固点工 | (1)原有檐口骨架基础更改及加固点工 | 工日 | 4
101 | 030411004019 | 配线 | (1)铜芯 (2)YJV-0.6/1KV 3×2.5 (3)交联聚乙烯绝缘聚氯乙烯护套电力电缆 (4)管内穿线 (5)檐口 | m | 176
102 | 011614009001 | 招牌、灯箱拆除 | (1)拆除原檐口模块 | m | 88
103 | 010103002002 | 余方弃置 | (1)建筑垃圾 (2)30KM | m3 | 23.76
104 | BC004 | 平台作业升降车（提升高度16m）配合施工台班 | (1)平台作业升降车配合施工台班 | 台班 | 3
合 计

## 总价措施项目清单与计价表(含分项)
总价措施项目清单与计价表
项目名称:金山服务区A区业态装修工程施工协作队伍采购（二次采购） |  |  |  | 第1页 共1页
序号 | 项 目 名 称 | 计 算 基 础 (元) | 费 率(%) | 金 额(元)
金山服务区驿佳购
驿佳购
综合砌筑部分
1 | 安全文明施工费 | 43377 | 0.48 | 208
2 | 其他总价措施费 | 43377 | 0.11 | 48
门楣
1 | 安全文明施工费 | 61551 | 0.48 | 295
2 | 其他总价措施费 | 61551 | 0.11 | 68
驿佳购室内装修
1 | 安全文明施工费 | 109363 | 0.48 | 525
2 | 其他总价措施费 | 109363 | 0.11 | 120
仓库室内装修
1 | 安全文明施工费 | 26018 | 0.48 | 125
2 | 其他总价措施费 | 26018 | 0.11 | 29
预留包厢
1 | 安全文明施工费 | 15281 | 0.48 | 73
2 | 其他总价措施费 | 15281 | 0.11 | 17
安装工程
电气工程
1 | 安全文明施工费 | 50065 | 0.48 | 240
2 | 其他总价措施费 | 50065 | 0.11 | 55
弱电工程
1 | 安全文明施工费 | 6428 | 0.48 | 31
2 | 其他总价措施费 | 6428 | 0.11 | 7
暂列金
暂列金
1 | 安全文明施工费 | 0 | 0.48 | 0
2 | 其他总价措施费 | 0 | 0.11 | 0
金山服务区A区加油站檐口改造
土建工程
檐口部分
1 | 安全文明施工费 | 236535 | 3.58 | 8468
2 | 其他总价措施费 | 236535 | 0.35 | 828
5 | 疫情常态化防控措施费 | 236535 | 0.66 | 1561
3 | 扬尘防治措施费 | 8468 | 10 | 847
合 计 |  |  |  | 13545

## 单价措施项目清单与计价表
单价措施项目清单与计价表
项目名称:金山服务区A区业态装修工程施工协作队伍采购（二次采购） | [6 empty] | 第1页 共1页
序号 | 项目编码 | 项目名称 | 项目特征描述 | 计量单位 | 工程量 | 金 额(元)
[6 empty] | 综合单价 |  | 合价
金山服务区驿佳购 | [8 empty] | 单项工程(17房屋建筑与装饰)
驿佳购 | [8 empty] | 单位工程(17房屋建筑与装饰)
综合砌筑部分 | [8 empty] | 分项工程(17房屋建筑与装饰)
1 | 011708001031 | 交付前及日常卫生清理 | (1)交付前及日常卫生清理 | m2 | 247 | 14.63 |  | 3613.61
2 | 011701006003 | 满堂装饰脚手架 | (1)装修脚手架(装修脚手架 基本层6m) | m2 | 247 | 16.58 |  | 4095.26
安装工程 | [8 empty] | 单位工程(17安装)
电气工程 | [8 empty] | 分项工程(17安装)
3 | 031301017013 | 脚手架搭拆 | (1)电气设备安装工程脚手架搭拆费 (2)给排水、采暖、燃气工程脚手架搭拆费 (3)通风空调脚手架搭拆费 | 项 | 1 | 679.41 |  | 679.41
弱电工程 | [8 empty] | 分项工程(17安装)
4 | 031301017014 | 脚手架搭拆 | (1)电气设备安装工程脚手架搭拆费 (2)给排水、采暖、燃气工程脚手架搭拆费 | 项 | 1 | 72.02 |  | 72.02
暂列金 | [8 empty] | 单位工程(17房屋建筑与装饰)
暂列金 | [8 empty] | 分项工程(17房屋建筑与装饰)
金山服务区A区加油站檐口改造 | [8 empty] | 单项工程(17房屋建筑与装饰)
土建工程 | [8 empty] | 单位工程(17房屋建筑与装饰)
檐口部分 | [8 empty] | 分项工程(17房屋建筑与装饰)
5 | 011705001001 | 大型机械设备进出场及安拆 |  | 项 | 1 | 1381.4 |  | 1381.4
合 计 | [7 empty] | 9841.7

## 其他项目清单与计价汇总表
其他项目清单与计价汇总表
项目名称:金山服务区A区业态装修工程施工协作队伍采购（二次采购）
序号 | 项 目 名 称 | 金额(元) | 备注
1 | 暂列金额 | 40000
2 | 专业工程暂估价
3 | 总承包服务费
合 计 |  | 40000 | ——