## 分部分项工程量清单与计价表
工程量清单（控制价）
工程名称：高桥服务区提升改造 | [6 empty] | 第1页 共51页
序号 | 项目编码 | 项目名称 | 项目特征描述 | 计量单位 | 工程量 | 金 额(元)
[6 empty] | 综合单价 |  | 合价
单体建筑 | [8 empty] | 单项工程(17房屋建筑与装饰)
办公区改造 | [8 empty] | 单位工程(17房屋建筑与装饰)
拆除 | [8 empty] | 分项工程(17房屋建筑与装饰)
一层
1 | 011601001001 | 砖（石）砌体拆除 | (1)红砖 | m3 | 167.263 | 128.46 |  | 21486.6
2 | 011606002001 | 墙柱面龙骨及饰面拆除 | (1)细木工板 (2)木龙骨 | m2 | 23.39 | 9.2 |  | 215.19
3 | 011606001001 | 楼地面龙骨及饰面拆除 | (1)木地板 (2)无障碍通道 | m2 | 9 | 3.87 |  | 34.83
4 | 011602001001 | 混凝土构件拆除 | (1)无障碍通道垫层 (2)c15 | m3 | 1.35 | 424.6 |  | 573.21
5 | 010103002021 | 余方弃置 | (1)建筑垃圾 (2)30km | m3 | 252.92 | 101.77 |  | 25739.67
6 | 010101002001 | 挖一般土方 | (1)三类土 (2)150mm | m3 | 1.35 | 23.87 |  | 32.22
7 | 011609002001 | 隔断隔墙拆除 | (1)玻璃隔断 | m2 | 226.285 | 24 |  | 5430.84
8 | 011610001001 | 门窗拆除 | (1)木门 (2)小于2.5平方米 | 樘 | 18 | 22.58 |  | 406.44
9 | 011610001002 | 门窗拆除 | (1)钢质门 (2)小于2.5平方米 | 樘 | 6 | 33.87 |  | 203.22
10 | 011610001003 | 门窗拆除 | (1)钢质门 (2)大于2.5平方米，小于4平方米 | 樘 | 7 | 44.03 |  | 308.21
11 | 011610001004 | 门窗拆除 | (1)钢质门 (2)大于4平方米 | 樘 | 7 | 50.79 |  | 355.53
12 | 011610001005 | 门窗拆除 | (1)玻璃门 | 樘 | 2 | 111.96 |  | 223.92
13 | 011610003001 | 卷帘门拆除 | (1)卷帘门3023mm*3000mm | m2 | 9.069 | 21.18 |  | 192.08
14 | 011610001006 | 门窗拆除 | (1)铝合金窗 (2)小于2.5平方米 | 樘 | 5 | 33.87 |  | 169.35
15 | 011610001007 | 门窗拆除 | (1)铝合金窗 (2)大于2.5平方米，小于4平方米 | 樘 | 8 | 44.03 |  | 352.24
16 | 011610001008 | 门窗拆除 | (1)铝合金窗 (2)大于4平方米 | 樘 | 3 | 50.8 |  | 152.4
17 | 011610001009 | 门窗拆除 | (1)玻璃窗 | 樘 | 1 | 35.28 |  | 35.28
18 | 011609002002 | 隔断隔墙拆除 | (1)木隔断 | m2 | 57.791 | 2.92 |  | 168.75
19 | 011614009001 | 招牌、灯箱拆除 | (1)拆除广告牌 | m | 75.81 | 91.19 |  | 6913.11
20 | 011601001002 | 砖（石）砌体拆除 | (1)售卖台拆除 | m3 | 16.34 | 64.86 |  | 1059.81
21 | 01B001 | 拆除排水沟 | (1)拆除排水沟250mm*250mm | m | 39.078 | 35.78 |  | 1398.21
22 | 011609001001 | 栏杆、栏板拆除 | (1)1035mm高 | m | 33.12 | 17.11 |  | 566.68
23 | 01B002 | 拆除沙发 | (1)拆除沙发500m宽 | 套 | 1 | 178.95 |  | 178.95
24 | 011602002001 | 钢筋混凝土构件拆除 | (1)混凝土台阶 | m3 | 7.2 | 267.19 |  | 1923.77
25 | 011614007001 | 踢脚线拆除 | (1)玻化砖踢脚线 | m | 126.385 | 4.12 |  | 520.71
工程量清单（控制价）
工程名称：高桥服务区提升改造 | [6 empty] | 第2页 共51页
序号 | 项目编码 | 项目名称 | 项目特征描述 | 计量单位 | 工程量 | 金 额(元)
[6 empty] | 综合单价 |  | 合价
26 | 011605002001 | 立面块料拆除 | (1)墙面、包柱 (2)400mm*800mm块料 | m2 | 137.932 | 29.81 |  | 4111.75
27 | 011604002001 | 立面抹灰层拆除 | (1)包柱 (2)水泥砂浆 | m2 | 30.34 | 15.41 |  | 467.54
28 | 011608001001 | 铲除油漆涂料面 | (1)天棚 | m2 | 1080.013 | 4.24 |  | 4579.26
29 | 011606003001 | 天棚面龙骨及饰面拆除 | (1)铝扣板 | m2 | 276.506 | 6.63 |  | 1833.23
30 | 011606003002 | 天棚面龙骨及饰面拆除 | (1)硅酸钙板 | m2 | 358.021 | 11.01 |  | 3941.81
31 | 011606003003 | 天棚面龙骨及饰面拆除 | (1)岩棉板 | m2 | 157.21 | 11.01 |  | 1730.88
32 | 011605001001 | 平面块料拆除 | (1)600mm*600mm火烧板 | m2 | 409.86 | 10.69 |  | 4381.4
33 | 011605001002 | 平面块料拆除 | (1)600mm*600mm、300mm*600mm地砖 | m2 | 1210.485 | 9.06 |  | 10966.99
34 | 010103002001 | 余方弃置 | (1)建筑垃圾 (2)30km | m3 | 182.847 | 65.62 |  | 11998.42
二层
35 | 011604002002 | 立面抹灰层拆除 | (1)二楼墙面 (2)乳胶漆 | m2 | 1296.079 | 4.24 |  | 5495.37
36 | 011604003001 | 天棚抹灰面拆除 | (1)二层天棚 (2)乳胶漆 | m2 | 534.035 | 4.24 |  | 2264.31
37 | 011609002003 | 隔断隔墙拆除 | (1)木隔断 | m2 | 135.724 | 2.92 |  | 396.31
38 | 010103002002 | 余方弃置 | (1)建筑垃圾 (2)30km | m3 | 109.5 | 65.62 |  | 7185.39
屋面
39 | 011607003001 | 屋面附着层拆除 | (1)彩钢板屋面拆除（大样1、2） | m2 | 175.584 | 40.5 |  | 7111.15
40 | 011602001002 | 混凝土构件拆除 | (1)女儿墙大样3 | m3 | 20.858 | 469.16 |  | 9785.74
41 | 011607003002 | 屋面附着层拆除 | (1)彩钢板屋面拆除（大样5） | m2 | 142.301 | 40.5 |  | 5763.19
42 | 011607003003 | 屋面附着层拆除 | (1)彩钢板屋面拆除（大样6） | m2 | 32.5 | 40.5 |  | 1316.25
43 | 011607003004 | 屋面附着层拆除 | (1)40厚水泥砂浆面层拆除 (2)10厚隔离层拆除 (3)防水卷材拆除 (4)20厚水泥砂浆找平层拆除 (5)30厚轻骨料混凝土拆除 | m2 | 1807.422 | 50.42 |  | 91130.22
44 | 011602001003 | 混凝土构件拆除 | (1)混凝土地台 | m3 | 0.917 | 424.6 |  | 389.36
45 | 011602001004 | 混凝土构件拆除 | (1)混凝土洗衣池 | m3 | 1.505 | 267.19 |  | 402.12
46 | 011611005001 | 其他金属构件拆除 | (1)雨棚拆除 | t | 0.169 | 564.73 |  | 95.44
47 | 010103002003 | 余方弃置 | (1)建筑垃圾 (2)30km | m3 | 233.492 | 65.62 |  | 15321.75
屋面 | [8 empty] | 分项工程(17房屋建筑与装饰)
48 | 010901002001 | 型材屋面 | (1)1.5mm厚铝镁锰合金屋面 (2)钢管檩条100*60*3 | m2 | 184.974 | 409.66 |  | 75776.45
工程量清单（控制价）
工程名称：高桥服务区提升改造 | [6 empty] | 第3页 共51页
序号 | 项目编码 | 项目名称 | 项目特征描述 | 计量单位 | 工程量 | 金 额(元)
[6 empty] | 综合单价 |  | 合价
.5、40*60*2.5 (3)大样4、5、6、7
49 | 010901002002 | 型材屋面 | (1)1.5mm厚铝镁锰合金屋面 (2)钢管檩条30*40*2.5、40*60*3.5 (3)大样XS17-3 | m2 | 142.301 | 510.42 |  | 72633.28
50 | 010901003001 | 阳光板屋面 | (1)6+1.52pvb+6双层夹胶玻璃 (2)100*200*4钢管 (3)大样XS17-1 | m2 | 167.544 | 602.93 |  | 101017.3
51 | 011101003001 | 细石混凝土楼地面 | (1)40厚c20细石混凝土 (2)内配直径14的一级钢，双向@150 | m2 | 1681.46 | 125.98 |  | 211830.33
52 | 011102003001 | 块料楼地面 | (1)20厚M20水泥砂浆（1：2.5） (2)600*600防滑地砖 | m2 | 147.932 | 125.97 |  | 18634.99
53 | 011101006001 | 平面砂浆找平层 | (1)20厚DSM15砂浆（1：2.5） | m2 | 1829.392 | 20.88 |  | 38197.7
54 | 010902001001 | 屋面卷材防水 | (1)3厚聚合物改性沥青卷材防水 | m2 | 1829.392 | 31.6 |  | 57808.79
55 | 010902001002 | 屋面卷材防水 | (1)3厚聚合物改性沥青卷材防水 | m2 | 266.19 | 32.79 |  | 8728.37
56 | 010902002001 | 屋面涂膜防水 | (1)2厚聚氨酯涂膜防水 | m2 | 1829.392 | 34.72 |  | 63516.49
57 | 010902002002 | 屋面涂膜防水 | (1)2厚聚氨酯涂膜防水 | m2 | 266.19 | 38.76 |  | 10317.52
58 | 011101006002 | 平面砂浆找平层 | (1)20厚DSM15砂浆（1：3） | m2 | 1681.46 | 24.25 |  | 40775.41
59 | 011001001001 | 保温隔热屋面 | (1)40厚聚苯乙烯挤塑板保温 | m2 | 1829.392 | 40.9 |  | 74822.13
60 | 010404001001 | 垫层 | (1)最薄处30mm厚LC5.0轻骨料混凝土 | m3 | 183.053 | 531.35 |  | 97265.21
女儿墙
61 | 011207001001 | 墙面装饰板 | (1)2厚角钢 (2)3mm厚铝单板 (3)M6*60锚栓 | m2 | 236.576 | 384.84 |  | 91043.91
屋面雨棚
62 | 010507009001 | 钢结构基底灌浆 | (1)晒衣杆基础 (2)C20混凝土 | m3 | 0.54 | 636.34 |  | 343.62
63 | 010606013001 | 零星钢构件 | (1)晾衣杆 | t | 0.214 | 5726.41 |  | 1225.45
64 | 010507009002 | 钢结构基底灌浆 | (1)雨棚基础 (2)C20混凝土 | m3 | 0.162 | 636.34 |  | 103.09
65 | 010606013002 | 零星钢构件 | (1)雨棚 (2)镀锌钢管 | t | 0.388 | 8870.67 |  | 3441.82
66 | 010901002003 | 型材屋面 | (1)1.5mm厚铝镁锰合金屋面 (2)钢管檩条100*60*3.5、30*40*2 | m2 | 36.049 | 196.41 |  | 7080.38
67 | 01B003 | 成品洗衣池 | (1)4700*600*750 | 套 | 1 | 2679.68 |  | 2679.68
工程量清单（控制价）
工程名称：高桥服务区提升改造 | [6 empty] | 第4页 共51页
序号 | 项目编码 | 项目名称 | 项目特征描述 | 计量单位 | 工程量 | 金 额(元)
[6 empty] | 综合单价 |  | 合价
母婴室
68 | 010901002004 | 型材屋面 | (1)1.5mm厚铝镁锰合金屋面 (2)钢管檩条80*100*6 (3)母婴室 | m2 | 11.496 | 912.84 |  | 10494.01
砌筑 | [8 empty] | 分项工程(17房屋建筑与装饰)
一层
69 | 010402001001 | 砌块墙 | (1)加气混凝土砌块 (2)4.1m，厚度100mm (3)M5.0 | m3 | 2.652 | 542.24 |  | 1438.02
70 | 010402001002 | 砌块墙 | (1)加气混凝土砌块 (2)4.1m，厚度200mm (3)M5.0 | m3 | 34.656 | 500.59 |  | 17348.45
71 | 010402001003 | 砌块墙 | (1)加气混凝土砌块 (2)3.1m，厚度200mm (3)M5.0 | m3 | 4.745 | 497.88 |  | 2362.44
72 | 010402001004 | 砌块墙 | (1)加气混凝土砌块 (2)7.4m，厚度200mm (3)M5.0 | m3 | 8.152 | 557.81 |  | 4547.27
73 | 010402001005 | 砌块墙 | (1)加气混凝土砌块 (2)2.8m，厚度200mm (3)M5.0 | m3 | 0.114 | 497.88 |  | 56.76
74 | 010402001006 | 砌块墙 | (1)加气混凝土砌块 (2)2.4m，厚度200mm (3)M5.0 | m3 | 0.552 | 497.88 |  | 274.83
75 | 010402001007 | 砌块墙 | (1)加气混凝土砌块 (2)3.3m，厚度200mm (3)M5.0 | m3 | 4.884 | 497.88 |  | 2431.65
76 | 010402001008 | 砌块墙 | (1)加气混凝土砌块 (2)4.1m，厚度500mm (3)M5.0 | m3 | 2.25 | 510.12 |  | 1147.77
77 | 010402001009 | 砌块墙 | (1)加气混凝土砌块 (2)0.9、0.4m，厚度200mm (3)M5.0 | m3 | 2.718 | 497.88 |  | 1353.24
78 | 010402001010 | 砌块墙 | (1)加气混凝土砌块 (2)门窗封堵2.1m，厚度200mm (3)M5.0 | m3 | 1.008 | 497.88 |  | 501.86
79 | 010402001011 | 砌块墙 | (1)加气混凝土砌块 (2)1.1m，厚度300mm (3)M5.0 | m3 | 2.643 | 497.88 |  | 1315.9
80 | 010402001012 | 砌块墙 | (1)加气混凝土砌块 (2)3.45m，厚度300mm (3)M5.0 | m3 | 2.277 | 497.88 |  | 1133.67
81 | 011201004001 | 立面砂浆找平层 | (1)M15专用砂浆抹灰 (2)加气混凝土专用界面剂 | m2 | 708.539 | 38.27 |  | 27115.79
82 | 010502002001 | 构造柱 | (1)C20非泵送混凝土 | m3 | 3.44 | 615.77 |  | 2118.25
83 | 010503004001 | 圈梁 | (1)C20非泵送混凝土 | m3 | 1.612 | 619.02 |  | 997.86
84 | 010503005001 | 过梁 | (1)C20非泵送混凝土 | m3 | 1.155 | 622.46 |  | 718.94
工程量清单（控制价）
工程名称：高桥服务区提升改造 | [6 empty] | 第5页 共51页
序号 | 项目编码 | 项目名称 | 项目特征描述 | 计量单位 | 工程量 | 金 额(元)
[6 empty] | 综合单价 |  | 合价
85 | 010401012001 | 零星砌砖 | (1)普通砖 (2)台阶 (3)M5.0 | m3 | 1.89 | 654.12 |  | 1236.29
二层
86 | 010402001013 | 砌块墙 | (1)加气混凝土砌块 (2)3.8m，厚度200mm (3)M5.0 | m3 | 8.553 | 498.76 |  | 4265.89
87 | 010402001014 | 砌块墙 | (1)加气混凝土砌块 (2)3.5m，厚度200mm (3)M5.0 | m3 | 18.699 | 497.88 |  | 9309.86
88 | 011201004002 | 立面砂浆找平层 | (1)M15专用砂浆抹灰 (2)加气混凝土专用界面剂 | m2 | 280.227 | 38.27 |  | 10724.29
89 | 010502002002 | 构造柱 | (1)C20非泵送混凝土 | m3 | 0.771 | 615.77 |  | 474.76
隔断 | [8 empty] | 分项工程(17房屋建筑与装饰)
90 | 011210002001 | 金属隔断 | (1)轻钢龙骨隔墙 | m2 | 28.905 | 107.88 |  | 3118.27
91 | 011210003001 | 玻璃隔断 | (1)6+12+6钢化玻璃 (2)超市、司机之家玻璃隔断 | m2 | 40.5 | 274.14 |  | 11102.67
92 | 011209002001 | 全玻(无框玻璃)幕墙 | (1)6+12+6钢化玻璃 (2)外墙幕墙 | m2 | 91.39 | 505.23 |  | 46172.97
钢结构 | [8 empty] | 分项工程(17房屋建筑与装饰)
93 | 010606005001 | 钢墙架 | (1)镀锌钢管50*50*2.5、60*60*2.5、150*100*2.5 (2)超市门楣 | t | 0.207 | 10743.86 |  | 2223.98
94 | 010602003001 | 钢桁架 | (1)角钢50*50*5 (2)转换层 | t | 3.072 | 10002.71 |  | 30728.33
95 | 010606013003 | 零星钢构件 | (1)5300mm*3500mm钢构门头 | t | 0.294 | 9099.7 |  | 2675.31
96 | 010606013004 | 零星钢构件 | (1)12540mm*5090mm钢构门头 | t | 0.958 | 9099.7 |  | 8717.51
97 | 010606013005 | 零星钢构件 | (1)4640mm*3600mm钢构门头 | t | 0.284 | 9099.7 |  | 2584.31
98 | 010606013006 | 零星钢构件 | (1)大厅门洞旁钢柱 | t | 0.097 | 9099.7 |  | 882.67
屋面
99 | 010606013007 | 零星钢构件 | (1)屋面钢架 (2)100*50*3.5方管、50*50*2.5方管 | t | 1.17 | 7308.62 |  | 8551.09
100 | 010501003001 | 独立基础 | (1)C25细石混凝土 | m3 | 1.44 | 650.3 |  | 936.43
101 | 011405001001 | 金属面油漆 | (1)红丹防锈漆2遍 | m2 | 39.06 | 10.79 |  | 421.46
102 | 01B004 | 不锈钢户外精工字 | (1)字体厚度150mm，1.2mm厚不锈钢精工打磨 | 个 | 6 | 3472.98 |  | 20837.88
门窗 | [8 empty] | 分项工程(17房屋建筑与装饰)
103 | 010807005001 | 金属格栅窗 | (1)大厅铝合金格栅窗户 | m2 | 33.743 | 688.97 |  | 23247.91
104 | 010802001001 | 金属（塑钢）门 | (1)大厅木纹钢质门LM | m2 | 2.73 | 417.13 |  | 1138.76
工程量清单（控制价）
工程名称：高桥服务区提升改造 | [6 empty] | 第6页 共51页
序号 | 项目编码 | 项目名称 | 项目特征描述 | 计量单位 | 工程量 | 金 额(元)
[6 empty] | 综合单价 |  | 合价
1321含门锁，闭门器及五金配件
105 | 010802003001 | 钢质防火门 | (1)乙级钢质防火门含门锁，闭门器及五金配件 | m2 | 14.07 | 486.5 |  | 6845.06
106 | 010807001001 | 金属（塑钢、断桥）窗 | (1)1500mm*2700mm固定窗 | m2 | 4.05 | 319.85 |  | 1295.39
107 | 010807001002 | 金属（塑钢、断桥）窗 | (1)大厅固定窗1200mm*2400mm (2)10厚钢化玻璃 | m2 | 2.73 | 208.4 |  | 568.93
钢构门头附门窗
108 | 010807001003 | 金属（塑钢、断桥）窗 | (1)5300mm*3500mm钢构门头上方固定窗 (2)15厚钢化玻璃 | m2 | 10.098 | 428.35 |  | 4325.48
109 | 010805005001 | 全玻自由门 | (1)5300mm*3500mm钢构门头 (2)15厚钢化玻璃 | 樘 | 1 | 7682.45 |  | 7682.45
110 | 010807001004 | 金属（塑钢、断桥）窗 | (1)12540mm*5090mm钢构门头上方固定窗 (2)10厚钢化玻璃 | m2 | 27.776 | 350.26 |  | 9728.82
111 | 010802001002 | 金属（塑钢）门 | (1)花格十厚玻璃推拉门 | m2 | 32.654 | 445.11 |  | 14534.62
112 | 010805005002 | 全玻自由门 | (1)4000mm*3280mm钢构门头 (2)10厚钢化玻璃 | 樘 | 1 | 6792.49 |  | 6792.49
招待室
113 | 010801002001 | 木质门带套 | (1)招待室木门LM1321 (2)含门碰门锁及五金配件 | 樘 | 1 | 3203.35 |  | 3203.35
114 | 010802001003 | 金属（塑钢）门 | (1)卫生间铝合金门含门锁，闭门器及五金配件 | m2 | 1.89 | 554.71 |  | 1048.4
115 | 010808004001 | 金属门窗套 | (1)阻燃板 (2)不锈钢板 | m2 | 1.166 | 305.74 |  | 356.49
司机之家
116 | 010805005003 | 全玻自由门 | (1)司机之家入户推拉门 (2)15厚钢化玻璃 | 樘 | 1 | 6716.27 |  | 6716.27
117 | 010803001001 | 金属卷帘（闸）门 | (1)4700mm*2800mm (2)司机之家内部金属卷帘门 (3)电动装置 | 樘 | 1 | 6147.69 |  | 6147.69
118 | 010802001004 | 金属（塑钢）门 | (1)卫生间铝合金门含门锁，闭门器及五金配件 | m2 | 2.94 | 554.71 |  | 1630.85
119 | 010805005004 | 全玻自由门 | (1)党群活动中心推拉门 (2)15厚钢化玻璃 | 樘 | 1 | 2385.48 |  | 2385.48
120 | 010807001005 | 金属（塑钢、断桥）窗 | (1)ETC工作区C3220 (2)12厚钢化玻璃 | m2 | 6.4 | 208.4 |  | 1333.76
121 | 010807001006 | 金属（塑钢、断桥）窗 | (1)党群服务中心C1321 | m2 | 2.73 | 208.4 |  | 568.93
工程量清单（控制价）
工程名称：高桥服务区提升改造 | [6 empty] | 第7页 共51页
序号 | 项目编码 | 项目名称 | 项目特征描述 | 计量单位 | 工程量 | 金 额(元)
[6 empty] | 综合单价 |  | 合价
(2)12厚钢化玻璃
122 | 010808001001 | 木门窗套 | (1)成品木门套 | m2 | 1.06 | 136.56 |  | 144.75
母婴室
123 | 010802003002 | 钢质防火门 | (1)母婴室甲级防火门LM1021含门锁，闭门器及五金配件 | m2 | 2.1 | 505.13 |  | 1060.77
124 | 010807001007 | 金属（塑钢、断桥）窗 | (1)母婴室C1215 | m2 | 1.8 | 350 |  | 630
外立面
125 | 010807001008 | 金属（塑钢、断桥）窗 | (1)TC1412 | m2 | 1.68 | 350 |  | 588
126 | 010807001009 | 金属（塑钢、断桥）窗 | (1)TC2629、TC3029 | m2 | 16.24 | 432.78 |  | 7028.35
127 | 010807001010 | 金属（塑钢、断桥）窗 | (1)TC0627 | m2 | 8.1 | 432.78 |  | 3505.52
128 | 010807001011 | 金属（塑钢、断桥）窗 | (1)TC1427 | m2 | 41.58 | 432.78 |  | 17994.99
129 | 010802003003 | 钢质防火门 | (1)乙级钢质防火门含门锁，闭门器及五金配件 | m2 | 3.3 | 486.5 |  | 1605.45
地面 | [8 empty] | 分项工程(17房屋建筑与装饰)
130 | 010404001002 | 垫层 | (1)40厚c20细石混凝土垫层 | m3 | 414.622 | 446.97 |  | 185323.6
131 | 011101006003 | 平面砂浆找平层 | (1)最薄30mm厚c20细石混凝土找平 | m2 | 434.784 | 25.15 |  | 10934.82
132 | 010904002001 | 楼（地）面涂膜防水 | (1)2mm厚聚氨酯涂膜防水 | m2 | 434.784 | 34.71 |  | 15091.35
133 | 011102001001 | 石材楼地面 | (1)30厚1：3干硬性水泥砂浆结合层 (2)600*1200*25深灰色荔枝面火烧板 (3)2MM美缝 (4)素水泥砂浆界面剂一道 | m2 | 409.86 | 252.49 |  | 103485.55
134 | 011102003002 | 块料楼地面 | (1)30厚1：3干硬性水泥砂浆结合层 (2)900*1800灰色玻化砖 (3)2MM美缝 (4)素水泥砂浆界面剂一道 | m2 | 490.231 | 240.78 |  | 118037.82
135 | 011102003003 | 块料楼地面 | (1)30厚1：3干硬性水泥砂浆结合层 (2)800*800灰色玻化砖 (3)2MM美缝 (4)素水泥砂浆界面剂一道 | m2 | 111.54 | 153.5 |  | 17121.39
136 | 011102003004 | 块料楼地面 | (1)30厚1：3干硬性水泥砂浆结合层 (2)600*600防滑地砖 (3)2MM美缝 (4)素水泥砂浆界面剂一道 | m2 | 24.924 | 142.39 |  | 3548.93
137 | 011102001002 | 石材楼地面 | (1)30厚1：3干硬性水 | m2 | 63.464 | 166.39 |  | 10559.77
工程量清单（控制价）
工程名称：高桥服务区提升改造 | [6 empty] | 第8页 共51页
序号 | 项目编码 | 项目名称 | 项目特征描述 | 计量单位 | 工程量 | 金 额(元)
[6 empty] | 综合单价 |  | 合价
泥砂浆结合层 (2)黑金沙石材
138 | 010904002002 | 楼（地）面涂膜防水 | (1)2mm厚聚合物水泥防水涂料 (2)门厅景观水池 | m2 | 38.615 | 36.1 |  | 1394
139 | 011108001001 | 石材零星项目 | (1)门槛石 (2)30厚1：3干硬性水泥砂浆结合层 (3)2厚灰网大理石 | m2 | 2.212 | 159.48 |  | 352.77
天棚 | [8 empty] | 分项工程(17房屋建筑与装饰)
走廊天棚
140 | 011301001001 | 天棚抹灰 | (1)素水泥砂浆界面剂 (2)5厚M10砂浆抹平 (3)两遍乳胶漆，两遍腻子 | m2 | 568.332 | 62.82 |  | 35702.62
超市天棚
141 | 011302001001 | 天棚吊顶 | (1)C50轻钢龙骨 (2)18mm厚阻燃板 (3)3厚白色铝单板 | m2 | 439.835 | 441.16 |  | 194037.61
142 | 011302001002 | 天棚吊顶 | (1)C50轻钢龙骨 (2)18mm厚阻燃板 (3)3厚灰色铝单板 | m2 | 9.99 | 441.16 |  | 4407.19
接待室
143 | 011302001003 | 天棚吊顶 | (1)C50轻钢龙骨 (2)18mm厚阻燃板 | m2 | 36.6 | 143.57 |  | 5254.66
144 | 011302001004 | 天棚吊顶 | (1)9mm厚石膏板面层 | m2 | 39.948 | 27.3 |  | 1090.58
145 | 011302001005 | 天棚吊顶 | (1)亚克力透光板面层 | m2 | 1 | 173.32 |  | 173.32
146 | 011304001001 | 灯带槽 | (1)18mm厚阻燃板基层 (2)9mm厚石膏板面层 | m2 | 1.474 | 220.63 |  | 325.21
147 | 011302001006 | 天棚吊顶 | (1)C50轻钢龙骨 (2)9mm厚石膏板面层 | m2 | 10.2 | 160.35 |  | 1635.57
148 | 011301001002 | 天棚抹灰 | (1)防潮涂料两遍 (2)乳胶漆两遍，腻子两遍 | m2 | 51.622 | 47.45 |  | 2449.46
大厅
149 | 011302001007 | 天棚吊顶 | (1)C50轻钢龙骨 (2)18mm阻燃板 (3)9mm厚石膏板面层 | m2 | 35.728 | 160.35 |  | 5728.98
150 | 011302001008 | 天棚吊顶 | (1)C50轻钢龙骨 (2)18mm厚阻燃板 | m2 | 152.249 | 143.57 |  | 21858.39
151 | 011302001009 | 天棚吊顶 | (1)9mm厚石膏板面层 | m2 | 87.195 | 27.3 |  | 2380.42
152 | 011302001010 | 天棚吊顶 | (1)2厚咖色铝单板面层 | m2 | 5.07 | 533.78 |  | 2706.26
153 | 011302001011 | 天棚吊顶 | (1)3厚咖色穿孔铝单板 | m2 | 38.025 | 363.16 |  | 13809.16
154 | 011302001012 | 天棚吊顶 | (1)木饰面 | m2 | 36.679 | 55.61 |  | 2039.72
155 | 011507003001 | 灯箱 | (1)厚度200mm、高度500mm (2)不锈钢龙骨 | 个 | 1 | 6436.78 |  | 6436.78
工程量清单（控制价）
工程名称：高桥服务区提升改造 | [6 empty] | 第9页 共51页
序号 | 项目编码 | 项目名称 | 项目特征描述 | 计量单位 | 工程量 | 金 额(元)
[6 empty] | 综合单价 |  | 合价
(3)亚克力透光板
156 | 01B005 | 悬挂铝单板装饰 | (1)悬挂2mm铝单板底座装饰 | m2 | 35.728 | 267.82 |  | 9568.67
157 | 011301001003 | 天棚抹灰 | (1)防潮涂料两遍 (2)乳胶漆两遍，腻子两遍 | m2 | 138.817 | 47.45 |  | 6586.87
司机之家
158 | 011302001013 | 天棚吊顶 | (1)C50轻钢龙骨 (2)18mm阻燃板 (3)9mm厚石膏板面层 | m2 | 5.97 | 160.35 |  | 957.29
159 | 011302001014 | 天棚吊顶 | (1)C50轻钢龙骨 (2)18mm厚阻燃板 | m2 | 77.643 | 143.57 |  | 11147.21
160 | 011302001015 | 天棚吊顶 | (1)天花软膜 | m2 | 1.6 | 309.91 |  | 495.86
161 | 011302001016 | 天棚吊顶 | (1)木饰面 | m2 | 3.8 | 55.61 |  | 211.32
162 | 011302001017 | 天棚吊顶 | (1)铝方通饰面 | m2 | 35.673 | 372.06 |  | 13272.5
163 | 011302001018 | 天棚吊顶 | (1)9mm厚石膏板面层 | m2 | 36.57 | 27.3 |  | 998.36
164 | 011301001004 | 天棚抹灰 | (1)防潮涂料两遍 (2)乳胶漆两遍，腻子两遍 | m2 | 42.54 | 47.45 |  | 2018.52
二层
165 | 011301001005 | 天棚抹灰 | (1)素水泥砂浆界面剂 (2)5厚M10砂浆抹平 (3)两遍乳胶漆，两遍腻子 | m2 | 534.035 | 62.82 |  | 33548.08
墙面 | [8 empty] | 分项工程(17房屋建筑与装饰)
二层
166 | 011406001001 | 抹灰面油漆涂料 | (1)二层墙面 (2)M5砂浆抹平 (3)两遍腻子 (4)素水泥砂浆一道，贴网格布 (5)乳胶漆两遍 | m2 | 723.991 | 69.14 |  | 50056.74
母婴室
167 | 011105006001 | 金属踢脚线 | (1)80mm (2)铝合金踢脚线 | m | 13.509 | 27.05 |  | 365.42
168 | 011207001002 | 墙面装饰板 | (1)18厚阻燃板 (2)9mm厚纤维板 | m2 | 39.927 | 165.37 |  | 6602.73
接待室
169 | 011105006002 | 金属踢脚线 | (1)80mm (2)铝合金踢脚线 | m | 24.2 | 27.05 |  | 654.61
170 | 011207001003 | 墙面装饰板 | (1)18厚阻燃板 (2)9mm厚纤维板 | m2 | 9.45 | 165.37 |  | 1562.75
171 | 011207001004 | 墙面装饰板 | (1)40*30*2镀锌方管 (2)18厚阻燃板 (3)20厚木饰面板 | m2 | 6.253 | 407.96 |  | 2550.97
172 | 011207001005 | 墙面装饰板 | (1)50*50*2镀锌方管 (2)18厚阻燃板 (3)定制壁布 | m2 | 1.08 | 317.74 |  | 343.16
工程量清单（控制价）
工程名称：高桥服务区提升改造 | [6 empty] | 第10页 共51页
序号 | 项目编码 | 项目名称 | 项目特征描述 | 计量单位 | 工程量 | 金 额(元)
[6 empty] | 综合单价 |  | 合价
173 | 011207001006 | 墙面装饰板 | (1)50*50*2镀锌方管 (2)18厚阻燃板 (3)5mm厚布纹饰面底板 | m2 | 39.361 | 278.55 |  | 10964.01
174 | 011207001007 | 墙面装饰板 | (1)50*50*2镀锌方管 (2)18厚阻燃板 (3)12厚岩板 | m2 | 12.122 | 672.73 |  | 8154.83
175 | 011204003001 | 块料墙面 | (1)粘结 (2)600*1200瓷砖 (3)美缝 (4)2mm聚氨酯涂膜防水 (5)10mm厚1：3砂浆找平 | m2 | 44.87 | 267.69 |  | 12011.25
176 | 010809004001 | 石材窗台板 | (1)30厚花岗岩 | m2 | 0.56 | 183.37 |  | 102.69
楼梯间、杂物间
177 | 011406001002 | 抹灰面油漆涂料 | (1)二层墙面 (2)M5砂浆抹平 (3)两遍腻子 (4)素水泥砂浆一道，贴网格布 (5)乳胶漆两遍 | m2 | 172.68 | 69.14 |  | 11939.1
司机之家
178 | 011204003002 | 块料墙面 | (1)粘结 (2)600*1200瓷砖 (3)美缝 (4)2mm聚氨酯涂膜防水 (5)10mm厚1：3砂浆找平 | m2 | 40.26 | 267.69 |  | 10777.2
179 | 011105006003 | 金属踢脚线 | (1)80mm (2)铝合金踢脚线 | m | 40.835 | 27.05 |  | 1104.59
180 | 011406001003 | 抹灰面油漆涂料 | (1)二层墙面 (2)M5砂浆抹平 (3)两遍腻子 (4)素水泥砂浆一道，贴网格布 (5)乳胶漆两遍 | m2 | 34.137 | 69.14 |  | 2360.23
181 | 011207001008 | 墙面装饰板 | (1)40*30*2镀锌方管 (2)18厚阻燃板 (3)12厚岩板 | m2 | 4.49 | 672.73 |  | 3020.56
182 | 011207001009 | 墙面装饰板 | (1)18厚阻燃板 (2)9mm厚纤维板 | m2 | 61.02 | 165.37 |  | 10090.88
183 | 011207001010 | 墙面装饰板 | (1)木龙骨 (2)18厚阻燃板 (3)1mm厚木纹色长城板 | m2 | 61.02 | 396.12 |  | 24171.24
184 | 011207001011 | 墙面装饰板 | (1)18厚阻燃板 (2)5厚仿大理石碳岩板 | m2 | 61.02 | 630.52 |  | 38474.33
185 | 011207001012 | 墙面装饰板 | (1)18厚阻燃板 (2)3厚铝单板 | m2 | 61.02 | 466.89 |  | 28489.63
186 | 010404001003 | 垫层 | (1)C20混凝土垫高（卫生间台阶） | m3 | 0.144 | 453.21 |  | 65.26
工程量清单（控制价）
工程名称：高桥服务区提升改造 | [6 empty] | 第11页 共51页
序号 | 项目编码 | 项目名称 | 项目特征描述 | 计量单位 | 工程量 | 金 额(元)
[6 empty] | 综合单价 |  | 合价
187 | 01B006 | 成品洗漱台 | (1)成品定制 | 套 | 1 | 1394.99 |  | 1394.99
188 | 011501009001 | 厨房低柜 | (1)成品定制 | 个 | 1 | 1176.39 |  | 1176.39
189 | 01B007 | 精工字 | (1)精工字发光 | 个 | 14 | 158.28 |  | 2215.92
190 | 01B008 | 成品活动屏风 | (1)成品活动屏风 | m2 | 6 | 139.52 |  | 837.12
大厅
191 | 011207001013 | 墙面装饰板 | (1)30*40**2镀锌方管 (2)18厚阻燃板 (3)5mm厚布纹饰面底板 | m2 | 87.767 | 278.55 |  | 24447.5
192 | 011207001014 | 墙面装饰板 | (1)30*40*2镀锌方管 (2)18厚阻燃板 (3)3厚铝单板木纹饰面 | m2 | 19.267 | 564.62 |  | 10878.53
193 | 011207002001 | 墙面装饰浮雕 | (1)18厚阻燃板 (2)定制成品浮雕 (3)40*30*2轻钢龙骨 | m2 | 18.876 | 2554.14 |  | 48211.95
194 | 011204003003 | 块料墙面 | (1)粘结 (2)600*1200瓷砖 (3)美缝 (4)2mm聚氨酯涂膜防水 (5)10mm厚1：3砂浆找平 | m2 | 9.684 | 267.69 |  | 2592.31
195 | 011105006004 | 金属踢脚线 | (1)80mm (2)铝合金踢脚线 | m | 20.335 | 27.05 |  | 550.06
196 | 01B009 | 实木牌匾 | (1)50mm厚实木牌匾 | m2 | 1.2 | 847.69 |  | 1017.23
197 | 011207001015 | 墙面装饰板 | (1)30*40**2镀锌方管 (2)18厚阻燃板 (3)5厚木纹色木饰面 | m2 | 54.954 | 278.55 |  | 15307.44
198 | 011207001016 | 墙面装饰板 | (1)40*30*2镀锌方管 (2)18厚阻燃板 (3)12厚岩板 | m2 | 2.266 | 672.73 |  | 1524.41
199 | 011207001017 | 墙面装饰板 | (1)木纹色铝合金格栅 | m2 | 5.222 | 778.51 |  | 4065.38
200 | 011207001018 | 墙面装饰板 | (1)40*30*2镀锌方管 (2)18厚阻燃板 (3)3厚铝单板 | m2 | 14.986 | 528.19 |  | 7915.46
201 | 011207001019 | 墙面装饰板 | (1)40*30*2轻钢龙骨 (2)18厚阻燃板 (3)深灰色PU石 | m2 | 26.897 | 435.18 |  | 11705.04
202 | 011207001020 | 墙面装饰板 | (1)1.2厚不锈钢板 | m2 | 0.201 | 296.62 |  | 59.62
203 | 050307019001 | 其他景观小摆设 | (1)景观石 | 个 | 1 | 12880.06 |  | 12880.06
204 | 050307019002 | 其他景观小摆设 | (1)景观树 | 个 | 1 | 1610.03 |  | 1610.03
幕墙
205 | 011207001021 | 墙面装饰板 | (1)3厚铝单板 | m2 | 65.444 | 380.77 |  | 24919.11
206 | 011207001022 | 墙面装饰板 | (1)轻钢龙骨 (2)一遍腻子 (3)9mm厚石膏板 (4)真石漆 | m2 | 52.708 | 112.73 |  | 5941.77
工程量清单（控制价）
工程名称：高桥服务区提升改造 | [6 empty] | 第12页 共51页
序号 | 项目编码 | 项目名称 | 项目特征描述 | 计量单位 | 工程量 | 金 额(元)
[6 empty] | 综合单价 |  | 合价
207 | 01B010 | 汽车贴膜 | (1)幕墙贴膜 | m2 | 27.66 | 289.36 |  | 8003.7
走道
208 | 011406001004 | 抹灰面油漆涂料 | (1)二层墙面 (2)M5砂浆抹平 (3)两遍腻子 (4)素水泥砂浆一道，贴网格布 (5)乳胶漆两遍 | m2 | 30.941 | 69.14 |  | 2139.26
209 | 011105006005 | 金属踢脚线 | (1)80mm (2)铝合金踢脚线 | m | 18.17 | 27.05 |  | 491.5
210 | 011207001023 | 墙面装饰板 | (1)30*40*2镀锌方管 (2)18厚阻燃板 (3)3厚铝单板木纹饰面 | m2 | 9.516 | 564.62 |  | 5372.92
211 | 011207001024 | 墙面装饰板 | (1)30*40**2镀锌方管 (2)18厚阻燃板 (3)5mm厚布纹饰面底板 | m2 | 22.79 | 278.55 |  | 6348.15
212 | 020508015001 | 踏脚木 | (1)80mm厚实木门槛 | m3 | 0.065 | 6641.02 |  | 431.67
213 | 020505002001 | 矩形椽 | (1)实木木方 | m3 | 0.927 | 2452.19 |  | 2273.18
214 | 010901002005 | 型材屋面 | (1)50*70木龙骨 (2)40*30*2镀锌方管 | m2 | 3.439 | 107.53 |  | 369.8
215 | 01B011 | 实木牌匾 | (1)50mm厚实木牌匾 | m2 | 0.42 | 847.69 |  | 356.03
216 | 020512003001 | 栈板(间壁)墙 | (1)实木板仿古 | m2 | 6.455 | 183.96 |  | 1187.46
217 | 020509006001 | 古式纱窗扇 | (1)20*20实木仿旧窗格 | m2 | 1.624 | 258.33 |  | 419.53
218 | 011207001025 | 墙面装饰板 | (1)刷乳胶漆两遍两遍腻子 (2)18厚阻燃板 (3)9mm厚石膏板 | m2 | 9.275 | 150.28 |  | 1393.85
219 | 01B012 | 油画布 | (1)余邦小吃图案 | m2 | 9.275 | 910.93 |  | 8448.88
220 | 011207001026 | 墙面装饰板 | (1)木龙骨 (2)18厚阻燃板 (3)5厚木纹色木饰面 | m2 | 5.253 | 290.77 |  | 1527.41
221 | 011207001027 | 墙面装饰板 | (1)木龙骨 (2)18厚阻燃板 (3)10厚岩板雕刻俞邦小吃 | m2 | 8.559 | 1879.66 |  | 16088.01
222 | 011207001028 | 墙面装饰板 | (1)18厚阻燃板 (2)5mm厚布纹饰面底板 | m2 | 20.7 | 217.25 |  | 4497.08
223 | 011207001029 | 墙面装饰板 | (1)30*40*2镀锌方管 (2)18厚阻燃板 (3)2厚铝单板木纹饰面 | m2 | 6.205 | 471.47 |  | 2925.47
224 | 020505002002 | 矩形椽 | (1)实木木方 | m3 | 1.005 | 2988.95 |  | 3003.89
225 | 01B013 | 定制六角井 | (1)俞邦村图案 | 个 | 1 | 2292.7 |  | 2292.7
226 | 01B014 | 仿制丰收稻谷堆 | (1)仿制丰收稻谷堆 | 个 | 2 | 160.98 |  | 321.96
227 | 01B015 | 悬挂装饰串 | (1)丰收农作物挂串饰 | 个 | 9 | 107.33 |  | 965.97
工程量清单（控制价）
工程名称：高桥服务区提升改造 | [6 empty] | 第13页 共51页
序号 | 项目编码 | 项目名称 | 项目特征描述 | 计量单位 | 工程量 | 金 额(元)
[6 empty] | 综合单价 |  | 合价
物、装饰中式灯具串
228 | 01B016 | 软膜灯箱 | (1)软膜灯箱图案：俞邦畅想 (2)18mm阻燃板 | m2 | 29.28 | 247.06 |  | 7233.92
229 | 011207001030 | 墙面装饰板 | (1)轻钢龙骨 (2)刷乳胶漆两遍两遍腻子 (3)18厚阻燃板 (4)9mm厚石膏板 | m2 | 31.098 | 211.58 |  | 6579.71
230 | 011207001031 | 墙面装饰板 | (1)轻钢龙骨 (2)18厚阻燃板 (3)4厚木饰面 | m2 | 30.442 | 278.23 |  | 8469.88
231 | 020512003002 | 栈板(间壁)墙 | (1)40*40木方通 | m2 | 13.15 | 183.96 |  | 2419.07
232 | 010901002006 | 型材屋面 | (1)50*70木龙骨 | m2 | 16.356 | 43.2 |  | 706.58
233 | 020509001001 | 槅扇 | (1)实木仿古窗格底部18厚阻燃板 | m2 | 50.321 | 344.45 |  | 17333.07
234 | 011204003004 | 块料墙面 | (1)粘结 (2)60*200仿古青砖 | m2 | 4.69 | 98.14 |  | 460.28
235 | 020509001002 | 槅扇 | (1)实木雕花仿古窗格底部18厚阻燃板 | m2 | 50.321 | 656.9 |  | 33055.86
236 | 020509010001 | 实榻门 | (1)60厚仿古实木中式门板 | m2 | 3.21 | 285.68 |  | 917.03
栏杆扶手 | [8 empty] | 分项工程(17房屋建筑与装饰)
一层走廊
237 | 011503001001 | 金属扶手、栏杆、栏板 | (1)30*40*2铝合金方管、20*20*1.8铝合金方管 | m | 41.658 | 476.43 |  | 19847.12
屋面
238 | 011609001002 | 栏杆、栏板拆除 | (1)屋面拆除原栏杆（大样9） | m | 70.84 | 17.1 |  | 1211.36
239 | 011503001002 | 金属扶手、栏杆、栏板 | (1)原不锈钢栏杆利旧 | m | 70.84 | 148.09 |  | 10490.7
休闲区
240 | 011609001003 | 栏杆、栏板拆除 | (1)屋面拆除原栏杆 | m | 63.501 | 17.1 |  | 1085.87
241 | 011503001003 | 金属扶手、栏杆、栏板 | (1)30*40*1.5铝合金方管 (2)55*85*2铝合金马蹄管 (3)50*50*1.8铝合金方管 (4)25×25×1.2铝合金方管 | m | 63.501 | 477.99 |  | 30352.84
242 | 040309001001 | 金属栏杆 | (1)304不锈钢直径50mm钢管 | t | 0.079 | 24047.34 |  | 1899.74
外墙面工程 | [8 empty] | 分项工程(17房屋建筑与装饰)
服务区
243 | 011604002003 | 立面抹灰层拆除 | (1)柱面 (2)拆除墙、柱面水泥及混合砂浆层30厚 | m2 | 160.078 | 15.41 |  | 2466.8
工程量清单（控制价）
工程名称：高桥服务区提升改造 | [6 empty] | 第14页 共51页
序号 | 项目编码 | 项目名称 | 项目特征描述 | 计量单位 | 工程量 | 金 额(元)
[6 empty] | 综合单价 |  | 合价
244 | 011604002004 | 立面抹灰层拆除 | (1)外墙 (2)拆除墙、柱面水泥及混合砂浆层30厚 | m2 | 1420.872 | 15.41 |  | 21895.64
245 | 011605002002 | 立面块料拆除 | (1)混合砂浆层 (2)马赛克砖 | m2 | 25.584 | 29.81 |  | 762.66
246 | 011605002003 | 立面块料拆除 | (1)混合砂浆层 (2)面砖 | m2 | 85.005 | 29.81 |  | 2534
247 | 010103002004 | 余方弃置 | (1)建筑垃圾 (2)30km | m3 | 78.199 | 92.53 |  | 7235.75
外墙1
248 | 011406001005 | 抹灰面油漆涂料 | (1)外墙 (2)刮腻子两遍 (3)抗碱封底涂料一遍 (4)咖啡色真石漆 | m2 | 149.228 | 122.96 |  | 18349.07
249 | 011406001006 | 抹灰面油漆涂料 | (1)外墙 (2)刮腻子两遍 (3)抗碱封底涂料一遍 (4)白色真石漆 | m2 | 1271.644 | 122.96 |  | 156361.35
250 | 010903002001 | 墙面涂膜防水 | (1)防水丙烯酸 (2)1mm | m2 | 1420.872 | 19.66 |  | 27934.34
外墙2
251 | 011204001001 | 石材墙面 | (1)砂浆勾缝 (2)粘贴 (3)12厚灰纹大理石饰面 (4)6mm1:2.5水泥砂浆粘接 | m2 | 85.005 | 197.09 |  | 16753.64
252 | 010903002002 | 墙面涂膜防水 | (1)聚氨脂 (2)2mm | m2 | 85.005 | 38.75 |  | 3293.94
253 | 011201004003 | 立面砂浆找平层 | (1)砖墙 (2)素水泥浆界面剂 (3)9厚M5砂浆（1:3水泥石灰砂浆）找平 | m2 | 85.005 | 46.49 |  | 3951.88
柱子
254 | 011208001001 | 柱（梁）面装饰 | (1)L40*40*3镀锌角钢连接 (2)5厚咖色铝单板饰面 | m2 | 11.304 | 690.29 |  | 7803.04
255 | 011406001007 | 抹灰面油漆涂料 | (1)柱子 (2)刮腻子两遍 (3)咖色真石漆 | m2 | 148.097 | 99.06 |  | 14670.49
加固 | [8 empty] | 分项工程(17房屋建筑与装饰)
256 | 01B017 | 碳纤维布加固 | (1)碳纤维布加固 | m2 | 2184.125 | 411.49 |  | 898745.6
宿舍楼装饰工程 | [8 empty] | 单位工程(17房屋建筑与装饰)
拆除工程 | [8 empty] | 分项工程(17房屋建筑与装饰)
257 | 011601001003 | 砖（石）砌体拆除 | (1)墙体 (2)红砖 | m3 | 8.888 | 128.45 |  | 1141.66
258 | 011602001005 | 混凝土构件拆除 | (1)屋面垫层 (2)30厚LC5.0轻集料混凝土 | m3 | 7.186 | 424.6 |  | 3051.18
工程量清单（控制价）
工程名称：高桥服务区提升改造 | [6 empty] | 第15页 共51页
序号 | 项目编码 | 项目名称 | 项目特征描述 | 计量单位 | 工程量 | 金 额(元)
[6 empty] | 综合单价 |  | 合价
259 | 010103002005 | 余方弃置 | (1)建筑垃圾 (2)30km | m3 | 24.111 | 101.76 |  | 2453.54
260 | 011605001003 | 平面块料拆除 | (1)砂浆结合层 (2)块料地面 (3)一层 | m2 | 92.266 | 9.06 |  | 835.93
261 | 011610001010 | 门窗拆除 | (1)木门 (2)木 (3)小于2.5m2 | 樘 | 52 | 22.58 |  | 1174.16
262 | 011610001011 | 门窗拆除 | (1)窗户拆除 (2)铝合金 (3)4m2以内 | 樘 | 24 | 29.35 |  | 704.4
263 | 011610001012 | 门窗拆除 | (1)窗户拆除 (2)铝合金 (3)2.5m2以内 | 樘 | 24 | 22.58 |  | 541.92
264 | 011604003002 | 天棚抹灰面拆除 | (1)天棚 (2)面层及20厚水泥砂浆结合层 | m2 | 1018.883 | 20.67 |  | 21060.31
265 | 011604002005 | 立面抹灰层拆除 | (1)墙面 (2)面层及20厚水泥砂浆结合层 | m2 | 2964.901 | 15.41 |  | 45689.12
266 | 011604002006 | 立面抹灰层拆除 | (1)墙面 (2)面层及30厚水泥砂浆结合层 | m2 | 188.575 | 15.41 |  | 2905.94
267 | 011605001004 | 平面块料拆除 | (1)砂浆结合层 (2)块料地面 | m2 | 72.48 | 9.06 |  | 656.67
268 | 011605002004 | 立面块料拆除 | (1)30厚水泥砂浆结合层 (2)墙砖 | m2 | 376.157 | 29.81 |  | 11213.24
269 | 011606003004 | 天棚面龙骨及饰面拆除 | (1)金属龙骨、铝扣板 | m2 | 72.48 | 6.63 |  | 480.54
屋面
270 | 011607003005 | 屋面附着层拆除 | (1)防水层 (2)20厚水泥砂浆找平拆除 (3)10厚隔离层拆除 | m2 | 270.419 | 11.61 |  | 3139.56
271 | 011607003006 | 屋面附着层拆除 | (1)泡沫挤塑隔热板 | m2 | 239.524 | 6.08 |  | 1456.31
272 | 011605001005 | 平面块料拆除 | (1)砂浆结合层 (2)块料地面 (3)铲除找平层 | m2 | 239.524 | 10.45 |  | 2503.03
273 | 011604002007 | 立面抹灰层拆除 | (1)外墙面 (2)面层及30厚水泥砂浆结合层 | m2 | 1786.042 | 15.41 |  | 27522.91
274 | 011609001004 | 栏杆、栏板拆除 | (1)1m高金属栏杆 | m | 63.632 | 17.1 |  | 1088.11
275 | 010103002006 | 余方弃置 | (1)建筑垃圾 (2)30km | m3 | 337.335 | 65.62 |  | 22135.92
屋面工程 | [8 empty] | 分项工程(17房屋建筑与装饰)
276 | 010501001001 | 垫层 | (1)LC5.0轻骨料混凝土 | m3 | 16.007 | 531.24 |  | 8503.56
277 | 011001001002 | 保温隔热屋面 | (1)40厚聚苯乙烯挤塑板 (2)保温板材专用粘结砂浆 | m2 | 239.524 | 48.1 |  | 11521.1
工程量清单（控制价）
工程名称：高桥服务区提升改造 | [6 empty] | 第16页 共51页
序号 | 项目编码 | 项目名称 | 项目特征描述 | 计量单位 | 工程量 | 金 额(元)
[6 empty] | 综合单价 |  | 合价
278 | 011101006004 | 平面砂浆找平层 | (1)20厚DS M15砂浆(1:3水泥砂浆） | m2 | 239.524 | 22.33 |  | 5348.57
279 | 010902002003 | 屋面涂膜防水 | (1)聚氨脂防水涂膜 (2)2mm | m2 | 270.419 | 34.71 |  | 9386.24
280 | 010902001003 | 屋面卷材防水 | (1)3厚自粘聚合物改性沥青防水卷材（PY）聚胎 (2)一层 | m2 | 270.419 | 31.59 |  | 8542.54
281 | 011101003002 | 细石混凝土楼地面 | (1)20厚DS M15砂浆(1:2.5水泥砂浆） (2)40厚C20细石混凝土 | m2 | 239.524 | 55.86 |  | 13379.81
282 | 010515003001 | 钢筋网片 | (1)冷拔Φ14双向@150 | t | 3.862 | 5899.33 |  | 22783.21
283 | 011207001032 | 墙面装饰板 | (1)铝合金压顶 | m2 | 46.05 | 156.88 |  | 7224.32
天棚工程 | [8 empty] | 分项工程(17房屋建筑与装饰)
284 | 011406001008 | 抹灰面油漆涂料 | (1)天棚 (2)混凝土 (3)防水腻子两遍 (4)＞3.6m (5)无机涂料两遍 | m2 | 174.39 | 33.94 |  | 5918.8
285 | 011406001009 | 抹灰面油漆涂料 | (1)天棚 (2)混凝土 (3)防水腻子两遍 (4)3.4m (5)无机涂料两遍 | m2 | 844.858 | 33.94 |  | 28674.48
286 | 011302001019 | 天棚吊顶 | (1)Φ6吊杆 2.7m (2)不上人型U型龙骨 (3)300*300铝扣板 | m2 | 72.48 | 178.63 |  | 12947.1
287 | 011302001020 | 天棚吊顶 | (1)c50轻钢龙骨骨架 (2)600*600铝扣板 (3)铝合金收边线 (4)3m | m2 | 12.402 | 196.31 |  | 2434.64
288 | 011302001021 | 天棚吊顶 | (1)3m (2)装配式U型轻钢不上人型 (3)18mm细木工板基层 (4)9mm石膏板 | m2 | 75.983 | 163.31 |  | 12408.78
289 | 011406001010 | 抹灰面油漆涂料 | (1)天棚 (2)混凝土 (3)两遍 (4)乳胶漆一底两面 | m2 | 75.983 | 35.29 |  | 2681.44
290 | 011301001006 | 天棚抹灰 | (1)混凝土 (2)8mm (3)1：3水泥砂浆 (4)混凝土界面处理剂 | m2 | 1019.248 | 28.45 |  | 28997.61
门窗工程 | [8 empty] | 分项工程(17房屋建筑与装饰)
291 | 010802001005 | 金属（塑钢）门 | (1)铝合金玻璃门（含五金配件） (2)δ6钢化玻璃 (3)GM0721 | m2 | 35.28 | 554.72 |  | 19570.52
292 | 010801002002 | 木质门带套 | (1)PM1021 (2)实木复合木门 | 樘 | 24 | 3194.88 |  | 76677.12
293 | 010807001012 | 金属（塑钢、断桥）窗 | (1)隔热断桥铝合金推 | m2 | 65.664 | 506.83 |  | 33280.49
工程量清单（控制价）
工程名称：高桥服务区提升改造 | [6 empty] | 第17页 共51页
序号 | 项目编码 | 项目名称 | 项目特征描述 | 计量单位 | 工程量 | 金 额(元)
[6 empty] | 综合单价 |  | 合价
拉窗 (2)6+9A+6中空LOW-E钢化玻璃
294 | 010807001013 | 金属（塑钢、断桥）窗 | (1)隔热断桥铝合固定窗 (2)6+9A+6中空LOW-E钢化玻璃 | m2 | 50.976 | 385.43 |  | 19647.68
295 | 010809004002 | 石材窗台板 | (1)10mm厚石材专用粘接剂 (2)20厚石材大理石 倒角 | m2 | 12.672 | 379.82 |  | 4813.08
296 | 011505001001 | 洗漱台 | (1)成品石材洗手台 | 个 | 24 | 858.34 |  | 20600.16
楼地面工程 | [8 empty] | 分项工程(17房屋建筑与装饰)
297 | 011102003005 | 块料楼地面 | (1)30mm 1:3干硬性水泥砂浆 (2)300*300防滑地砖 (3)彩砂勾缝 | m2 | 72.48 | 142.76 |  | 10347.24
298 | 010904002003 | 楼（地）面涂膜防水 | (1)聚氨酯 (2)2mm | m2 | 72.48 | 34.71 |  | 2515.78
299 | 011101003003 | 细石混凝土楼地面 | (1)c20细石混凝土找平层 (2)界面剂一道 | m2 | 72.48 | 28.73 |  | 2082.35
300 | 011102003006 | 块料楼地面 | (1)30mm 1:3干硬性水泥砂浆 (2)600*600防滑地砖 (3)美缝 | m2 | 13.482 | 189.74 |  | 2558.07
301 | 011102003007 | 块料楼地面 | (1)30mm 1:3干硬性水泥砂浆 (2)900*1800浅灰色玻化砖 (3)美缝 | m2 | 80.303 | 238.85 |  | 19180.37
302 | 011101003004 | 细石混凝土楼地面 | (1)c20细石混凝土找平层 | m2 | 93.785 | 25.15 |  | 2358.69
303 | 011102003008 | 块料楼地面 | (1)30mm1:3干硬性水泥砂浆 (2)2厚灰网大理石 | m2 | 4.15 | 159.48 |  | 661.84
内墙柱面工程 | [8 empty] | 分项工程(17房屋建筑与装饰)
304 | 011406001011 | 抹灰面油漆涂料 | (1)墙面 (2)砖墙 (3)防水腻子三遍 (4)乳胶漆一底两面 | m2 | 2976.472 | 41.51 |  | 123553.35
305 | 011406001012 | 抹灰面油漆涂料 | (1)墙面 (2)砖墙 (3)防水腻子两遍 (4)乳胶漆一底两面 | m2 | 137.146 | 41.51 |  | 5692.93
306 | 011201004004 | 立面砂浆找平层 | (1)砖墙 (2)10厚M5砂浆（1:3水泥石灰砂浆）找平 | m2 | 3113.618 | 25.65 |  | 79864.3
307 | 011204003005 | 块料墙面 | (1)砖墙 (2)5厚砂浆粘接剂 (3)400*800 (4)彩砂美缝剂勾缝 | m2 | 427.586 | 245.95 |  | 105164.78
308 | 011201004005 | 立面砂浆找平层 | (1)砖墙 | m2 | 427.586 | 25.65 |  | 10967.58
工程量清单（控制价）
工程名称：高桥服务区提升改造 | [6 empty] | 第18页 共51页
序号 | 项目编码 | 项目名称 | 项目特征描述 | 计量单位 | 工程量 | 金 额(元)
[6 empty] | 综合单价 |  | 合价
(2)10厚M5砂浆（1:3水泥石灰砂浆）找平
309 | 010903002003 | 墙面涂膜防水 | (1)聚氨脂防水涂料 (2)2mm | m2 | 309.12 | 38.75 |  | 11978.4
310 | 011204003006 | 块料墙面 | (1)砖墙 (2)5厚砂浆粘接剂 (3)600*1200面砖 (4)美缝剂勾缝 | m2 | 62.958 | 196.22 |  | 12353.62
311 | 011503001004 | 金属扶手、栏杆、栏板 | (1)55*85*2铝合金马蹄管 (2)50*50*1.8铝合金立柱间距1000安装、25*25*1.2铝合金竖杆间距120安装 (3)30*40*1.5铝合金横杆 (4)法兰、M2铁件 | m | 63.632 | 454.67 |  | 28931.56
312 | 011502001001 | 金属装饰线 | (1)砖墙 (2)铝合金收边线 | m | 209.2 | 13.1 |  | 2740.52
混凝土工程 | [8 empty] | 分项工程(17房屋建筑与装饰)
313 | 010503005002 | 过梁 | (1)预拌非泵送普通混凝土 (2)C20 | m3 | 0.12 | 622.46 |  | 74.7
314 | 010515001001 | 现浇构件钢筋 | (1)圆钢Ф6 | t | 0.26 | 5531.48 |  | 1438.18
315 | 010515001002 | 现浇构件钢筋 | (1)圆钢Ф8 | t | 0.14 | 5346.74 |  | 748.54
316 | 010515001003 | 现浇构件钢筋 | (1)圆钢Ф12 | t | 0.05 | 5230.68 |  | 261.53
317 | 010503004002 | 圈梁 | (1)预拌非泵送普通混凝土 (2)C25 | m3 | 1.327 | 628.37 |  | 833.85
外墙面工程 | [8 empty] | 分项工程(17房屋建筑与装饰)
宿舍
318 | 011406001013 | 抹灰面油漆涂料 | (1)外墙 (2)刮腻子两遍 (3)抗碱封底涂料一遍 (4)真石漆 | m2 | 1786.042 | 122.96 |  | 219611.72
319 | 010903002004 | 墙面涂膜防水 | (1)防水丙烯酸 (2)1mm | m2 | 1786.042 | 19.66 |  | 35113.59
砌体工程 | [8 empty] | 分项工程(17房屋建筑与装饰)
320 | 010401004001 | 多孔砖墙 | (1)120mm蒸压加气混凝土砌块 (2)4.2m (3)M5(42.5)现拌混合砂浆 | m3 | 2.016 | 544.92 |  | 1098.56
321 | 010401004002 | 多孔砖墙 | (1)200mm蒸压加气混凝土砌块 门洞修补 (2)M5(42.5)现拌混合砂浆 | m3 | 0.84 | 497.89 |  | 418.23
加固 | [8 empty] | 分项工程(17房屋建筑与装饰)
322 | 01B018 | 碳纤维布加固 | (1)碳纤维布加固 | m2 | 739.081 | 411.49 |  | 304124.44
安装工程 | [8 empty] | 单位工程(17安装)
工程量清单（控制价）
工程名称：高桥服务区提升改造 | [6 empty] | 第19页 共51页
序号 | 项目编码 | 项目名称 | 项目特征描述 | 计量单位 | 工程量 | 金 额(元)
[6 empty] | 综合单价 |  | 合价
电气工程 | [8 empty] | 分项工程(17安装)
323 | 030404017001 | 配电箱 | (1)名称:成套配电箱安装 AL (2)安装方式:离地1.6米暗装 (3)接地、单体调试 | 台 | 1 | 16112.65 |  | 16112.65
324 | 030404017002 | 配电箱 | (1)名称:成套配电箱安装 NX (2)安装方式:离地1.6米暗装 (3)接地、单体调试 | 台 | 1 | 4703.99 |  | 4703.99
325 | 030404017003 | 配电箱 | (1)名称:成套配电箱安装 AX (2)安装方式:离地1.6米暗装 (3)接地、单体调试 | 台 | 1 | 2408.92 |  | 2408.92
326 | 030404017004 | 配电箱 | (1)名称:成套配电箱安装 BX(仅计空箱) (2)安装方式:离地1.6米暗装 (3)接地、单体调试 | 台 | 1 | 629.25 |  | 629.25
327 | 030404017005 | 配电箱 | (1)名称:成套配电箱安装 CX(仅计空箱) (2)安装方式:离地1.6米暗装 (3)接地、单体调试 | 台 | 1 | 629.25 |  | 629.25
328 | 030404017006 | 配电箱 | (1)名称:成套配电箱安装 DX(仅计空箱) (2)安装方式:离地1.6米暗装 (3)接地、单体调试 | 台 | 1 | 629.25 |  | 629.25
329 | 030404017007 | 配电箱 | (1)名称:成套配电箱安装 EX(仅计空箱) (2)安装方式:离地1.6米暗装 (3)接地、单体调试 | 台 | 1 | 629.25 |  | 629.25
330 | 030404017008 | 配电箱 | (1)名称:成套配电箱安装 FX(仅计空箱) (2)安装方式:离地1.6米暗装 (3)接地、单体调试 | 台 | 1 | 629.25 |  | 629.25
331 | 030404017009 | 配电箱 | (1)名称:成套配电箱安装 GX (2)安装方式:离地1.6米暗装 (3)接地、单体调试 | 台 | 1 | 1458.16 |  | 1458.16
332 | 030404017010 | 配电箱 | (1)名称:成套配电箱安装 KX(仅计空箱) (2)安装方式:离地1.6米暗装 (3)接地、单体调试 | 台 | 1 | 629.27 |  | 629.27
333 | 030404017011 | 配电箱 | (1)名称:成套配电箱安装 MX(仅计空箱) (2)安装方式:离地1.6米暗装 (3)接地、单体调试 | 台 | 1 | 629.26 |  | 629.26
工程量清单（控制价）
工程名称：高桥服务区提升改造 | [6 empty] | 第20页 共51页
序号 | 项目编码 | 项目名称 | 项目特征描述 | 计量单位 | 工程量 | 金 额(元)
[6 empty] | 综合单价 |  | 合价
334 | 030404017012 | 配电箱 | (1)名称:成套配电箱安装 ZX(仅计空箱) (2)安装方式:离地1.6米暗装 (3)接地、单体调试 | 台 | 1 | 629.26 |  | 629.26
335 | 030408001001 | 电力电缆 | (1)规格:WDZBN-YJV-4×150+1×70 (2)材质:铜芯 (3)名称:电力电缆 (4)电压等级(kV):1kV (5)敷设方式、部位:室内 | m | 102.5 | 582.2 |  | 59675.5
336 | 030408001002 | 电力电缆 | (1)规格:YJV-1KV-4×50+1×25 (2)材质:铜芯 (3)名称:电力电缆 (4)电压等级(kV):1kV (5)敷设方式、部位:室内 | m | 76.48 | 185.43 |  | 14181.69
337 | 030408001003 | 电力电缆 | (1)规格:YJV-1KV-4×25+1×16 (2)材质:铜芯 (3)名称:电力电缆 (4)电压等级(kV):1kV (5)敷设方式、部位:室内 | m | 236.88 | 108.55 |  | 25713.32
338 | 030408001004 | 电力电缆 | (1)规格:YJV-1KV-5×16 (2)材质:铜芯 (3)名称:电力电缆 (4)电压等级(kV):1kV (5)敷设方式、部位:室内 | m | 212.97 | 76.37 |  | 16264.52
339 | 030408001005 | 电力电缆 | (1)规格:YJV-1KV-5×10 (2)材质:铜芯 (3)名称:电力电缆 (4)电压等级(kV):1kV (5)敷设方式、部位:室内 | m | 74.85 | 52.32 |  | 3916.15
340 | 030408006001 | 电力电缆头 | (1)规格:WDZBN-YJV-4×150+1×70 (2)名称:电力电缆头 (3)安装部位:配电箱内 (4)电压等级(kV):1kV (5)材质、类型:铜芯/干包式 | 个 | 2 | 473.55 |  | 947.1
341 | 030408006002 | 电力电缆头 | (1)规格:YJV-1KV-4×50+1×25 (2)名称:电力电缆头 (3)安装部位:配电箱内 (4)电压等级(kV):1kV (5)材质、类型:铜芯/干包式 | 个 | 6 | 196.34 |  | 1178.04
342 | 030408006003 | 电力电缆头 | (1)规格:YJV-1KV-4×25+1×16 | 个 | 8 | 159.47 |  | 1275.76
工程量清单（控制价）
工程名称：高桥服务区提升改造 | [6 empty] | 第21页 共51页
序号 | 项目编码 | 项目名称 | 项目特征描述 | 计量单位 | 工程量 | 金 额(元)
[6 empty] | 综合单价 |  | 合价
(2)名称:电力电缆头 (3)安装部位:配电箱内 (4)电压等级(kV):1kV (5)材质、类型:铜芯/干包式
343 | 030408006004 | 电力电缆头 | (1)规格:YJV-1KV-5×16 (2)名称:电力电缆头 (3)安装部位:配电箱内 (4)电压等级(kV):1kV (5)材质、类型:铜芯/干包式 | 个 | 6 | 108.06 |  | 648.36
344 | 030408006005 | 电力电缆头 | (1)规格:YJV-1KV-5×10 (2)名称:电力电缆头 (3)安装部位:配电箱内 (4)电压等级(kV):1kV (5)材质、类型:铜芯/干包式 | 个 | 2 | 88.3 |  | 176.6
345 | 030411001001 | 配管 | (1)材质:焊接钢管 (2)规格:DN100 (3)名称:配管 (4)接地要求:接地，刷漆 (5)配置形式:砖、混凝土结构暗配 | m | 100 | 80.68 |  | 8068
346 | 030411001002 | 配管 | (1)材质:焊接钢管 (2)规格:DN80 (3)名称:配管 (4)接地要求:接地，刷漆 (5)配置形式:砖、混凝土结构暗配 | m | 18.48 | 68.46 |  | 1265.14
347 | 030411001003 | 配管 | (1)材质:焊接钢管 (2)规格:DN65 (3)名称:配管 (4)接地要求:接地，刷漆 (5)配置形式:砖、混凝土结构暗配 | m | 246.27 | 51.27 |  | 12626.26
348 | 030411001004 | 配管 | (1)材质:焊接钢管 (2)规格:DN50 (3)名称:配管 (4)接地要求:接地，刷漆 (5)配置形式:砖、混凝土结构暗配 | m | 190.21 | 36.97 |  | 7032.06
349 | 030411001005 | 配管 | (1)材质:焊接钢管 (2)规格:DN32 (3)名称:配管 (4)接地要求:接地，刷漆 (5)配置形式:砖、混凝土结构暗配 | m | 67.17 | 23.18 |  | 1557
350 | 030411001006 | 配管 | (1)材质:焊接钢管 | m | 5.92 | 14.92 |  | 88.33
工程量清单（控制价）
工程名称：高桥服务区提升改造 | [6 empty] | 第22页 共51页
序号 | 项目编码 | 项目名称 | 项目特征描述 | 计量单位 | 工程量 | 金 额(元)
[6 empty] | 综合单价 |  | 合价
(2)规格:DN20 (3)名称:配管 (4)接地要求:接地，刷漆 (5)配置形式:砖、混凝土结构暗配
351 | 030411001007 | 配管 | (1)材质:JDG (2)规格:DN25 (3)名称:配管 (4)接地要求:接地，刷漆 (5)配置形式:砖、混凝土结构明配 | m | 140.21 | 17.49 |  | 2452.27
352 | 030411001008 | 配管 | (1)材质:JDG (2)规格:DN25（超高） (3)名称:配管 (4)接地要求:接地，刷漆 (5)配置形式:砖、混凝土结构明配 | m | 142.74 | 18.4 |  | 2626.42
353 | 030411001009 | 配管 | (1)材质:JDG (2)规格:DN25 (3)名称:配管 (4)接地要求:接地，刷漆 (5)配置形式:砖、混凝土结构暗配 | m | 164.44 | 13.66 |  | 2246.25
354 | 030411001010 | 配管 | (1)材质:JDG (2)规格:DN20 (3)名称:配管 (4)接地要求:接地，刷漆 (5)配置形式:砖、混凝土结构明配 | m | 122.7 | 15.97 |  | 1959.52
355 | 030411001011 | 配管 | (1)材质:JDG (2)规格:DN20（超高） (3)名称:配管 (4)接地要求:接地，刷漆 (5)配置形式:砖、混凝土结构明配 | m | 137.88 | 16.85 |  | 2323.28
356 | 030411001012 | 配管 | (1)材质:JDG (2)规格:DN20 (3)名称:配管 (4)接地要求:接地，刷漆 (5)配置形式:砖、混凝土结构暗配 | m | 241.49 | 11.24 |  | 2714.35
357 | 030411001013 | 配管 | (1)材质:JDG (2)规格:DN16 (3)名称:配管 (4)接地要求:接地，刷漆 (5)配置形式:砖、混凝土结构明配 | m | 191.81 | 13.95 |  | 2675.75
358 | 030411001014 | 配管 | (1)材质:JDG | m | 444.17 | 14.8 |  | 6573.72
工程量清单（控制价）
工程名称：高桥服务区提升改造 | [6 empty] | 第23页 共51页
序号 | 项目编码 | 项目名称 | 项目特征描述 | 计量单位 | 工程量 | 金 额(元)
[6 empty] | 综合单价 |  | 合价
(2)规格:DN16（超高） (3)名称:配管 (4)接地要求:接地，刷漆 (5)配置形式:砖、混凝土结构明配
359 | 030411001015 | 配管 | (1)材质:JDG (2)规格:DN16 (3)名称:配管 (4)接地要求:接地，刷漆 (5)配置形式:砖、混凝土结构暗配 | m | 623.47 | 9.18 |  | 5723.45
360 | 030411001016 | 配管 | (1)材质:金属软管 (2)规格:DN25,每根长≤1m (3)名称:配管 (4)接地要求:接地 | m | 2 | 36.19 |  | 72.38
361 | 030411001017 | 配管 | (1)材质:金属软管 (2)规格:DN25,每根长≤1m（超高） (3)名称:配管 (4)接地要求:接地 | m | 3 | 38.68 |  | 116.04
362 | 030411001018 | 配管 | (1)材质:金属软管 (2)规格:DN20,每根长≤1m (3)名称:配管 (4)接地要求:接地 | m | 1 | 30.59 |  | 30.59
363 | 030411001019 | 配管 | (1)材质:金属软管 (2)规格:DN15,每根长≤1m (3)名称:配管 (4)接地要求:接地 | m | 93 | 24.48 |  | 2276.64
364 | 030411001020 | 配管 | (1)材质:金属软管 (2)规格:DN15,每根长≤1m（超高） (3)名称:配管 (4)接地要求:接地 | m | 169 | 26.38 |  | 4458.22
365 | 030413001001 | 铁构件 | (1)材质:型钢 (2)规格:综合 (3)名称:明配电气管道支架制作安装 | kg | 55.847 | 15.3 |  | 854.46
366 | 030413001002 | 铁构件 | (1)材质:型钢 (2)规格:综合 (3)名称:明配电气管道支架制作安装（超高） | kg | 88.079 | 16.22 |  | 1428.64
367 | 030413002001 | 凿(压)槽 | (1)规格:砖结构(宽mm×深mm70×70) (2)名称:凿(压)槽 | m | 410.46 | 21.15 |  | 8681.23
368 | 030411004001 | 配线 | (1)材质:铜芯 (2)规格:WDZ(C)-BYJ-4 (3)名称:配线 (4)配线部位:管内穿线 | m | 2023.78 | 5 |  | 10118.9
工程量清单（控制价）
工程名称：高桥服务区提升改造 | [6 empty] | 第24页 共51页
序号 | 项目编码 | 项目名称 | 项目特征描述 | 计量单位 | 工程量 | 金 额(元)
[6 empty] | 综合单价 |  | 合价
369 | 030411004002 | 配线 | (1)材质:铜芯 (2)规格:WDZ(C)-BYJ-4（超高） (3)名称:配线 (4)配线部位:管内穿线 | m | 738.6 | 5.07 |  | 3744.7
370 | 030411004003 | 配线 | (1)材质:铜芯 (2)规格:NH-BYJ-2.5 (3)名称:配线 (4)配线部位:管内穿线 | m | 26.76 | 4.14 |  | 110.79
371 | 030411004004 | 配线 | (1)材质:铜芯 (2)规格:WDZ(C)-BYJ-2.5 (3)名称:配线 (4)配线部位:管内穿线 | m | 2771.32 | 3.96 |  | 10974.43
372 | 030411004005 | 配线 | (1)材质:铜芯 (2)规格:WDZ(C)-BYJ-2.5（超高） (3)名称:配线 (4)配线部位:管内穿线 | m | 2391.03 | 4.04 |  | 9659.76
373 | 030411004006 | 配线 | (1)材质:铜芯 (2)规格:BYJ-2.5 (3)名称:配线 (4)配线部位:管内穿线 | m | 350.79 | 3.74 |  | 1311.95
374 | 030411004007 | 配线 | (1)材质:铜芯 (2)规格:BYJ-4 (3)名称:配线 (4)配线部位:管内穿线 | m | 555.48 | 4.68 |  | 2599.65
375 | 030412004001 | 装饰灯 | (1)名称:全铝砂光嵌入式圆形筒灯 (2)规格:8寸30W (3)安装形式:吊顶上安装 | 套 | 176 | 159.3 |  | 28036.8
376 | 030412004002 | 装饰灯 | (1)名称:全铝白框嵌入式圆形筒灯(防水) (2)规格:4寸12W,4000k (3)安装形式:吊顶上安装 | 套 | 4 | 92.54 |  | 370.16
377 | 030412004003 | 装饰灯 | (1)名称:100宽木纹色铝方通吊灯 (2)规格:24W.4000K (3)安装形式:吊顶上安装 | 套 | 78 | 182.95 |  | 14270.1
378 | 030412004004 | 装饰灯 | (1)名称:成品装饰工艺吊灯 (2)规格:直径500mm，50W (3)安装形式:吊顶上安装 | 套 | 1 | 858.93 |  | 858.93
379 | 030412004005 | 装饰灯 | (1)名称:成品防蚊虫吊灯 | 套 | 9 | 858.93 |  | 7730.37
工程量清单（控制价）
工程名称：高桥服务区提升改造 | [6 empty] | 第25页 共51页
序号 | 项目编码 | 项目名称 | 项目特征描述 | 计量单位 | 工程量 | 金 额(元)
[6 empty] | 综合单价 |  | 合价
(2)规格:68W (3)安装形式:吊装
380 | 030412004006 | 装饰灯 | (1)名称:成品装饰工艺吊灯 (2)规格:长3米 宽80MM,48W.4000K (3)安装形式:吊装 | 套 | 1 | 1075.69 |  | 1075.69
381 | 030412004007 | 装饰灯 | (1)名称:超亮LED灯带 (2)规格:12W/米.4000K (3)安装形式:吊顶上安装 | m | 119.91 | 63.08 |  | 7563.92
382 | 030412004008 | 装饰灯 | (1)名称:嵌入式30×20规格LED铝合金硬灯条 | 套 | 102.6 | 137.69 |  | 14126.99
383 | 030412004009 | 装饰灯 | (1)名称:线性灯 | 套 | 145.5 | 100.17 |  | 14574.74
384 | 030412004010 | 装饰灯 | (1)名称:方形豆胆灯射灯 | 套 | 14 | 210.45 |  | 2946.3
385 | 030412005001 | 荧光灯 | (1)规格:600×600 (2)名称:LED平板灯 | 套 | 15 | 207.24 |  | 3108.6
386 | 030404033001 | 风扇 | (1)名称:排气扇 | 台 | 3 | 136.53 |  | 409.59
387 | 030404034001 | 照明开关 | (1)规格:U210/(220,230)/1W，250V10A (2)名称:单联单控开关 (3)安装方式:底边距地1.3m | 个 | 4 | 14.88 |  | 59.52
388 | 030404034002 | 照明开关 | (1)规格:U210/(220,230)/1W，250V10A (2)名称:双联单控开关 (3)安装方式:底边距地1.3m | 个 | 9 | 21.14 |  | 190.26
389 | 030404034003 | 照明开关 | (1)规格:U210/(220,230)/1W，250V10A (2)名称:三联单控开关 (3)安装方式:底边距地1.3m | 个 | 14 | 25.73 |  | 360.22
390 | 030404035001 | 插座 | (1)规格:U560，250V10A (2)名称:安全型二,三极插座 (3)安装方式:底边距地0.35m | 个 | 46 | 23.71 |  | 1090.66
391 | 030404035002 | 插座 | (1)规格:U560(带防溅盖)，250V10A (2)名称:安全型二,三极烘手器插座 (3)安装方式:底边距地1.3m | 个 | 2 | 34.48 |  | 68.96
392 | 030404035003 | 插座 | (1)规格:U560(带防溅盖)，250V10A (2)名称:安全型二三极小厨宝插座 | 个 | 1 | 34.48 |  | 34.48
工程量清单（控制价）
工程名称：高桥服务区提升改造 | [6 empty] | 第26页 共51页
序号 | 项目编码 | 项目名称 | 项目特征描述 | 计量单位 | 工程量 | 金 额(元)
[6 empty] | 综合单价 |  | 合价
(3)安装方式:底边距地1.3m
393 | 030404035004 | 插座 | (1)规格:U560(带防溅盖)，250V10A (2)名称:安全型二,三极热水器插座 (3)安装方式:底边距地1.3m | 个 | 1 | 34.48 |  | 34.48
394 | 030404035005 | 插座 | (1)规格:U560，250V16A (2)名称:安全型三极暗装插座 | 个 | 15 | 25.78 |  | 386.7
395 | 030404035006 | 插座 | (1)规格:U560，250V16A (2)名称:安全型三极空调插座 (3)底边距地1.8m | 个 | 2 | 25.78 |  | 51.56
396 | 030404035007 | 插座 | (1)规格:400V16A (2)名称:三相开水器插座 (3)底边距地1.3m | 个 | 2 | 25.78 |  | 51.56
397 | 030404035008 | 插座 | (1)名称:地面插座 | 个 | 1 | 178.37 |  | 178.37
398 | 030411006001 | 接线盒 | (1)材质:钢制 (2)名称:灯头盒 (3)安装形式:暗装 | 个 | 260 | 6.17 |  | 1604.2
399 | 030411006002 | 接线盒 | (1)材质:钢制 (2)名称:开关插座盒 (3)安装形式:暗装 | 个 | 102 | 6.33 |  | 645.66
400 | 030411006003 | 接线盒 | (1)材质:钢制 (2)名称:接线盒 (3)安装形式:暗装 | 个 | 16 | 6.17 |  | 98.72
宿舍一~五层更换灯具开关插座
401 | 030411001021 | 配管 | (1)材质:JDG (2)规格:DN16 (3)名称:配管 (4)接地要求:接地，刷漆 (5)配置形式:砖、混凝土结构暗配 | m | 6.21 | 9.18 |  | 57.01
402 | 030411004008 | 配线 | (1)材质:铜芯 (2)规格:BYJ-2.5 (3)名称:配线 (4)配线部位:管内穿线 | m | 12.42 | 3.74 |  | 46.45
403 | 030412001001 | 普通灯具 | (1)规格:直径600mm，50W,4000K (2)名称:铝合金吸顶灯 | 套 | 61 | 184.25 |  | 11239.25
404 | 030404031001 | 小电器 | (1)名称:三合一浴霸 | 套 | 24 | 371.13 |  | 8907.12
405 | 030404034004 | 照明开关 | (1)规格:U210/(220,230)/1W，250V10A (2)名称:单联单控开关 (3)安装方式:底边距 | 个 | 80 | 14.88 |  | 1190.4
工程量清单（控制价）
工程名称：高桥服务区提升改造 | [6 empty] | 第27页 共51页
序号 | 项目编码 | 项目名称 | 项目特征描述 | 计量单位 | 工程量 | 金 额(元)
[6 empty] | 综合单价 |  | 合价
地1.3m
406 | 030404034005 | 照明开关 | (1)规格:U210/(220,230)/1W，250V10A (2)名称:双联单控开关 (3)安装方式:底边距地1.3m | 个 | 2 | 21.14 |  | 42.28
407 | 030404035009 | 插座 | (1)规格:U560，250V10A (2)名称:安全型二,三极插座 (3)安装方式:底边距地0.35m | 个 | 72 | 23.71 |  | 1707.12
408 | 030404035010 | 插座 | (1)规格:U560(带防溅盖)，250V10A (2)名称:安全型二,三极烘手器插座 (3)安装方式:底边距地1.3m | 个 | 21 | 34.48 |  | 724.08
409 | 030404035011 | 插座 | (1)规格:U560(带防溅盖)，250V10A (2)名称:安全型二三极小厨宝插座 (3)安装方式:底边距地1.3m | 个 | 24 | 34.48 |  | 827.52
410 | 030404035012 | 插座 | (1)规格:U560(带防溅盖)，250V10A (2)名称:安全型二,三极热水器插座 (3)安装方式:底边距地1.3m | 个 | 24 | 34.48 |  | 827.52
411 | 030404035013 | 插座 | (1)规格:U560，250V16A (2)名称:安全型三极空调插座 (3)底边距地1.8m | 个 | 24 | 25.78 |  | 618.72
412 | 030411001022 | 配管（拆除） | (1)材质:JDG (2)规格:DN16 (3)名称:配管（拆除） (4)接地要求:接地，刷漆 (5)配置形式:砖、混凝土结构暗配 | m | 6.21 | 2.29 |  | 14.22
413 | 030411004009 | 配线（拆除） | (1)材质:铜芯 (2)规格:BYJ-2.5 (3)名称:配线（拆除） (4)配线部位:管内穿线 | m | 12.42 | 0.49 |  | 6.09
414 | 030412001002 | 普通灯具（拆除） | (1)规格:直径600mm，50W,4000K (2)名称:铝合金吸顶灯（拆除） | 套 | 61 | 8.29 |  | 505.69
415 | 030404031002 | 小电器（拆除） | (1)名称:三合一浴霸（拆除） | 套 | 24 | 20.74 |  | 497.76
工程量清单（控制价）
工程名称：高桥服务区提升改造 | [6 empty] | 第28页 共51页
序号 | 项目编码 | 项目名称 | 项目特征描述 | 计量单位 | 工程量 | 金 额(元)
[6 empty] | 综合单价 |  | 合价
416 | 030404034006 | 照明开关（拆除） | (1)规格:U210/(220,230)/1W，250V10A (2)名称:单联单控开关（拆除） (3)安装方式:底边距地1.3m | 个 | 80 | 3.42 |  | 273.6
417 | 030404034007 | 照明开关（拆除） | (1)规格:U210/(220,230)/1W，250V10A (2)名称:双联单控开关（拆除） (3)安装方式:底边距地1.3m | 个 | 2 | 3.42 |  | 6.84
418 | 030404035014 | 插座（拆除） | (1)规格:U560，250V10A (2)名称:安全型二,三极插座（拆除） (3)安装方式:底边距地0.35m | 个 | 72 | 4.1 |  | 295.2
419 | 030404035015 | 插座（拆除） | (1)规格:U560(带防溅盖)，250V10A (2)名称:安全型二,三极烘手器插座（拆除） (3)安装方式:底边距地1.3m | 个 | 21 | 4.1 |  | 86.1
420 | 030404035016 | 插座（拆除） | (1)规格:U560(带防溅盖)，250V10A (2)名称:安全型二三极小厨宝插座（拆除） (3)安装方式:底边距地1.3m | 个 | 24 | 4.1 |  | 98.4
421 | 030404035017 | 插座（拆除） | (1)规格:U560(带防溅盖)，250V10A (2)名称:安全型二,三极热水器插座（拆除） (3)安装方式:底边距地1.3m | 个 | 24 | 4.1 |  | 98.4
422 | 030404035018 | 插座（拆除） | (1)规格:U560，250V16A (2)名称:安全型三极空调插座（拆除） (3)底边距地1.8m | 个 | 24 | 4.45 |  | 106.8
应急照明 | [8 empty] | 分项工程(17安装)
423 | 030404017013 | 配电箱 | (1)名称:A型应急照明集中电源(AEL)(TY-D,DC36V,0.6KVA) (2)安装方式:离地1.5米暗装 (3)接地、单体调试 | 台 | 1 | 4805.83 |  | 4805.83
424 | 030411001023 | 配管 | (1)材质:焊接钢管 (2)规格:DN20 (3)名称:配管 (4)接地要求:接地，刷漆 (5)配置形式:砖、混 | m | 362.39 | 14.93 |  | 5410.48
工程量清单（控制价）
工程名称：高桥服务区提升改造 | [6 empty] | 第29页 共51页
序号 | 项目编码 | 项目名称 | 项目特征描述 | 计量单位 | 工程量 | 金 额(元)
[6 empty] | 综合单价 |  | 合价
凝土结构暗配
425 | 030413002002 | 凿(压)槽 | (1)规格:砖结构(宽mm×深mm70×70) (2)名称:凿(压)槽 | m | 59.4 | 21.15 |  | 1256.31
426 | 030411004010 | 配线 | (1)材质:铜芯 (2)规格:NH-RVS-2×2.5 (3)配线 (4)配线部位:管内穿线 | m | 366.89 | 6.34 |  | 2326.08
427 | 030412004011 | 装饰灯 | (1)名称:应急LED灯(带罩) (2)规格:A型/DC36V 1X5W(巡检,开灯,灭灯)，色温4000K,光通760LM,Ra=85,节能型,电子镇流器 (3)安装形式:吸顶安装 | 套 | 31 | 115.69 |  | 3586.39
428 | 030412004012 | 装饰灯 | (1)名称:壁挂应急LED灯(带罩) (2)规格:A型/DC36V 1X5W(巡检,开灯,灭灯)，色温4000K,光通760LM,Ra=85,节能型,电子镇流器 (3)安装形式:距地2.5M暗装 | 套 | 7 | 115.81 |  | 810.67
429 | 030412004013 | 装饰灯 | (1)名称:安全出口标志灯 (2)规格:A型,中型/DC36V 1W LED光源(巡检,常亮,频闪) (3)安装形式:门上0.2米暗装,高度大于4.5m,应选择特大型或大型 | 套 | 2 | 94.13 |  | 188.26
430 | 030412004014 | 装饰灯 | (1)名称:疏散出口标志灯 (2)规格:A型,中型/DC36V 1W LED光源(巡检,常亮,频闪) (3)安装形式:门上0.2米暗装,高度大于4.5m,应选择特大型或大型 | 套 | 6 | 94.13 |  | 564.78
431 | 030412004015 | 装饰灯 | (1)名称:方向标志灯(单向不可调) (2)规格:A型,中型/DC36V 1W LED光源(巡检,常亮,频闪) (3)安装形式:距地0.4米嵌墙暗装或距地2.5米吊装,高度大于4.5m,应选择特大型或大型 | 套 | 6 | 94.13 |  | 564.78
432 | 030412004016 | 装饰灯 | (1)名称:方向标志灯(双向可调) (2)规格:A型,中型/DC36V 1W LED光源(巡检 | 套 | 1 | 104.96 |  | 104.96
工程量清单（控制价）
工程名称：高桥服务区提升改造 | [6 empty] | 第30页 共51页
序号 | 项目编码 | 项目名称 | 项目特征描述 | 计量单位 | 工程量 | 金 额(元)
[6 empty] | 综合单价 |  | 合价
,常亮,频闪) (3)安装形式:距地0.4米嵌墙暗装,高度大于4.5m,应选择特大型或大型
433 | 030411006004 | 接线盒 | (1)材质:钢制 (2)名称:灯头盒 (3)安装形式:暗装 | 个 | 53 | 6.17 |  | 327.01
弱电工程 | [8 empty] | 分项工程(17安装)
综合布线
434 | 030411003001 | 桥架 | (1)材质:钢制 (2)规格:MR-(150+50)×100 (3)类型:槽式 (4)名称:弱电桥架 (5)接地要求:附件安装、接地跨接 | m | 51.05 | 82.74 |  | 4223.88
435 | 030413001003 | 铁构件 | (1)材质:型钢 (2)规格:综合 (3)名称:桥架支撑架制作安装 | kg | 36.807 | 13.45 |  | 495.05
436 | 030411001024 | 配管 | (1)材质:JDG (2)规格:DN20 (3)名称:配管 (4)接地要求:接地，刷漆 (5)配置形式:砖、混凝土结构明配 | m | 36.59 | 15.97 |  | 584.34
437 | 030411001025 | 配管 | (1)材质:JDG (2)规格:DN25 (3)名称:配管 (4)接地要求:接地，刷漆 (5)配置形式:砖、混凝土结构暗配 | m | 138.01 | 13.66 |  | 1885.22
438 | 030411001026 | 配管 | (1)材质:JDG (2)规格:DN25 (3)名称:配管 (4)接地要求:接地，刷漆 (5)配置形式:砖、混凝土结构暗配 | m | 13.4 | 16.26 |  | 217.88
439 | 030413001004 | 铁构件 | (1)材质:型钢 (2)规格:综合 (3)名称:明配电气管道支架制作安装 | kg | 4.537 | 16.82 |  | 76.31
440 | 030413002003 | 凿(压)槽 | (1)规格:砖结构(宽mm×深mm70×70) (2)名称:凿(压)槽 | m | 9.2 | 21.15 |  | 194.58
441 | 030411001027 | 配管 | (1)材质:金属软管 (2)规格:DN20,每根长≤1m (3)名称:配管 (4)接地要求:接地 | m | 6 | 30.59 |  | 183.54
442 | 030411006005 | 接线盒 | (1)名称:接线盒+空白 | 个 | 6 | 12.21 |  | 73.26
工程量清单（控制价）
工程名称：高桥服务区提升改造 | [6 empty] | 第31页 共51页
序号 | 项目编码 | 项目名称 | 项目特征描述 | 计量单位 | 工程量 | 金 额(元)
[6 empty] | 综合单价 |  | 合价
面板 (2)安装形式:明装
443 | 030502005001 | 双绞线缆 | (1)名称:六类4对双绞线 (2)敷设方式:管内穿线 | m | 553.48 | 7.3 |  | 4040.4
444 | 030502005002 | 双绞线缆 | (1)名称:六类4对双绞线 (2)敷设方式:桥架内穿线 | m | 182.16 | 7.04 |  | 1282.41
445 | 030502019001 | 双绞线缆测试 | (1)测试内容:测试(4对双绞线缆) | 链路/点 | 21 | 11.63 |  | 244.23
446 | 030502012001 | 信息插座 | (1)名称:双孔信息口 (2)安装方式:离地0.4米暗装 (3)底盒材质、规格:安装信息插座底盒(接线盒)(砖墙内) | 个 | 6 | 62.77 |  | 376.62
447 | 030502012002 | 信息插座 | (1)名称:双孔信息口 (2)安装方式:离地0.4米暗装 (3)底盒材质、规格:安装信息插座底盒(接线盒)(砖墙内) | 个 | 3 | 31.99 |  | 95.97
448 | 030501009001 | 路由器 | (1)名称:WIFI信息点 | 套 | 6 | 305.91 |  | 1835.46
449 | 030411006006 | 接线盒 | (1)材质:钢制 (2)名称:接线盒 (3)安装形式:暗装 | 个 | 6 | 6.17 |  | 37.02
450 | 030502001001 | 机柜、机架 | (1)规格:32U (2)名称:弱电机柜 (3)安装方式:(H=1800)落地式 | 台 | 1 | 1921.75 |  | 1921.75
451 | 030501012001 | 交换机 | (1)名称:光电交换机 | 台 | 1 | 1622.44 |  | 1622.44
452 | 030502010001 | 配线架 | (1)名称:配线架(24口) | 个 | 2 | 375.78 |  | 751.56
监控系统
453 | 030411001028 | 配管 | (1)材质:PVC (2)规格:DN20 (3)名称:配管 (4)配置形式:砖、混凝土结构明配 | m | 57.37 | 11.02 |  | 632.22
454 | 030411001029 | 配管 | (1)材质:PVC (2)规格:DN20 (3)名称:配管 (4)配置形式:砖、混凝土结构暗配 | m | 14.95 | 8.8 |  | 131.56
455 | 030413001005 | 铁构件 | (1)材质:型钢 (2)规格:综合 (3)名称:明配电气管道支架制作安装 | kg | 7.114 | 15.02 |  | 106.85
456 | 030413002004 | 凿(压)槽 | (1)规格:砖结构(宽mm×深mm70×70) (2)名称:凿(压)槽 | m | 14.95 | 21.15 |  | 316.19
工程量清单（控制价）
工程名称：高桥服务区提升改造 | [6 empty] | 第32页 共51页
序号 | 项目编码 | 项目名称 | 项目特征描述 | 计量单位 | 工程量 | 金 额(元)
[6 empty] | 综合单价 |  | 合价
457 | 030411006007 | 接线盒 | (1)名称:接线盒+空白面板 (2)安装形式:明装 | 个 | 7 | 12.21 |  | 85.47
458 | 030502005003 | 双绞线缆 | (1)名称:6类非屏蔽四对双绞线 (2)敷设方式:管内穿线 | m | 73.82 | 7.3 |  | 538.89
459 | 030502005004 | 双绞线缆 | (1)名称:6类非屏蔽四对双绞线 (2)敷设方式:桥架内穿线 | m | 202.58 | 7.04 |  | 1426.16
460 | 030411004011 | 配线 | (1)材质:铜芯 (2)规格:RVV-2×1.0 (3)名称:配线 (4)配线部位:管内穿线 | m | 73.82 | 3.39 |  | 250.25
461 | 030411004012 | 配线 | (1)材质:铜芯 (2)规格:RVV-2×1.0 (3)名称:配线 (4)配线部位:线槽配线 | m | 202.58 | 3.11 |  | 630.02
462 | 030502019002 | 双绞线缆测试 | (1)测试内容:测试(4对双绞线缆) | 链路/点 | 8 | 11.63 |  | 93.04
463 | 030507008001 | 监控摄像设备 | (1)名称:监控摄像设备(半球型摄像机) | 台 | 8 | 508.4 |  | 4067.2
464 | 030411006008 | 接线盒 | (1)材质:钢制 (2)名称:接线盒 (3)安装形式:暗装 | 个 | 8 | 6.17 |  | 49.36
465 | 031101001001 | 开关电源设备 | (1)规格:12V20A (2)名称:开关电源 | 台 | 3 | 273.15 |  | 819.45
466 | 030501012002 | 交换机 | (1)名称:24口汇聚交换机 | 台 | 1 | 1745.46 |  | 1745.46
467 | 030507013001 | 录像设备 | (1)名称:32路8盘位硬盘录像机 | 台 | 1 | 4960.57 |  | 4960.57
468 | 030501004001 | 存储设备 | (1)名称:4T硬盘 | 台 | 8 | 577.09 |  | 4616.72
469 | 030507014001 | 显示设备 | (1)名称:显示器 | 台 | 1 | 1209.13 |  | 1209.13
470 | 030501013001 | 网络服务器 | (1)名称:监控管理电脑 | 台 | 1 | 5141.51 |  | 5141.51
471 | 030502017001 | 线管理器 | (1)名称:PDU防雷插座 | 个 | 2 | 151.96 |  | 303.92
广播系统
472 | 030411001030 | 配管 | (1)材质:PVC (2)规格:DN20 (3)名称:配管 (4)配置形式:砖、混凝土结构明配 | m | 37.16 | 11.02 |  | 409.5
473 | 030413001006 | 铁构件 | (1)材质:型钢 (2)规格:综合 (3)名称:明配电气管道支架制作安装 | kg | 4.608 | 16.56 |  | 76.31
474 | 030411001031 | 配管 | (1)材质:金属软管 (2)规格:DN20,每根长≤1m | m | 6 | 30.59 |  | 183.54
工程量清单（控制价）
工程名称：高桥服务区提升改造 | [6 empty] | 第33页 共51页
序号 | 项目编码 | 项目名称 | 项目特征描述 | 计量单位 | 工程量 | 金 额(元)
[6 empty] | 综合单价 |  | 合价
(3)名称:配管 (4)接地要求:接地
475 | 030411006009 | 接线盒 | (1)名称:接线盒+空白面板 (2)安装形式:明装 | 个 | 6 | 12.21 |  | 73.26
476 | 030411004013 | 配线 | (1)材质:铜芯 (2)规格:RVH-2×2.5 (3)名称:配线 (4)配线部位:管内穿线 | m | 43.16 | 6.7 |  | 289.17
477 | 030411004014 | 配线 | (1)材质:铜芯 (2)规格:RVH-2×2.5 (3)名称:配线 (4)配线部位:线槽配线 | m | 180.57 | 6.14 |  | 1108.7
478 | 030411006010 | 接线盒 | (1)材质:钢制 (2)名称:接线盒 (3)安装形式:暗装 | 个 | 6 | 6.17 |  | 37.02
479 | 030506001001 | 扩声系统设备 | (1)名称:吸顶式音响3W | 台 | 6 | 106.04 |  | 636.24
480 | 030506004001 | 背景音乐系统设备 | (1)名称:广播主机箱 | 台 | 1 | 2199.37 |  | 2199.37
给水工程 | [8 empty] | 分项工程(17安装)
给水
481 | 031001006001 | 塑料管 | (1)连接形式:热熔连接 (2)安装部位:室内 (3)介质:给水 (4)材质、规格:PPR给水管DN32,PN=1.25MPa (5)压力试验及吹、洗设计要求:水压试验及水冲洗、消毒 | m | 27.18 | 35.54 |  | 965.98
482 | 031001006002 | 塑料管 | (1)连接形式:热熔连接 (2)安装部位:室内 (3)介质:给水 (4)材质、规格:PPR给水管DN25,PN=1.25MPa (5)压力试验及吹、洗设计要求:水压试验及水冲洗、消毒 | m | 179.76 | 29.16 |  | 5241.8
483 | 031001006003 | 塑料管 | (1)连接形式:热熔连接 (2)安装部位:室内 (3)介质:给水 (4)材质、规格:PPR给水管DN20,PN=1.25MPa (5)压力试验及吹、洗设计要求:水压试验及水冲洗、消毒 | m | 106.59 | 24.37 |  | 2597.6
484 | 031001006004 | 塑料管 | (1)连接形式:热熔连接 | m | 102.68 | 22.26 |  | 2285.66
工程量清单（控制价）
工程名称：高桥服务区提升改造 | [6 empty] | 第34页 共51页
序号 | 项目编码 | 项目名称 | 项目特征描述 | 计量单位 | 工程量 | 金 额(元)
[6 empty] | 综合单价 |  | 合价
(2)安装部位:室内 (3)介质:给水 (4)材质、规格:PPR给水管DN15,PN=1.25MPa (5)压力试验及吹、洗设计要求:水压试验及水冲洗、消毒
485 | 031001006005 | 塑料管 | (1)连接形式:热熔连接 (2)安装部位:室内 (3)介质:热水 (4)材质、规格:PPR给水管DN20,PN=1.25MPa (5)压力试验及吹、洗设计要求:水压试验及水冲洗、消毒 | m | 0.5 | 24.38 |  | 12.19
486 | 031001006006 | 塑料管 | (1)连接形式:热熔连接 (2)安装部位:室内 (3)介质:热水 (4)材质、规格:PPR给水管DN15,PN=1.25MPa (5)压力试验及吹、洗设计要求:水压试验及水冲洗、消毒 | m | 98.52 | 22.26 |  | 2193.06
487 | 030413002005 | 凿(压)槽 | (1)规格:砖结构(宽mm×深mm70×70) (2)名称:凿(压)槽 | m | 160.05 | 21.15 |  | 3385.06
488 | 010101007001 | 管沟土方 | (1)土壤类别:三类土 (2)管外径:Φ50以内 (3)挖沟深度:0.6m (4)回填要求:原土回填 | m | 93.3 | 35.72 |  | 3332.68
489 | 031003001001 | 螺纹阀门 | (1)连接形式:螺纹连接 (2)材质:铜质 (3)规格、压力等级:DN32 (4)类型:截止阀 | 个 | 1 | 128.96 |  | 128.96
490 | 031003001002 | 螺纹阀门 | (1)连接形式:螺纹连接 (2)材质:铜质 (3)规格、压力等级:DN25 (4)类型:截止阀 | 个 | 33 | 82.79 |  | 2732.07
491 | 031003001003 | 螺纹阀门 | (1)连接形式:螺纹连接 (2)材质:铜质 (3)规格、压力等级:DN20 (4)类型:截止阀 | 个 | 2 | 59.46 |  | 118.92
492 | 031004004001 | 洗涤盆 | (1)附件名称、数量:成套厨房洗涤盆+龙头 | 组 | 2 | 792.16 |  | 1584.32
493 | 031004003001 | 洗脸盆 | (1)规格、类型:成套 | 组 | 38 | 765.52 |  | 29089.76
工程量清单（控制价）
工程名称：高桥服务区提升改造 | [6 empty] | 第35页 共51页
序号 | 项目编码 | 项目名称 | 项目特征描述 | 计量单位 | 工程量 | 金 额(元)
[6 empty] | 综合单价 |  | 合价
洗手盆+不锈钢水嘴
494 | 031004006001 | 大便器 | (1)规格、类型:坐式大便器(低位水箱给水) | 组 | 25 | 1140.28 |  | 28507
495 | 031004006002 | 大便器 | (1)规格、类型:蹲式大便器(低位水箱给水) | 组 | 1 | 642.59 |  | 642.59
496 | 031004007001 | 小便器 | (1)规格、类型:挂式小便器(自闭式冲洗阀) | 组 | 1 | 1157.77 |  | 1157.77
497 | 031004010001 | 淋浴器 | (1)材质、规格:成套淋浴器 | 套 | 25 | 476.82 |  | 11920.5
498 | 031004014001 | 给、排水附(配)件 | (1)型号、规格:水龙头DN15 | 个 | 12 | 42.99 |  | 515.88
499 | 031004014002 | 给、排水附(配)件 | (1)型号、规格:水龙头DN20 | 个 | 8 | 51.31 |  | 410.48
500 | 031003013001 | 水表 | (1)连接形式:螺纹连接 (2)型号、规格:水表DN25 | 个 | 1 | 105.97 |  | 105.97
501 | 030413003001 | 打洞(孔) | (1)规格:DN50 (2)名称:混凝土楼板钻孔+堵洞 | 个 | 41 | 33.77 |  | 1384.57
502 | 030413003002 | 打洞(孔) | (1)规格:DN100 (2)名称:混凝土楼板钻孔+堵洞 | 个 | 26 | 59.95 |  | 1558.7
排水工程 | [8 empty] | 分项工程(17安装)
排水
503 | 031001006007 | 塑料管 | (1)连接形式:承插粘接 (2)安装部位:室内 (3)介质:排水 (4)材质、规格:UPVC塑料排水管DN100 (5)压力试验及吹、洗设计要求:灌水试验 (6)阻火圈设计要求:阻火圈DN100 | m | 401.12 | 58.18 |  | 23337.16
504 | 031001006008 | 塑料管 | (1)连接形式:承插粘接 (2)安装部位:室内 (3)介质:排水 (4)材质、规格:UPVC塑料排水管DN75 (5)压力试验及吹、洗设计要求:灌水试验 | m | 5.09 | 39.45 |  | 200.8
505 | 031001006009 | 塑料管 | (1)连接形式:承插粘接 (2)安装部位:室内 (3)介质:排水 (4)材质、规格:UPVC塑料排水管DN50 (5)压力试验及吹、洗设计要求:灌水试验 | m | 87.07 | 29.78 |  | 2592.94
工程量清单（控制价）
工程名称：高桥服务区提升改造 | [6 empty] | 第36页 共51页
序号 | 项目编码 | 项目名称 | 项目特征描述 | 计量单位 | 工程量 | 金 额(元)
[6 empty] | 综合单价 |  | 合价
506 | 010101007002 | 管沟土方 | (1)土壤类别:三类土 (2)管外径:Φ110以内 (3)挖沟深度:0.6m (4)回填要求:原土回填 | m | 187.07 | 38.49 |  | 7200.32
507 | 010101007003 | 管沟土方 | (1)土壤类别:三类土 (2)管外径:Φ50以内 (3)挖沟深度:0.6m (4)回填要求:原土回填 | m | 6.12 | 35.72 |  | 218.61
508 | 031004014003 | 给、排水附(配)件 | (1)型号、规格:地漏DN50 | 个 | 30 | 37.16 |  | 1114.8
509 | 031004014004 | 给、排水附(配)件 | (1)型号、规格:地漏DN50 | 个 | 1 | 81.04 |  | 81.04
510 | 031004014005 | 给、排水附(配)件 | (1)型号、规格:网框式地漏DN50 | 个 | 2 | 81.04 |  | 162.08
511 | 031004014006 | 给、排水附(配)件 | (1)型号、规格:网框式地漏DN100 | 个 | 5 | 102.75 |  | 513.75
512 | 030413003003 | 打洞(孔) | (1)规格:DN50 (2)名称:混凝土楼板钻孔+堵洞 | 个 | 30 | 33.77 |  | 1013.1
513 | 030413003004 | 打洞(孔) | (1)规格:DN75 (2)名称:混凝土楼板钻孔+堵洞 | 个 | 3 | 48.58 |  | 145.74
514 | 030413003005 | 打洞(孔) | (1)规格:DN100 (2)名称:混凝土楼板钻孔+堵洞 | 个 | 5 | 59.95 |  | 299.75
515 | 031002003001 | 套管 | (1)材质:焊接钢管 (2)规格:DN150 (3)填料材质:填塞密封材料、堵洞 (4)名称、类型:一般钢套管制作安装 | 个 | 27 | 77.59 |  | 2094.93
516 | 030413003006 | 打洞(孔) | (1)规格:DN100 (2)名称:混凝土楼板钻孔 | 个 | 27 | 31.3 |  | 845.1
517 | 031002003002 | 套管 | (1)材质:无缝钢管 (2)规格:Φ159×4.5 (3)填料材质:填塞密封材料 (4)名称、类型:刚性防水套管制作安装 (5)预留孔洞 | 个 | 9 | 310.08 |  | 2790.72
518 | 031004014007 | 给、排水附(配)件 | (1)型号、规格:通气帽DN100 | 个 | 9 | 3.55 |  | 31.95
雨水工程 | [8 empty] | 分项工程(17安装)
雨水
519 | 031001006010 | 塑料管 | (1)连接形式:承插粘接 (2)安装部位:室内 (3)介质:雨水 (4)材质、规格:UPVC塑料排水管DN100 (5)压力试验及吹、洗 | m | 225.61 | 45.62 |  | 10292.33
工程量清单（控制价）
工程名称：高桥服务区提升改造 | [6 empty] | 第37页 共51页
序号 | 项目编码 | 项目名称 | 项目特征描述 | 计量单位 | 工程量 | 金 额(元)
[6 empty] | 综合单价 |  | 合价
设计要求:灌水试验
520 | 031004014008 | 给、排水附(配)件 | (1)型号、规格:87型雨水口DN100 | 个 | 21 | 128.06 |  | 2689.26
521 | 031004014009 | 给、排水附(配)件 | (1)型号、规格:87型重力雨水斗DN100 | 个 | 3 | 128.06 |  | 384.18
522 | 031002003003 | 套管 | (1)材质:无缝钢管 (2)规格:Φ159×4.5 (3)填料材质:填塞密封材料 (4)名称、类型:刚性防水套管制作安装 (5)预留孔洞 | 个 | 3 | 310.08 |  | 930.24
消防水工程 | [8 empty] | 分项工程(17安装)
消防水
523 | 030901002001 | 消火栓钢管 | (1)连接形式:沟槽连接 (2)安装部位:室内 (3)材质、规格:内外壁热浸镀锌钢管DN70 (4)压力试验及冲洗设计要求:水压试验、水冲洗 | m | 49.7 | 82 |  | 4075.4
524 | 031002001001 | 管道支架 | (1)材质:综合型钢 (2)管架形式:管道支架制作安装 | kg | 20.129 | 15.86 |  | 319.25
525 | 031201003001 | 金属结构刷油 | (1)结构类型:管道支架 (2)除锈级别:手工除锈(一般钢结构 轻锈) (3)涂刷遍数、漆膜厚度:外刷红色调和漆两遍 | kg | 20.129 | 1.16 |  | 23.35
526 | 031201001001 | 管道刷油 | (1)涂刷遍数、漆膜厚度:外刷红色调和漆两遍 | m2 | 11.782 | 7.82 |  | 92.14
527 | 030901010001 | 室内消火栓 | (1)型号、规格:减压稳压消火栓SNZW65-III-H型(消火栓箱采用SG18E65Z-J(单栓)，室内消火栓箱内配SN65消火栓一个,DN65麻质衬胶水龙带L=25米一条,φ19水枪一支,JPS1.0消防软管卷盘一套) | 套 | 7 | 1163.1 |  | 8141.7
528 | 030901013001 | 灭火器 | (1)规格、型号:手提式磷酸铵盐MF/ABC4(2A-4Kg) (2)灭火器箱 | 组 | 7 | 215.71 |  | 1509.97
拆除工程 | [8 empty] | 分项工程(17安装)
529 | 030412001003 | 普通灯具 | (1)名称:拆除直径400 50W铝合金吸顶灯 | 套 | 74 | 8.29 |  | 613.46
530 | 030412004017 | 装饰灯 | (1)名称:拆除8寸30W全铝砂光嵌入式圆形 | 套 | 89 | 9.01 |  | 801.89
工程量清单（控制价）
工程名称：高桥服务区提升改造 | [6 empty] | 第38页 共51页
序号 | 项目编码 | 项目名称 | 项目特征描述 | 计量单位 | 工程量 | 金 额(元)
[6 empty] | 综合单价 |  | 合价
筒灯
531 | 030412004018 | 装饰灯 | (1)名称:拆除成品装饰工艺吊灯1 | 套 | 1 | 55.49 |  | 55.49
532 | 030412004019 | 装饰灯 | (1)名称:拆除成品装饰工艺吊灯2 | 套 | 45 | 55.49 |  | 2497.05
533 | 030412005002 | 荧光灯 | (1)名称:拆除600×600 58W嵌入式LED平板灯 | 套 | 44 | 8.36 |  | 367.84
534 | 030412005003 | 荧光灯 | (1)名称:拆除1200长 LED灯 | 套 | 9 | 8.36 |  | 75.24
535 | 030404033002 | 风扇 | (1)名称:拆除吊风扇 | 台 | 3 | 21.88 |  | 65.64
536 | 031004003002 | 洗脸盆 | (1)名称:拆除洗脸盆 | 组 | 24 | 36.86 |  | 884.64
537 | 031004006003 | 大便器 | (1)名称:拆除马桶 | 组 | 24 | 35.35 |  | 848.4
538 | 031004010002 | 淋浴器 | (1)名称:拆除淋浴器 | 套 | 24 | 32.1 |  | 770.4
539 | 030701003001 | 空调器 | (1)名称:拆除新风风机 | 台 | 1 | 97.09 |  | 97.09
540 | 030702001001 | 碳钢通风管道制作安装 | (1)规格:长边长≤1000mm (2)材质:镀锌钢板 (3)名称:拆除厨房油烟管 (4)形状:矩形 (5)板材厚度:δ=0.6mm | m2 | 38.64 | 27.44 |  | 1060.28
541 | 030108003001 | 轴流通风机 | (1)名称:拆除油烟机 | 台 | 5 | 70.1 |  | 350.5
夜景照明 | [8 empty] | 分项工程(17安装)
542 | 030404017014 | 配电箱 | (1)名称:成套配电箱安装 景观配电箱MX1/XRM-M (2)安装方式:离地1.5米暗装 (3)接地、单体调试 | 台 | 1 | 3724.13 |  | 3724.13
543 | 030404017015 | 配电箱 | (1)名称:成套配电箱安装 景观配电箱MX2/XRM-M (2)安装方式:离地1.5米暗装 (3)接地、单体调试 | 台 | 1 | 3724.13 |  | 3724.13
544 | 030411001032 | 配管 | (1)材质:PC (2)规格:DN70 (3)名称:配管 (4)配置形式:砖、混凝土结构暗配 | m | 200 | 19.79 |  | 3958
545 | 030411001033 | 配管 | (1)材质:PC (2)规格:DN25 (3)名称:配管 (4)配置形式:砖、混凝土结构暗配 | m | 1527.42 | 9.35 |  | 14281.38
546 | 030408001006 | 电力电缆 | (1)规格:YJV-5×16 (2)材质:铜芯 (3)名称:电力电缆 (4)电压等级(kV):1kV | m | 205 | 76.37 |  | 15655.85
工程量清单（控制价）
工程名称：高桥服务区提升改造 | [6 empty] | 第39页 共51页
序号 | 项目编码 | 项目名称 | 项目特征描述 | 计量单位 | 工程量 | 金 额(元)
[6 empty] | 综合单价 |  | 合价
(5)敷设方式、部位:室内
547 | 030408006006 | 电力电缆头 | (1)规格:YJV-5×16 (2)名称:电力电缆头 (3)安装部位:配电箱内 (4)电压等级(kV):1kV (5)材质、类型:铜芯/干包式 | 个 | 4 | 108.06 |  | 432.24
548 | 030411004015 | 配线 | (1)材质:铜芯 (2)规格:RVV-3×4 (3)名称:配线 (4)配线部位:管内穿线 | m | 762.85 | 13.72 |  | 10466.3
549 | 030411004016 | 配线 | (1)材质:铜芯 (2)规格:RVV-2×4 (3)名称:配线 (4)配线部位:管内穿线 | m | 829.07 | 9.58 |  | 7942.49
550 | 031101001002 | 开关电源设备 | (1)规格:600W/AC220V/DC24V,室外防水灌胶型,防护等级:IP67 (2)名称:开关电源 | 台 | 45 | 572.93 |  | 25781.85
551 | 030412004020 | 装饰灯 | (1)名称:洗墙灯X1a (2)规格:LED/24W/3000K/DC24V,防护等级:IP67，L:1000mm | 套 | 220 | 324.94 |  | 71486.8
552 | 030412004021 | 装饰灯 | (1)名称:洗墙灯X1b (2)规格:LED/24W/3000K/DC24V,防护等级:IP67，L:500mm | 套 | 272 | 260.02 |  | 70725.44
553 | 030412004022 | 装饰灯 | (1)名称:洗墙灯X1c (2)规格:LED/24W/3000K/DC24V,防护等级:IP67，L:300mm | 套 | 1 | 214.66 |  | 214.66
554 | 030412004023 | 装饰灯 | (1)名称:轮廓灯T1a (2)规格:LED/24W/3000K/DC24V,防护等级:IP67，L:1000mm | 套 | 14 | 260.01 |  | 3640.14
555 | 030412004024 | 装饰灯 | (1)名称:轮廓灯T1b (2)规格:LED/24W/3000K/DC24V,防护等级:IP67，L:500mm | 套 | 1 | 214.65 |  | 214.65
556 | 030412004025 | 装饰灯 | (1)名称:LED聚光灯 (2)规格:LED/42W/3000K/AC220V/角度:8° 供电:DC24V 防护等级:IP67 | 套 | 138 | 503.81 |  | 69525.78
557 | 030501003001 | 控制设备 | (1)名称:集中控制模块 | 台 | 2 | 440.89 |  | 881.78
558 | 030501003002 | 控制设备 | (1)名称:时钟控制模块 | 台 | 2 | 440.89 |  | 881.78
室外安装工程 | [8 empty] | 单位工程(17安装)
道路照明工程 | [8 empty] | 分项工程(17安装)
工程量清单（控制价）
工程名称：高桥服务区提升改造 | [6 empty] | 第40页 共51页
序号 | 项目编码 | 项目名称 | 项目特征描述 | 计量单位 | 工程量 | 金 额(元)
[6 empty] | 综合单价 |  | 合价
559 | 030404017016 | 配电箱 | (1)名称:成套配电箱安装 AL(路灯箱) (2)接地、单体调试 | 台 | 1 | 6497.54 |  | 6497.54
560 | 030414002001 | 送配电装置系统 | (1)名称:输配电装置系统调试(≤1kV交流供电) | 系统 | 1 | 278.64 |  | 278.64
561 | 030411001034 | 配管 | (1)材质:焊接钢管 (2)规格:DN20 (3)名称:配管 (4)接地要求:接地，刷漆 (5)配置形式:埋地敷设 | m | 575.77 | 17.42 |  | 10029.91
562 | 030411001035 | 配管 | (1)材质:镀锌钢管 (2)规格:DN50 (3)名称:配管 (4)接地要求:接地，刷漆 (5)配置形式:埋地敷设 | m | 10 | 13.89 |  | 138.9
563 | 030408001007 | 电力电缆 | (1)规格:YJV-5×10 (2)材质:铜芯 (3)名称:电力电缆 (4)电压等级(kV):0.6/1kV (5)敷设方式、部位:室外 | m | 10.25 | 50.21 |  | 514.65
564 | 030408001008 | 电力电缆 | (1)规格:YJV-3×6 (2)材质:铜芯 (3)名称:电力电缆 (4)电压等级(kV):0.6/1kV (5)敷设方式、部位:室外 | m | 620.08 | 23.55 |  | 14602.88
565 | 030408006007 | 电力电缆头 | (1)规格:YJV-5×10 (2)名称:电力电缆头 (3)安装部位:配电箱内 (4)电压等级(kV):0.6/1kV (5)铜芯/干包式 | 个 | 2 | 87.77 |  | 175.54
566 | 030408006008 | 电力电缆头 | (1)规格:YJV-3×6 (2)名称:电力电缆头 (3)安装部位:配电箱内、路灯配电门内 (4)电压等级(kV):0.6/1kV (5)铜芯/干包式 | 个 | 24 | 70.22 |  | 1685.28
567 | 040805001001 | 常规照明灯 | (1)路灯杆高9m，150WLED灯头（灯杆采用SS400低硅低碳高强度钢(Si不大于0.04‰),配电门采用低碳钢。灯杆壁厚3.5毫米，灯体及灯盖采用LM6高压压铸铅成型;灯罩为5mm厚钢化玻璃透光罩,抗冲击、强度高,透光率 | 套 | 5 | 4604.74 |  | 23023.7
工程量清单（控制价）
工程名称：高桥服务区提升改造 | [6 empty] | 第41页 共51页
序号 | 项目编码 | 项目名称 | 项目特征描述 | 计量单位 | 工程量 | 金 额(元)
[6 empty] | 综合单价 |  | 合价
90%以上;反光器采用阳极氧化高纯铝板;扣合卡为不锈钢(或铅合金闭合卡),灯体表面采用静电喷漆技术，光源采用LED灯头(半截光型)），具体做法详见图纸电施DS-04 (2)路灯基础具体做法详见图纸电施DS-05、07 (3)100厚C10素砼垫层 (4)C25混凝土基础 (5)4-M20地脚螺栓 (6)基础钢筋5φ10@200 (7)PVC中型电工套管DN110 (8)角钢接地极50×5 2.5m一根 (9)接地母线敷设镀锌扁钢-40*4
568 | 010101003001 | 挖沟槽土方 | (1)土壤类别:三类土 (2)挖土深度:2m以内 | m3 | 40.341 | 7.58 |  | 305.78
569 | 010103001001 | 回填方 | (1)密实度要求:符合设计要求 (2)填方材料品种:机制砂 (3)填方粒径要求:符合设计要求 (4)填方来源、运距:外购 | m3 | 30.001 | 100.4 |  | 3012.1
570 | 010103001002 | 回填方 | (1)密实度要求:符合设计要求 (2)填方材料品种:三类土 (3)填方粒径要求:符合设计要求 (4)填方来源、运距:原土回填 | m3 | 16.962 | 9.35 |  | 158.59
571 | 010103002007 | 余方弃置 | (1)废弃料品种:三类土 (2)运距:按30km | m3 | 20.844 | 65.43 |  | 1363.82
572 | 040205001001 | 人（手）孔井 | (1)手孔井，具体做法详见图纸电施DS-06 (2)盖板材质、规格:钢纤维砼井盖、井座700*700mm (3)材料品种:采用MU10青砖,M5号水泥砂浆砌筑,内壁1:2水泥砂浆抹面 (4)基础、垫层：材料品种、厚度:100厚夯实细砂垫层、120厚手摆块石灌沙基础 (5)规格尺寸:700*700*1000mm | 座 | 3 | 691.45 |  | 2074.35
工程量清单（控制价）
工程名称：高桥服务区提升改造 | [6 empty] | 第42页 共51页
序号 | 项目编码 | 项目名称 | 项目特征描述 | 计量单位 | 工程量 | 金 额(元)
[6 empty] | 综合单价 |  | 合价
573 | 041001001001 | 拆除路面 | (1)材质:C25水泥混凝土面层 (2)厚度:220mm (3)含锯缝110mm | m2 | 134.554 | 82.29 |  | 11072.45
574 | 041001003001 | 拆除基层 | (1)材质:水泥稳定碎石 (2)厚度:150mm | m2 | 134.554 | 11.22 |  | 1509.7
575 | 041001003002 | 拆除基层 | (1)材质:级配碎石 (2)厚度:150mm | m2 | 134.554 | 6.42 |  | 863.84
576 | 040203007001 | 水泥混凝土 | (1)厚度:220mm (2)混凝土强度等级:C25 (3)嵌缝材料:按设计及相关规范要求，含伸缩缝 | m2 | 134.554 | 110.15 |  | 14821.12
577 | 040202009001 | 砂砾石 | (1)厚度:250mm (2)石料规格:天然级配砂石 | m2 | 134.554 | 129.05 |  | 17364.19
578 | 010103002008 | 余方弃置 | (1)废弃料品种:石碴 (2)运距:按30km | m3 | 69.968 | 106.58 |  | 7457.19
排水工程 | [8 empty] | 分项工程(17安装)
579 | 031001006011 | 塑料管 | (1)连接形式:承插粘接 (2)安装部位:室外 (3)介质:排水 (4)材质、规格:UPVC塑料排水管DN200 (5)压力试验及吹、洗设计要求:灌水试验 | m | 35.25 | 76.26 |  | 2688.17
580 | 040504008001 | 整体化粪池 | (1)材质:304不锈钢 (2)型号、规格:成品隔油池尺寸:3000×1200×1150 (3)含土方开挖及回填 | 座 | 1 | 18648.55 |  | 18648.55
581 | 040504001001 | 砌筑井 | (1)检查井，具体做法详见图纸水施SS-05 (2)垫层、基础材质及厚度:C15混凝土井基,厚100 (3)砌筑材料品种、规格、强度等级:M7.5号水泥砂浆砌Mu7.5号砖 (4)勾缝、抹面要求:1:2水泥砂浆 (5)井盖、井圈材质及规格:铸铁井盖井座φ700,C30混凝土井圈 | 座 | 4 | 1336.6 |  | 5346.4
582 | 010101003002 | 挖沟槽土方 | (1)土壤类别:三类土 (2)挖土深度:2m以内 | m3 | 6.504 | 7.81 |  | 50.8
583 | 010103001003 | 回填方 | (1)密实度要求:符合设计要求 (2)填方材料品种:机制砂 (3)填方粒径要求:符合设计要求 (4)填方来源、运距: | m3 | 3.123 | 100.4 |  | 313.55
工程量清单（控制价）
工程名称：高桥服务区提升改造 | [6 empty] | 第43页 共51页
序号 | 项目编码 | 项目名称 | 项目特征描述 | 计量单位 | 工程量 | 金 额(元)
[6 empty] | 综合单价 |  | 合价
外购
584 | 010404001004 | 垫层 | (1)垫层材料种类、配合比、厚度:50mm砂垫层 | m3 | 0.705 | 126.97 |  | 89.51
585 | 010103001004 | 回填方 | (1)密实度要求:符合设计要求 (2)填方材料品种:三类土 (3)填方粒径要求:符合设计要求 (4)填方来源、运距:原土回填 | m3 | 1.569 | 9.35 |  | 14.67
586 | 010103002009 | 余方弃置 | (1)废弃料品种:三类土 (2)运距:按30km | m3 | 4.701 | 65.44 |  | 307.63
587 | 041001001002 | 拆除路面 | (1)材质:C20水泥混凝土面层 (2)厚度:150mm (3)含锯缝80mm | m2 | 17.7 | 54.12 |  | 957.92
588 | 041001003003 | 拆除基层 | (1)材质:卵石垫层 (2)厚度:100mm | m2 | 17.7 | 6.42 |  | 113.63
589 | 040203007002 | 水泥混凝土 | (1)厚度:220mm (2)混凝土强度等级:C25 (3)嵌缝材料:按设计及相关规范要求，含伸缩缝 | m2 | 17.7 | 110 |  | 1947
590 | 040202010001 | 卵石 | (1)厚度:100mm (2)石料规格:卵石垫层 | m2 | 17.7 | 35.26 |  | 624.1
591 | 010103002010 | 余方弃置 | (1)废弃料品种:石碴 (2)运距:按30km | m3 | 4.425 | 106.58 |  | 471.62
室外总体 | [8 empty] | 单位工程(17房屋建筑与装饰)
室外总体 | [8 empty] | 分项工程(17房屋建筑与装饰)
592 | 040205006001 | 标线 | (1)线型:实线 (2)材料品种:热熔漆 | m2 | 234.298 | 32.93 |  | 7715.43
593 | 040205008001 | 横道线 | (1)形式:人行横道、停止线 (2)材料品种:热熔漆 | m2 | 129.8 | 70.33 |  | 9128.83
594 | 040205006002 | 标线 | (1)工艺:车行道边缘线 (2)线型:实线 (3)材料品种:热熔漆 | m2 | 177.725 | 32.93 |  | 5852.48
595 | 040205007001 | 标记 | (1)类型:直行箭头 (2)材料品种:热熔漆 (3)规格尺寸:3m | m2 | 3.78 | 55.58 |  | 210.09
596 | 040205007002 | 标记 | (1)类型:直行右转/左转箭头 (2)材料品种:热熔漆 (3)规格尺寸:3m | m2 | 2.66 | 55.58 |  | 147.84
597 | 040205007003 | 标记 | (1)类型:左转箭头 (2)材料品种:热熔漆 | m2 | 5.496 | 55.58 |  | 305.47
598 | 040205007004 | 标记 | (1)类型:右转/左转箭 | m2 | 5.6 | 55.58 |  | 311.25
工程量清单（控制价）
工程名称：高桥服务区提升改造 | [6 empty] | 第44页 共51页
序号 | 项目编码 | 项目名称 | 项目特征描述 | 计量单位 | 工程量 | 金 额(元)
[6 empty] | 综合单价 |  | 合价
头 (2)材料品种:热熔漆 (3)规格尺寸:3m
599 | 040205007005 | 标记 | (1)类型:减速让行标志 (2)材料品种:热熔漆 (3)规格尺寸:1.2×3m | 个 | 9 | 176.23 |  | 1586.07
600 | 040205009001 | 清除标线 | (1)清除方法:高压射流设备清除 | m2 | 564.149 | 38.47 |  | 21702.81
拆除
601 | 041001001003 | 拆除路面 | (1)材质:混凝土 (2)厚度:220mm (3)强度:C25 | m2 | 22.855 | 16.97 |  | 387.85
602 | 041001003004 | 拆除基层 | (1)材质:5%水泥稳定碎石基层 (2)厚度:150mm | m2 | 22.855 | 6.42 |  | 146.73
603 | 041001003005 | 拆除基层 | (1)厚度:级配碎石 (2)部位:150mm | m2 | 22.85 | 6.42 |  | 146.7
604 | 010103002011 | 余方弃置 | (1)废弃料品种:混凝土路面及基层 (2)运距:30km | m3 | 11.885 | 101.15 |  | 1202.17
地面硬化
605 | 040203007003 | 水泥混凝土 | (1)厚度:220mm (2)混凝土强度等级:C25 (3)含缩缝切割、灌缝，路面养生 | m2 | 31.642 | 101.69 |  | 3217.67
606 | 040402017001 | 变形缝 | (1)材料品种、规格:沥青砂子,松木条 | m | 2.531 | 13.32 |  | 33.71
607 | 040202009002 | 砂砾石 | (1)厚度:250mm (2)石料规格:天然级配砂石 (3)路床碾压检验 | m2 | 31.642 | 35.34 |  | 1118.23
|  | 总导览标识牌 | (1)停车场指引
608 | 010101004001 | 挖基坑土方 | (1)土壤类别:三类土 (2)挖土深度:2m以内 | m3 | 9.32 | 37.38 |  | 348.38
609 | 040303002001 | 混凝土基础 | (1)混凝土强度等级:C30 (2)含混凝土模板制作安拆 | m3 | 4.38 | 548.87 |  | 2404.05
610 | 010103001005 | 回填方 | (1)密实度要求:符合要求 (2)填方材料品种:原土回填 (3)填方粒径要求:符合要求 (4)填方来源、运距:原土回填 | m3 | 4.94 | 11.99 |  | 59.23
611 | 010103002012 | 余方弃置 | (1)废弃料品种:土 (2)运距:30km | m3 | 3.64 | 72.55 |  | 264.08
612 | 010516002001 | 预埋铁件 | (1)钢材种类:镀锌钢板 (2)规格:10mm厚 | t | 0.187 | 8885.15 |  | 1661.52
工程量清单（控制价）
工程名称：高桥服务区提升改造 | [6 empty] | 第45页 共51页
序号 | 项目编码 | 项目名称 | 项目特征描述 | 计量单位 | 工程量 | 金 额(元)
[6 empty] | 综合单价 |  | 合价
613 | 010516001001 | 螺栓 | (1)螺栓种类:M28螺栓 | t | 0.016 | 10796.22 |  | 172.74
614 | 010515001004 | 现浇构件钢筋 | (1)钢筋种类、规格:Ф16钢筋预埋件 | t | 0.081 | 5028.41 |  | 407.3
615 | 010515001005 | 现浇构件钢筋 | (1)钢筋种类、规格:Ф14钢筋 | t | 0.058 | 5028.41 |  | 291.65
616 | 011507001001 | 平面、箱式招牌 | (1)基层材料种类:不锈钢框 (2)面层材料种类:不锈钢板 δ2 (3)箱（竖）式广告牌基层(钢结构（厚） ≤500mm 矩形) 独立式 (4)含防锈漆一遍 | m2 | 16.4 | 1057.18 |  | 17337.75
617 | 011405001002 | 金属面油漆 | (1)喷石英砂除锈，环氧富锌防锈漆二遍 (2)木纹调和漆二遍，银粉漆二遍 | m2 | 29.15 | 71.68 |  | 2089.47
618 | 011508004001 | 金属字 | (1)不锈钢材质 (2)迷你发光字6000k (3)led灯珠 | 个 | 40 | 585.97 |  | 23438.8
危化车停车标识牌
619 | 010101004002 | 挖基坑土方 | (1)土壤类别:三类土 (2)挖土深度:2m以内 | m3 | 5.76 | 37.38 |  | 215.31
620 | 040303002002 | 混凝土基础 | (1)混凝土强度等级:C30 (2)含混凝土模板制作安拆 | m3 | 2.33 | 548.87 |  | 1278.87
621 | 010103001006 | 回填方 | (1)密实度要求:符合要求 (2)填方材料品种:原土回填 (3)填方粒径要求:符合要求 (4)填方来源、运距:原土回填 | m3 | 3.43 | 11.99 |  | 41.13
622 | 010103002013 | 余方弃置 | (1)废弃料品种:土 (2)运距:30km | m3 | 1.82 | 72.55 |  | 132.04
623 | 010516002002 | 预埋铁件 | (1)钢材种类:镀锌钢板 (2)规格:10mm厚 | t | 0.101 | 8885.15 |  | 897.4
624 | 010515001006 | 现浇构件钢筋 | (1)钢筋种类、规格:Ф16钢筋预埋件 | t | 0.054 | 5028.41 |  | 271.53
625 | 010515001007 | 现浇构件钢筋 | (1)钢筋种类、规格:Ф14钢筋 | t | 0.027 | 5028.41 |  | 135.77
626 | 011507001002 | 平面、箱式招牌 | (1)基层材料种类:不锈钢框 (2)面层材料种类:不锈钢板 δ2 (3)箱（竖）式广告牌基层(钢结构（厚） ≤500mm 矩形) 独立式 (4)含防锈漆一遍 | m2 | 5.12 | 1016.31 |  | 5203.51
工程量清单（控制价）
工程名称：高桥服务区提升改造 | [6 empty] | 第46页 共51页
序号 | 项目编码 | 项目名称 | 项目特征描述 | 计量单位 | 工程量 | 金 额(元)
[6 empty] | 综合单价 |  | 合价
627 | 011405001003 | 金属面油漆 | (1)喷石英砂除锈，环氧富锌防锈漆二遍 (2)木纹调和漆二遍，银粉漆二遍 | m2 | 10.312 | 71.68 |  | 739.16
628 | 011508004002 | 金属字 | (1)不锈钢材质 (2)迷你发光字6000k (3)led灯珠 | 个 | 4 | 585.97 |  | 2343.88
畜牧停车指示牌
629 | 010101004003 | 挖基坑土方 | (1)土壤类别:三类土 (2)挖土深度:2m以内 | m3 | 5.76 | 37.38 |  | 215.31
630 | 040303002003 | 混凝土基础 | (1)混凝土强度等级:C30 (2)含混凝土模板制作安拆 | m3 | 2.33 | 548.87 |  | 1278.87
631 | 010103001007 | 回填方 | (1)密实度要求:符合要求 (2)填方材料品种:原土回填 (3)填方粒径要求:符合要求 (4)填方来源、运距:原土回填 | m3 | 3.43 | 11.99 |  | 41.13
632 | 010103002014 | 余方弃置 | (1)废弃料品种:土 (2)运距:30km | m3 | 1.82 | 72.55 |  | 132.04
633 | 010516002003 | 预埋铁件 | (1)钢材种类:镀锌钢板 (2)规格:10mm厚 | t | 0.101 | 8885.15 |  | 897.4
634 | 010515001008 | 现浇构件钢筋 | (1)钢筋种类、规格:Ф16钢筋预埋件 | t | 0.054 | 5028.41 |  | 271.53
635 | 010515001009 | 现浇构件钢筋 | (1)钢筋种类、规格:Ф14钢筋 | t | 0.027 | 5028.41 |  | 135.77
636 | 011507001003 | 平面、箱式招牌 | (1)基层材料种类:不锈钢框 (2)面层材料种类:不锈钢板 δ2 (3)箱（竖）式广告牌基层(钢结构（厚） ≤500mm 矩形) 独立式 (4)含防锈漆一遍 | m2 | 5.12 | 1016.31 |  | 5203.51
637 | 011405001004 | 金属面油漆 | (1)喷石英砂除锈，环氧富锌防锈漆二遍 (2)木纹调和漆二遍，银粉漆二遍 | m2 | 10.312 | 71.68 |  | 739.16
638 | 011508004003 | 金属字 | (1)不锈钢材质 (2)迷你发光字6000k (3)led灯珠 | 个 | 4 | 585.98 |  | 2343.92
大客车停车指示牌
639 | 010101004004 | 挖基坑土方 | (1)土壤类别:三类土 (2)挖土深度:2m以内 | m3 | 5.76 | 37.38 |  | 215.31
640 | 040303002004 | 混凝土基础 | (1)混凝土强度等级:C30 (2)含混凝土模板制作安拆 | m3 | 2.33 | 548.87 |  | 1278.87
工程量清单（控制价）
工程名称：高桥服务区提升改造 | [6 empty] | 第47页 共51页
序号 | 项目编码 | 项目名称 | 项目特征描述 | 计量单位 | 工程量 | 金 额(元)
[6 empty] | 综合单价 |  | 合价
641 | 010103001008 | 回填方 | (1)密实度要求:符合要求 (2)填方材料品种:原土回填 (3)填方粒径要求:符合要求 (4)填方来源、运距:原土回填 | m3 | 3.43 | 11.99 |  | 41.13
642 | 010103002015 | 余方弃置 | (1)废弃料品种:土 (2)运距:30km | m3 | 1.82 | 72.55 |  | 132.04
643 | 010516002004 | 预埋铁件 | (1)钢材种类:镀锌钢板 (2)规格:10mm厚 | t | 0.101 | 8885.15 |  | 897.4
644 | 010515001010 | 现浇构件钢筋 | (1)钢筋种类、规格:Ф16钢筋预埋件 | t | 0.054 | 5028.41 |  | 271.53
645 | 010515001011 | 现浇构件钢筋 | (1)钢筋种类、规格:Ф14钢筋 | t | 0.027 | 5028.41 |  | 135.77
646 | 011507001004 | 平面、箱式招牌 | (1)基层材料种类:不锈钢框 (2)面层材料种类:不锈钢板 δ2 (3)箱（竖）式广告牌基层(钢结构（厚） ≤500mm 矩形) 独立式 (4)含防锈漆一遍 | m2 | 5.12 | 1016.31 |  | 5203.51
647 | 011405001005 | 金属面油漆 | (1)喷石英砂除锈，环氧富锌防锈漆二遍 (2)木纹调和漆二遍，银粉漆二遍 | m2 | 10.312 | 71.68 |  | 739.16
648 | 011508004004 | 金属字 | (1)不锈钢材质 (2)迷你发光字6000k (3)led灯珠 | 个 | 4 | 585.97 |  | 2343.88
无障碍停车指示牌
649 | 010101004005 | 挖基坑土方 | (1)土壤类别:三类土 (2)挖土深度:2m以内 | m3 | 5.76 | 37.38 |  | 215.31
650 | 040303002005 | 混凝土基础 | (1)混凝土强度等级:C30 (2)含混凝土模板制作安拆 | m3 | 2.33 | 548.87 |  | 1278.87
651 | 010103001009 | 回填方 | (1)密实度要求:符合要求 (2)填方材料品种:原土回填 (3)填方粒径要求:符合要求 (4)填方来源、运距:原土回填 | m3 | 3.43 | 11.99 |  | 41.13
652 | 010103002016 | 余方弃置 | (1)废弃料品种:土 (2)运距:30km | m3 | 1.82 | 72.55 |  | 132.04
653 | 010516002005 | 预埋铁件 | (1)钢材种类:镀锌钢板 (2)规格:10mm厚 | t | 0.101 | 8885.15 |  | 897.4
654 | 010515001012 | 现浇构件钢筋 | (1)钢筋种类、规格:Ф16钢筋预埋件 | t | 0.054 | 5028.41 |  | 271.53
工程量清单（控制价）
工程名称：高桥服务区提升改造 | [6 empty] | 第48页 共51页
序号 | 项目编码 | 项目名称 | 项目特征描述 | 计量单位 | 工程量 | 金 额(元)
[6 empty] | 综合单价 |  | 合价
655 | 010515001013 | 现浇构件钢筋 | (1)钢筋种类、规格:Ф14钢筋 | t | 0.027 | 5028.41 |  | 135.77
656 | 011507001005 | 平面、箱式招牌 | (1)基层材料种类:不锈钢框 (2)面层材料种类:不锈钢板 δ2 (3)箱（竖）式广告牌基层(钢结构（厚） ≤500mm 矩形) 独立式 (4)含防锈漆一遍 | m2 | 5.12 | 1016.31 |  | 5203.51
657 | 011405001006 | 金属面油漆 | (1)喷石英砂除锈，环氧富锌防锈漆二遍 (2)木纹调和漆二遍，银粉漆二遍 | m2 | 10.312 | 71.68 |  | 739.16
658 | 011508004005 | 金属字 | (1)不锈钢材质 (2)迷你发光字6000k (3)led灯珠 | 个 | 5 | 585.97 |  | 2929.85
充电停车指示牌
659 | 010101004006 | 挖基坑土方 | (1)土壤类别:三类土 (2)挖土深度:2m以内 | m3 | 5.76 | 37.38 |  | 215.31
660 | 040303002006 | 混凝土基础 | (1)混凝土强度等级:C30 (2)含混凝土模板制作安拆 | m3 | 2.33 | 548.87 |  | 1278.87
661 | 010103001010 | 回填方 | (1)密实度要求:符合要求 (2)填方材料品种:原土回填 (3)填方粒径要求:符合要求 (4)填方来源、运距:原土回填 | m3 | 3.43 | 11.99 |  | 41.13
662 | 010103002017 | 余方弃置 | (1)废弃料品种:土 (2)运距:30km | m3 | 1.82 | 72.55 |  | 132.04
663 | 010516002006 | 预埋铁件 | (1)钢材种类:镀锌钢板 (2)规格:10mm厚 | t | 0.101 | 8885.15 |  | 897.4
664 | 010515001014 | 现浇构件钢筋 | (1)钢筋种类、规格:Ф16钢筋预埋件 | t | 0.054 | 5028.41 |  | 271.53
665 | 010515001015 | 现浇构件钢筋 | (1)钢筋种类、规格:Ф14钢筋 | t | 0.027 | 5028.41 |  | 135.77
666 | 011507001006 | 平面、箱式招牌 | (1)基层材料种类:不锈钢框 (2)面层材料种类:不锈钢板 δ2 (3)箱（竖）式广告牌基层(钢结构（厚） ≤500mm 矩形) 独立式 (4)含防锈漆一遍 | m2 | 5.12 | 1016.31 |  | 5203.51
667 | 011405001007 | 金属面油漆 | (1)喷石英砂除锈，环氧富锌防锈漆二遍 (2)木纹调和漆二遍，银粉漆二遍 | m2 | 10.312 | 71.68 |  | 739.16
工程量清单（控制价）
工程名称：高桥服务区提升改造 | [6 empty] | 第49页 共51页
序号 | 项目编码 | 项目名称 | 项目特征描述 | 计量单位 | 工程量 | 金 额(元)
[6 empty] | 综合单价 |  | 合价
668 | 011508004006 | 金属字 | (1)不锈钢材质 (2)迷你发光字6000k (3)led灯珠 | 个 | 4 | 585.97 |  | 2343.88
大货车停车指示牌
669 | 010101004007 | 挖基坑土方 | (1)土壤类别:三类土 (2)挖土深度:2m以内 | m3 | 5.76 | 37.38 |  | 215.31
670 | 040303002007 | 混凝土基础 | (1)混凝土强度等级:C30 (2)含混凝土模板制作安拆 | m3 | 2.33 | 548.87 |  | 1278.87
671 | 010103001011 | 回填方 | (1)密实度要求:符合要求 (2)填方材料品种:原土回填 (3)填方粒径要求:符合要求 (4)填方来源、运距:原土回填 | m3 | 3.43 | 11.99 |  | 41.13
672 | 010103002018 | 余方弃置 | (1)废弃料品种:土 (2)运距:30km | m3 | 1.82 | 72.55 |  | 132.04
673 | 010516002007 | 预埋铁件 | (1)钢材种类:镀锌钢板 (2)规格:10mm厚 | t | 0.101 | 8885.15 |  | 897.4
674 | 010515001016 | 现浇构件钢筋 | (1)钢筋种类、规格:Ф16钢筋预埋件 | t | 0.054 | 5028.41 |  | 271.53
675 | 010515001017 | 现浇构件钢筋 | (1)钢筋种类、规格:Ф14钢筋 | t | 0.027 | 5028.41 |  | 135.77
676 | 011507001007 | 平面、箱式招牌 | (1)基层材料种类:不锈钢框 (2)面层材料种类:不锈钢板 δ2 (3)箱（竖）式广告牌基层(钢结构（厚） ≤500mm 矩形) 独立式 (4)含防锈漆一遍 | m2 | 5.12 | 1016.31 |  | 5203.51
677 | 011405001008 | 金属面油漆 | (1)喷石英砂除锈，环氧富锌防锈漆二遍 (2)木纹调和漆二遍，银粉漆二遍 | m2 | 10.312 | 71.68 |  | 739.16
678 | 011508004007 | 金属字 | (1)不锈钢材质 (2)迷你发光字6000k (3)led灯珠 | 个 | 4 | 585.97 |  | 2343.88
方向指引牌
679 | 010101004008 | 挖基坑土方 | (1)土壤类别:三类土 (2)挖土深度:2m以内 | m3 | 3.73 | 37.38 |  | 139.43
680 | 040303002008 | 混凝土基础 | (1)混凝土强度等级:C30 (2)含混凝土模板制作安拆 | m3 | 1.033 | 548.87 |  | 566.98
681 | 010103001012 | 回填方 | (1)密实度要求:符合要求 (2)填方材料品种:原土回填 | m3 | 2.697 | 11.99 |  | 32.34
工程量清单（控制价）
工程名称：高桥服务区提升改造 | [6 empty] | 第50页 共51页
序号 | 项目编码 | 项目名称 | 项目特征描述 | 计量单位 | 工程量 | 金 额(元)
[6 empty] | 综合单价 |  | 合价
(3)填方粒径要求:符合要求 (4)填方来源、运距:原土回填
682 | 010103002019 | 余方弃置 | (1)废弃料品种:土 (2)运距:30km | m3 | 2.543 | 72.55 |  | 184.49
683 | 010516002008 | 预埋铁件 | (1)钢材种类:镀锌钢板 (2)规格:10mm厚 | t | 0.32 | 8885.15 |  | 2843.25
684 | 010515001018 | 现浇构件钢筋 | (1)钢筋种类、规格:Ф16钢筋预埋件 | t | 0.04 | 5028.41 |  | 201.14
685 | 010515001019 | 现浇构件钢筋 | (1)钢筋种类、规格:Ф14钢筋 | t | 0.026 | 5028.41 |  | 130.74
686 | 011507001008 | 平面、箱式招牌 | (1)基层材料种类:不锈钢框 (2)面层材料种类:指示牌 30mm厚 | m2 | 1.024 | 933.19 |  | 955.59
687 | 040205003001 | 标杆 | (1)材质:镀锌铁管 (2)规格尺寸:DN90 | 根 | 2 | 221.52 |  | 443.04
688 | 011508004008 | 金属字 | (1)不锈钢材质 (2)迷你发光字6000k (3)led灯珠 | 个 | 52 | 585.97 |  | 30470.44
禁止标识牌
689 | 010101004009 | 挖基坑土方 | (1)土壤类别:三类土 (2)挖土深度:2m以内 | m3 | 1.96 | 37.38 |  | 73.26
690 | 040303002009 | 混凝土基础 | (1)混凝土强度等级:C30 (2)含混凝土模板制作安拆 | m3 | 0.64 | 548.87 |  | 351.28
691 | 010103001013 | 回填方 | (1)密实度要求:符合要求 (2)填方材料品种:原土回填 (3)填方粒径要求:符合要求 (4)填方来源、运距:原土回填 | m3 | 1.32 | 11.99 |  | 15.83
692 | 010103002020 | 余方弃置 | (1)废弃料品种:土 (2)运距:30km | m3 | 0.44 | 72.55 |  | 31.92
693 | 010516002009 | 预埋铁件 | (1)钢材种类:镀锌钢板 (2)规格:10mm厚 | t | 0.17 | 8885.15 |  | 1510.48
694 | 040205003002 | 标杆 | (1)材质:镀锌铁管 (2)规格尺寸:DN90 | 根 | 1 | 221.52 |  | 221.52
695 | 040205004001 | 标志板 | (1)禁止通行标志牌 (2)材质、规格尺寸:铝板 (3)板面反光膜等级:二级反光膜 | 块 | 2 | 389.12 |  | 778.24
绿化
696 | 050102007001 | 栽植色带 | (1)苗木、花卉种类:金森女贞 (2)养护期:成活养护 | m2 | 18.225 | 808.3 |  | 14731.27
工程量清单（控制价）
工程名称：高桥服务区提升改造 | [6 empty] | 第51页 共51页
序号 | 项目编码 | 项目名称 | 项目特征描述 | 计量单位 | 工程量 | 金 额(元)
[6 empty] | 综合单价 |  | 合价
期半年日常养护期半年 (3)单位面积株数:36株/㎡ (4)株高或蓬径:株高55cm (5)基肥:3kg/㎡ (6)株型饱满，密植不露土
697 | 050101010001 | 整理绿化用地 | (1)整理绿化用地 | m2 | 18.225 | 3.77 |  | 68.71
698 | 050101009001 | 种植土回(换)填 | (1)回填土质要求:种植土 (2)回填厚度:30cm | m3 | 5.468 | 46.55 |  | 254.54
699 | 040204004001 | 安砌侧（平、缘）石 | (1)材料品种、规格:120*600mm，45°倒角 (2)C25混凝土基座 (3)含混凝土模板制作安拆 | m | 36.425 | 323.18 |  | 11771.83
措施项目费
1 |  | 总价措施项目费 |  | 项 | 1 | 55865 |  | 55865
1.1 |  | 安全文明施工费 |  | 项 | 1 | 47479 |  | 47479
1.2 |  | 其他总价措施费 |  | 项 | 1 | 8109 |  | 8109
1.3 |  | 防尘喷雾措施费 |  | 项 | 1 | 277 |  | 277
2 |  | 单价措施项目费 |  | 项 | 1 | 293020 |  | 293020
其他项目费
1 |  | 专业工程暂估价 |  | 项 | 1 | 200000 |  | 200000
合 计 | [7 empty] | 7626635.88