## 分部分项工程量清单与计价审核表
工程量清单（控制价）
工程名称： 高桥服务区二装提升改造工程 | [6 empty] | 第1页 共21页
序号 | 项目编码 | 项 目 名 称 | 单位 | 金额 |  |  |  | 备注
|  |  |  | 工程量 | 综合单价 | 合计
单体建筑 | [8 empty] | 单项工程(17房屋建筑与装饰)
房屋建筑与装饰工程 | [8 empty] | 单位工程(17房屋建筑与装饰)
内墙柱面工程 | [8 empty] | 分项工程(17房屋建筑与装饰)
1 | 011105006001 | 金属踢脚线 (1)80mm (2)铝合金踢脚线 | m | 53.82 | 29.68 | 1597.38
2 | 011207001001 | 墙面装饰板 (1)50*50*2.5镀锌方管@500 (2)18厚阻燃板 (3)2mm木纹铝单板 | m2 | 94.04 | 499.62 | 46984.26
3 | 030505004001 | 广告板 (1)广告板、595*1007mm (2)43寸触控广告一体机 | 套 | 5 | 3908.54 | 19542.7
4 | 011207001002 | 墙面装饰板 (1)50*40木饰面方通间隔50mm | m2
5 | 011502001001 | 木装饰线 (1)50*40木饰面方通间隔50mm | m | 285.173 | 21.26 | 6062.78
6 | 011207001031 | 墙面装饰板 (1)50*50*2.5镀锌方管@500 (2)18厚阻燃板 (3)5mm厚木饰面板 (4)杜邦纸箱+亚克力透光板 (5)15铝合金成品花格 | m2
7 | 011207001032 | 墙面装饰板 (1)40*30*2镀锌方管@500分布 (2)18厚阻燃板 (3)5mm厚木饰面板、5mm厚布纹木饰面板 | m2
工程量清单（控制价）
工程名称： 高桥服务区二装提升改造工程 | [6 empty] | 第2页 共21页
序号 | 项目编码 | 项 目 名 称 | 单位 | 金额
|  |  |  | 工程量 | 综合单价 | 合计
8 | 011207001033 | 墙面装饰板 (1)50*50*3镀锌方管 (2)18厚阻燃板 (3)5mm厚木饰面板 (4)定制15厚仿古实木木楞筒瓦 (5)防火涂料3遍 | m2
9 | 011207001034 | 墙面装饰板 (1)50*50*3镀锌方管 (2)18厚阻燃板 (3)9mm石膏板 (4)防火涂料3遍 | m2
10 | 011207001035 | 墙面装饰板 (1)50*50*3镀锌方管 (2)18厚阻燃板 (3)5mm厚木饰面板 (4)防火涂料3遍 | m2
11 | 010606005001 | 钢墙架 (1)50*50*3镀锌方管 (2)门楣 | t | 2.342 | 12641.63 | 29606.7
12 | 011207001045 | 墙面装饰板 (1)18厚阻燃板 (2)详门楣大样 | m2 | 250.019 | 93.23 | 23309.27
13 | 011207001049 | 墙面装饰板 (1)15铝合金成品花格 (2)详门楣大样 | m2 | 11.756 | 501.29 | 5893.17
14 | 011207001046 | 墙面装饰板 (1)杜邦纸箱+亚克力透光板 (2)详门楣大样 | m2 | 11.756 | 174.85 | 2055.54
15 | 011207001047 | 墙面装饰板 (1)5mm厚木饰面板 | m2 | 85.114 | 125.31 | 10665.64
工程量清单（控制价）
工程名称： 高桥服务区二装提升改造工程 | [6 empty] | 第3页 共21页
序号 | 项目编码 | 项 目 名 称 | 单位 | 金额
|  |  |  | 工程量 | 综合单价 | 合计
(2)详门楣大样
16 | 011207001048 | 墙面装饰板 (1)5mm厚布纹木饰面板 (2)详门楣大样 | m2 | 28.436 | 137.66 | 3914.5
17 | 011207001050 | 墙面装饰板 (1)9mm石膏板 (2)详门楣大样 | m2 | 56.065 | 43.2 | 2422.01
18 | 011207001051 | 墙面装饰板 (1)定制15厚仿古实木木楞筒瓦 (2)详门楣大样 | m2 | 21.498 | 500 | 10749
19 | 011207001036 | 墙面装饰板 (1)40*30*2镀锌方管焊接 (2)5mm厚木纹木饰面板 | m2 | 0.432 | 192.11 | 82.99
20 | 01BC005 | 精工字 (1)不锈钢框边精工发光字及标 | 个 | 1 | 5408.31 | 5408.31
21 | 01BC006 | 实木牌匾 (1)50mm厚实木牌匾 (2)2600mm*520mm | m2 | 10.771 | 976.31 | 10515.84
22 | 011406001005 | 抹灰面油漆涂料 (1)独立柱 (2)两遍腻子 (3)乳胶漆两遍 | m2 | 33.314 | 37.46 | 1247.94
23 | 011207001037 | 墙面装饰板 (1)30*40*2.5镀锌方管@600 (2)9厚阻燃板 (3)5mm厚木纹木饰面板 | m2 | 76.609 | 227.24 | 17408.63
工程量清单（控制价）
工程名称： 高桥服务区二装提升改造工程 | [6 empty] | 第4页 共21页
序号 | 项目编码 | 项 目 名 称 | 单位 | 金额
|  |  |  | 工程量 | 综合单价 | 合计
24 | 011207001038 | 墙面装饰板 (1)30*40*2.5镀锌方管@600 (2)18厚阻燃板 (3)5mm厚木纹木饰面板 | m2 | 28.982 | 285.34 | 8269.72
25 | 011207001039 | 墙面装饰板 (1)青绿山水软膜灯箱 (2)亚克力透光板 (3)18厚阻燃板 (4)30*40*2.5镀锌方管@600 | m2 | 29.374 | 422.35 | 12406.11
26 | 011207001040 | 墙面装饰板 (1)木纹色铝合金格栅 | m2 | 29.998 | 501.29 | 15037.7
27 | 011406001006 | 抹灰面油漆涂料 (1)独立柱 (2)两遍腻子 (3)乳胶漆两遍 | m2 | 33.929 | 37.46 | 1270.98
28 | 011207001041 | 墙面装饰板 (1)30*50木龙骨 (2)12mm阻燃板 (3)9mm石膏板 (4) 防火涂料二遍 | m2 | 8.948 | 226.19 | 2023.95
29 | 011204003001 | 块料墙面 (1)粘结 (2)600*1200瓷砖 (3)美缝 | m2 | 7.59 | 178.44 | 1354.36
30 | 011406001007 | 抹灰面油漆涂料 (1)墙面 (2)两遍腻子 (3)乳胶漆两遍 | m2 | 38.221 | 33.41 | 1276.96
31 | 011210003003 | 玻璃隔断 (1)2mm木纹铝单板 | m2 | 7.905 | 341.43 | 2699
工程量清单（控制价）
工程名称： 高桥服务区二装提升改造工程 | [6 empty] | 第5页 共21页
序号 | 项目编码 | 项 目 名 称 | 单位 | 金额
|  |  |  | 工程量 | 综合单价 | 合计
(2)10厚钢化玻璃隔断 (3)18厚阻燃板 (4) 防火涂料3遍
32 | 011207001042 | 墙面装饰板 (1)30*40*2镀锌方管 (2)18厚阻燃板 (3)9mm石膏板 | m2 | 10.583 | 203.23 | 2150.78
33 | 011207001043 | 墙面装饰板 (1)40*30*2镀锌方管@500分布 (2)18厚阻燃板 (3)5mm厚布纹饰面底板 | m2 | 3.416 | 285.34 | 974.72
34 | 011207001044 | 墙面装饰板 (1)木龙骨 (2)100*100镀锌方管 (3)18厚阻燃板 (4)2mm咖啡色铝单板/2mm中灰色铝单板压边 (5)防火涂料三遍 | m2 | 2.714 | 497.11 | 1349.16
其他装饰工程 | [8 empty] | 分项工程(17房屋建筑与装饰)
35 | 011210003002 | 玻璃隔断 (1)角钢 (2)10厚钢化玻璃隔断 (3)橡胶密封条 | m2 | 20.774 | 195.8 | 4067.55
36 | 011501018001 | 货架 (1)五层柜 (2)L1040*W415*H2400 (3)平板门，含挡条，透明亚克力价格卡条，含灯箱灯带/广告软膜 | 个
37 | 011501018002 | 货架 (1)五层柜 | 个
工程量清单（控制价）
工程名称： 高桥服务区二装提升改造工程 | [6 empty] | 第6页 共21页
序号 | 项目编码 | 项 目 名 称 | 单位 | 金额
|  |  |  | 工程量 | 综合单价 | 合计
(2)L1140*W415*H2400 (3)平板门，含挡条，透明亚克力价格卡条，含灯箱灯带/广告软膜
38 | 011501018003 | 货架 (1)五层柜 (2)L1100*W415*H2400 (3)平板门，含挡条，透明亚克力价格卡条，含灯箱灯带/广告软膜 | 个
39 | 011501018004 | 货架 (1)五层柜 (2)L1078*W415*H2400 (3)平板门，含挡条，透明亚克力价格卡条，含灯箱灯带/广告软膜 | 个
40 | 011501018005 | 货架 (1)五层柜 (2)L984*W415*H2400 (3)平板门，含挡条，透明亚克力价格卡条，含灯箱灯带/广告软膜 | 个
41 | 011501018006 | 货架 (1)五层柜 (2)L967*W415*H2400 (3)平板门，含挡条，透明亚克力价格卡条，含灯箱灯带/广告软膜 | 个
42 | 011501018007 | 货架 (1)中岛端货架L800*W415*H1400 | 个
43 | 011501018008 | 货架 (1)中岛端货架L800*W415*H1400 | 个
44 | 011501018009 | 货架 (1)中岛端货架L1160*W400*H1400 | 个
工程量清单（控制价）
工程名称： 高桥服务区二装提升改造工程 | [6 empty] | 第7页 共21页
序号 | 项目编码 | 项 目 名 称 | 单位 | 金额
|  |  |  | 工程量 | 综合单价 | 合计
45 | 011501018010 | 货架 (1)产品堆头L1400*W1200*H850 | 个
46 | 011501018011 | 货架 (1)产品堆头L2835*W1543*H850 | 个
47 | 011501018012 | 货架 (1)产品堆头L1200*W800*H850 | 个
48 | 011501018013 | 货架 (1)产品堆头L2835*W1543*H850 | 个
49 | 011501022001 | 高桥茶桌（三角条格） (1)高桥茶桌（三角条格）2380*900*740 | 个 | 1 | 3370.28 | 3370.28
50 | 011501022002 | 茶水柜 (1)茶水柜750*380*680 | 个 | 1 | 1090 | 1090
51 | 011501020001 | 收银台 (1)收银台L4460*W560*H960 | 个 | 1 | 12044.5 | 12044.5
52 | 01BC003 | 椅子 (1)主椅680*500*920mm | 把 | 1 | 951.03 | 951.03
53 | 01BC004 | 椅子 (1)客椅620*566*780mm | 把 | 5 | 676.51 | 3382.55
门窗工程 | [8 empty] | 分项工程(17房屋建筑与装饰)
54 | 010803001001 | 金属卷帘（闸）门 (1)6550mm*3300mm (2)不锈钢水晶面板卷帘门 | 樘 | 2 | 10450.52 | 20901.04
55 | 010803001002 | 金属卷帘（闸）门 (1)7000mm*3300mm (2)不锈钢水晶面板卷帘门 | 樘 | 1 | 11070.6 | 11070.6
56 | 010803001003 | 金属卷帘（闸）门 (1)4845mm*3300mm | 樘 | 1 | 8101.33 | 8101.33
工程量清单（控制价）
工程名称： 高桥服务区二装提升改造工程 | [6 empty] | 第8页 共21页
序号 | 项目编码 | 项 目 名 称 | 单位 | 金额
|  |  |  | 工程量 | 综合单价 | 合计
(2)不锈钢水晶面板卷帘门
57 | 010803001004 | 金属卷帘（闸）门 (1)4550mm*3300mm (2)不锈钢水晶面板卷帘门 | 樘 | 1 | 7124.65 | 7124.65
58 | 010803001005 | 金属卷帘（闸）门 (1)7000mm*2800mm (2)不锈钢水晶面板卷帘门 | 樘 | 1 | 9609.14 | 9609.14
楼地面工程 | [8 empty] | 分项工程(17房屋建筑与装饰)
59 | 011102003001 | 块料楼地面 (1)1：3干硬性水泥砂浆结合层 (2)900*1800灰色玻化砖 (3)2MM美缝 (4)素水泥砂浆界面剂一道 | m2 | 277.05 | 287.92 | 79768.24
60 | 011102003002 | 块料楼地面 (1)1：3干硬性水泥砂浆结合层 (2)800*800灰色玻化砖 (3)2MM美缝 (4)素水泥砂浆界面剂一道 | m2 | 32.2 | 171.95 | 5536.79
61 | 011108001001 | 石材零星项目 (1)门槛石 (2)1：3干硬性水泥砂浆结合层 (3)20厚灰网大理石 | m2 | 6.134 | 373.76 | 2292.64
天棚工程 | [8 empty] | 分项工程(17房屋建筑与装饰)
62 | 010602003001 | 钢桁架 (1)60*120*4镀锌钢管 (2)转换层 (3)4.10m (4)m12*180不锈钢对拉螺栓 (5)L200*200*10三角镀锌角钢L15 | t | 3.842 | 10061.77 | 38657.32
工程量清单（控制价）
工程名称： 高桥服务区二装提升改造工程 | [6 empty] | 第9页 共21页
序号 | 项目编码 | 项 目 名 称 | 单位 | 金额
|  |  |  | 工程量 | 综合单价 | 合计
0*150*10三角镀锌角钢
63 | 010604001001 | 钢梁 (1)钢梁 (2)60*60*3镀锌钢管 (3)螺栓种类: (4)4.6m (5)红丹防锈漆一遍 | t | 0.238 | 10061.76 | 2394.7
64 | 040901009001 | 预埋铁件 (1)230*320*10钢板、160×160×10钢板 | t | 0.247 | 9277.94 | 2291.65
65 | 010516005001 | 化学螺栓 (1)m12*160化学螺栓 | 个 | 192 | 16.14 | 3098.88
66 | 011406001003 | 抹灰面油漆涂料 (1)天棚 (2)混凝土 (3)两遍腻子 (4)灰色乳胶漆一底两面 | m2 | 22.549 | 36.66 | 826.65
67 | 011302001001 | 天棚吊顶 (1)U型上人型轻钢天棚龙骨 (2)600*600铝扣板 (3)铝扣板收边线 | m2 | 31.516 | 205.24 | 6468.34
68 | 011302001002 | 天棚吊顶 (1)龙骨材料种类、规格、中距:40*30*2镀锌方管骨架 (2)18mm厚阻燃板 (3)2厚木纹色铝单板、5mm厚布纹木饰面板 | m2
工程量清单（控制价）
工程名称： 高桥服务区二装提升改造工程 | [6 empty] | 第10页 共21页
序号 | 项目编码 | 项 目 名 称 | 单位 | 金额
|  |  |  | 工程量 | 综合单价 | 合计
(4) 防火涂料3遍
69 | 011208001001 | 柱（梁）面装饰 (1)40*30*2镀锌方管骨架 (2)18厘阻燃板基层 (3)2厚木纹色铝单板 (4)详过道吊顶天花节点图1 | m2 | 31.562 | 522.33 | 16485.78
70 | 011208001002 | 柱（梁）面装饰 (1)40*30*2镀锌方管骨架 (2)18厘阻燃板基层 (3)2厚木纹色铝单板、5mm厚布纹木饰面板 (4)详过道吊顶天花节点图1 | m2 | 16.676 | 459.23 | 7658.12
71 | 011302001003 | 天棚吊顶 (1)C50轻钢龙骨 (2)18mm厚阻燃板 (3)9mm石膏板 (4)防火涂料3遍 | m2 | 100.754 | 198.62 | 20011.76
72 | 011502001002 | 金属装饰线 (1)2厚30*40木纹色铝单板装饰线 (2)详过道吊顶天花节点图1 | m | 25.92 | 23.01 | 596.42
73 | 011406001004 | 抹灰面油漆涂料 (1)天棚 (2)两遍腻子 (3)乳胶漆两遍 | m2 | 116.468 | 32.87 | 3828.3
74 | 011302001004 | 天棚吊顶 (1)C50轻钢龙骨 (2)18mm厚阻燃板 (3)2厚木纹色铝单板 (4)软膜灯箱 | m2
工程量清单（控制价）
工程名称： 高桥服务区二装提升改造工程 | [6 empty] | 第11页 共21页
序号 | 项目编码 | 项 目 名 称 | 单位 | 金额
|  |  |  | 工程量 | 综合单价 | 合计
75 | 011302001005 | 天棚吊顶 (1)40*30*2镀锌方管 (2)18mm厚阻燃板 (3)2厚木纹色铝单板 | m2
76 | 011208001003 | 柱（梁）面装饰 (1)40*30*2镀锌方管骨架 (2)18厘阻燃板基层 (3)2厚木纹色铝单板 (4)详驿佳购卖场天花节点图2、3 | m2 | 66.333 | 556.7 | 36927.58
77 | 011208001005 | 柱（梁）面装饰 (1)18厘阻燃板基层 (2)亚克力灯片板 (3)详驿佳购卖场天花节点图2、3 | m2 | 2.986 | 148.33 | 442.91
78 | 011208001004 | 柱（梁）面装饰 (1)40*30*2镀锌方管骨架 (2)18厘阻燃板基层 (3)2厚木纹色铝单板 (4)详梁位装饰节点图4 | m2 | 14.82 | 522.43 | 7742.41
79 | 011302001006 | 天棚吊顶 (1)1厚木纹色铝方通40mm*120mm | m2
80 | 011502001003 | 金属装饰线 (1)专用龙骨吊杆及骨架 (2)1厚木纹色铝方通40mm*120mm | m | 37.9 | 46.12 | 1747.95
81 | 011302001007 | 天棚吊顶 (1)C50轻钢龙骨 (2)1厚木纹色铝方通30mm*120mm | m2
82 | 011502001004 | 金属装饰线 | m | 21.06 | 44.9 | 945.59
工程量清单（控制价）
工程名称： 高桥服务区二装提升改造工程 | [6 empty] | 第12页 共21页
序号 | 项目编码 | 项 目 名 称 | 单位 | 金额
|  |  |  | 工程量 | 综合单价 | 合计
(1)专用龙骨吊杆及骨架 (2)1厚木纹色铝方通30mm*120mm
83 | 011302001008 | 天棚吊顶 (1)C50轻钢龙骨 (2)1厚木纹色铝方通60mm*160mm | m2
84 | 011502001005 | 金属装饰线 (1)专用龙骨吊杆及骨架 (2)1厚木纹色铝方通30mm*120mm | m | 21.06 | 51.02 | 1074.48
85 | 011302001009 | 天棚吊顶 (1)1厚木纹色铝方通50mm*150mm | m2
86 | 011502001006 | 金属装饰线 (1)专用龙骨吊杆及骨架 (2)1厚木纹色铝方通50mm*150mm | m | 54.7 | 48.58 | 2657.33
87 | 011302001010 | 天棚吊顶 (1)C50轻钢龙骨 (2)δ2白色三角铝板网 | m2 | 39.852 | 114.23 | 4552.29
88 | 011302001011 | 天棚吊顶 (1)C50轻钢龙骨 (2)δ2定制图案铝板网 | m2 | 6.972 | 129.18 | 900.64
89 | 011302001012 | 天棚吊顶 (1)软膜灯箱 | m2 | 16.794 | 115.67 | 1942.56
90 | 011304003001 | 天棚开孔 (1)筒灯孔 | 个（m） | 40 | 7.28 | 291.2
91 | 011304003002 | 天棚开孔 (1)线性灯槽 | 个（m） | 165 | 20.03 | 3304.95
安装工程 | [8 empty] | 单位工程(17安装)
强电工程 | [8 empty] | 分项工程(17安装)
工程量清单（控制价）
工程名称： 高桥服务区二装提升改造工程 | [6 empty] | 第13页 共21页
序号 | 项目编码 | 项 目 名 称 | 单位 | 金额
|  |  |  | 工程量 | 综合单价 | 合计
92 | 030404017004 | 配电箱 (1)成套配电箱安装 KX | 台 | 1 | 5169.14 | 5169.14
93 | 030404017005 | 配电箱 (1)成套配电箱安装 BX | 台 | 1 | 2748.77 | 2748.77
94 | 030404017006 | 配电箱 (1)成套配电箱安装 MX | 台 | 1 | 2748.77 | 2748.77
95 | 030411001015 | 配管 (1)砖、混凝土结构明配 JDG20 | m | 324.34 | 17.24 | 5591.62
96 | 030411001016 | 配管 (1)砖、混凝土结构明配 JDG16 | m | 338.29 | 14.99 | 5070.97
97 | 030411001017 | 配管 (1)砖、混凝土结构暗配 JDG20 | m | 78.69 | 12.23 | 962.38
98 | 030411001018 | 配管 (1)砖、混凝土结构暗配 JDG16 | m | 295.99 | 9.93 | 2939.18
99 | 030411001019 | 配管 (1)钢管敷设(砖、混凝土结构暗配 SC65) | m | 99.65 | 56.45 | 5625.24
100 | 030411001020 | 配管 (1)钢管敷设(砖、混凝土结构暗配 SC50) | m | 60.21 | 40.73 | 2452.35
101 | 030411001021 | 配管 (1)金属软管敷设(内径≤16mm 每根长≤0.5m) | m | 43 | 34.86 | 1498.98
102 | 030413001004 | 铁构件 (1)铁构件制作与安装(一般铁构件制作) (2)铁构件制作与安装(一般铁构件安装) | kg | 80.475 | 16.41 | 1320.59
工程量清单（控制价）
工程名称： 高桥服务区二装提升改造工程 | [6 empty] | 第14页 共21页
序号 | 项目编码 | 项 目 名 称 | 单位 | 金额
|  |  |  | 工程量 | 综合单价 | 合计
103 | 030413002004 | 凿(压)槽 (1)砖结构(宽mm×深mm70×70) | m | 133.8 | 22.6 | 3023.88
104 | 030408001004 | 电力电缆 (1)室内铜芯电力电缆敷设 YJV-1KV-4×50+1×25 五芯电力电缆敷设 | m | 43.28 | 197.19 | 8534.38
105 | 030408001005 | 电力电缆 (1)室内铜芯电力电缆敷设 YJV-1KV-4×25+1×16 五芯电力电缆敷设 | m | 64.86 | 110.25 | 7150.82
106 | 030408001006 | 电力电缆 (1)室内铜芯电力电缆敷设 YJV-1KV-5×16 五芯电力电缆敷设 | m | 64.72 | 77.41 | 5009.98
107 | 030408006004 | 电力电缆头 (1)1KV以下室内干包式铜芯电力电缆(电缆截面≤16mm2) 五芯电力电缆头制作安装 | 个 | 2 | 116.59 | 233.18
108 | 030408006005 | 电力电缆头 (1)1KV以下室内干包式铜芯电力电缆(电缆截面≤35mm2) 五芯电力电缆头制作安装 | 个 | 2 | 172.17 | 344.34
109 | 030408006006 | 电力电缆头 (1)1KV以下室内干包式铜芯电力电缆(电缆截面≤50mm2) 五芯电力电缆头制作安装 | 个 | 2 | 212.24 | 424.48
110 | 030411004009 | 配线 (1)穿照明线(铜芯 WDZ(C)-BYJ-2.5) | m | 2264.52 | 4.43 | 10031.82
111 | 030411004010 | 配线 (1)穿照明线(铜芯 WDZ(C)-BYJ-4) | m | 1127.67 | 5.57 | 6281.12
工程量清单（控制价）
工程名称： 高桥服务区二装提升改造工程 | [6 empty] | 第15页 共21页
序号 | 项目编码 | 项 目 名 称 | 单位 | 金额
|  |  |  | 工程量 | 综合单价 | 合计
112 | 030411004011 | 配线 (1)穿多芯软导线(RVV8×0.5) | m | 41.94 | 12.51 | 524.67
113 | 030404034005 | 照明开关 (1)单联开关 U210/(220,230)/1W250V10A | 个 | 3 | 23.44 | 70.32
114 | 030404034006 | 照明开关 (1)双联开关 U210/(220,230)/1W250V10A | 个 | 2 | 28.24 | 56.48
115 | 030404034007 | 照明开关 (1)四联开关 U210/(220,230)/1W250V10A | 个 | 4 | 38.04 | 152.16
116 | 030404034008 | 照明开关 (1)吊扇调速开关 | 个 | 4 | 63.33 | 253.32
117 | 030404022001 | 控制器 (1)空调温控开关 | 台 | 5 | 270.12 | 1350.6
118 | 030412001001 | 普通灯具 (1)直径400 50W铝合金吸顶灯 | 套 | 1 | 214.01 | 214.01
119 | 030412004006 | 装饰灯 (1)8寸30W全铝砂光嵌入式圆形筒灯 | 套 | 40 | 112.99 | 4519.6
120 | 030412005001 | 荧光灯 (1)600×600LED平板灯 | 套 | 2 | 255.27 | 510.54
121 | 030412004007 | 装饰灯 (1)招牌灯箱 | 套
122 | 030412004011 | 装饰灯 (1)规格:软膜灯 (2)青绿山水软膜灯箱处 | m2 | 29.374 | 284.33 | 8351.91
123 | 030412004008 | 装饰灯 | 套 | 165 | 138.75 | 22893.75
工程量清单（控制价）
工程名称： 高桥服务区二装提升改造工程 | [6 empty] | 第16页 共21页
序号 | 项目编码 | 项 目 名 称 | 单位 | 金额
|  |  |  | 工程量 | 综合单价 | 合计
(1)30*20嵌入式线性灯
124 | 030412004009 | 装饰灯 (1)LED灯带 | 套
125 | 030412004012 | 装饰灯 (1)规格:软膜灯 (2)天棚软膜灯箱处 | m2 | 16.794 | 284.33 | 4775.04
126 | 030412004013 | 装饰灯 (1)规格:LED灯带组 (2)杜邦纸箱处 | m2 | 11.756 | 284.33 | 3342.58
127 | 030404033001 | 风扇 (1)民用电器安装(风扇安装 吊风扇) | 台 | 4 | 248.14 | 992.56
128 | 030404035004 | 插座 (1)安全型二,三极插座 U560，250V10A | 个 | 18 | 28.39 | 511.02
129 | 030404035005 | 插座 (1)安全型二,三极地插 U560(带防溅盖) 250V10A | 个 | 25 | 196.27 | 4906.75
130 | 030404035006 | 插座 (1)安全型五孔带一开插座 U560 250V10A | 个 | 14 | 40.4 | 565.6
131 | 030411006004 | 接线盒 (1)接线盒安装(暗装开关(插座)盒) | 个 | 118 | 6.8 | 802.4
132 | 030411006005 | 接线盒 (1)接线盒安装(明装普通接线盒) 灯头盒 | 个 | 81 | 9.68 | 784.08
133 | 030414002001 | 送配电装置系统 | 系统 | 1 | 293.05 | 293.05
工程量清单（控制价）
工程名称： 高桥服务区二装提升改造工程 | [6 empty] | 第17页 共21页
序号 | 项目编码 | 项 目 名 称 | 单位 | 金额
|  |  |  | 工程量 | 综合单价 | 合计
(1)输配电装置系统调试(≤1kV交流供电)
通风空调 | [8 empty] | 分项工程(17安装)
134 | 030701003001 | 空调器 (1)5匹风管式空调 | 台/组
135 | 030703008001 | 不锈钢风口、散流器、百叶窗 (1)侧出风 | 个
136 | 030704001001 | 通风工程检测、调试 (1)系统调整费 通风空调工程 | 系统
弱电工程 | [8 empty] | 分项工程(17安装)
137 | 030411001022 | 配管 (1)砖、混凝土结构明配 JDG20 | m | 88.49 | 17.24 | 1525.57
138 | 030411001023 | 配管 (1)砖、混凝土结构暗配 JDG20 | m | 32.82 | 12.23 | 401.39
139 | 030411001024 | 配管 (1)砖、混凝土结构明配 PVC20 | m | 10.59 | 13.18 | 139.58
140 | 030411001025 | 配管 (1)砖、混凝土结构明配 PVC25 | m | 65.86 | 14.87 | 979.34
141 | 030411001026 | 配管 (1)金属软管敷设 DN20 | m | 5 | 41.64 | 208.2
142 | 030411001027 | 配管 (1)金属软管敷设 DN25 | m | 5 | 45.13 | 225.65
143 | 030413001005 | 铁构件 (1)铁构件制作与安装(一般铁构件制作) (2)铁构件制作与安装(一般铁构件安装) | kg | 20.764 | 16.7 | 346.76
工程量清单（控制价）
工程名称： 高桥服务区二装提升改造工程 | [6 empty] | 第18页 共21页
序号 | 项目编码 | 项 目 名 称 | 单位 | 金额
|  |  |  | 工程量 | 综合单价 | 合计
144 | 030413002005 | 凿(压)槽 (1)砖结构(宽mm×深mm70×70) | m | 27.15 | 22.61 | 613.86
145 | 030502005003 | 双绞线缆 (1)双绞线缆(管内穿放 六类4对双绞线) 高于超五类非屏蔽 | m | 322 | 5.5 | 1771
146 | 030502005004 | 双绞线缆 (1)双绞线缆(线槽内布放 六类4对双绞线) 高于超五类非屏蔽 | m | 1005.35 | 5.36 | 5388.68
147 | 030502019001 | 双绞线缆测试 (1)测试(4对双绞线缆) | 链路/点 | 28 | 12.14 | 339.92
148 | 030411004012 | 配线 (1)穿多芯软导线 RVV-2×1.0 | m | 71.86 | 3.86 | 277.38
149 | 030411004013 | 配线 (1)线槽配线(多芯软导线(芯以内) RVV-2×1.0 | m | 219.38 | 3.55 | 778.8
150 | 030507008001 | 监控摄像设备 (1)监控摄像设备(半球型摄像机) | 台 | 5 | 806.81 | 4034.05
151 | 030501009001 | 路由器 (1)无线AP | 台/套 | 3 | 500.9 | 1502.7
152 | 030411004014 | 配线 (1)线槽配线(多芯软导线(芯以内) RVH-2×2.5 | m | 62.36 | 7.1 | 442.76
153 | 030411004015 | 配线 (1)穿多芯软导线 RVH-2×2.5 | m | 12.59 | 7.72 | 97.19
154 | 030506001001 | 扩声系统设备 (1)吸顶式音响 3w | 台 | 3 | 206.15 | 618.45
155 | 030502012003 | 信息插座 (1)双口信息插座 | 个 | 8 | 58.38 | 467.04
工程量清单（控制价）
工程名称： 高桥服务区二装提升改造工程 | [6 empty] | 第19页 共21页
序号 | 项目编码 | 项 目 名 称 | 单位 | 金额
|  |  |  | 工程量 | 综合单价 | 合计
(2)安装信息插座底盒(接线盒)(砖墙内)
156 | 030502012004 | 信息插座 (1)安装8位模块式信息插座(双口) (2)安装信息插座底盒(接线盒)(木地板内) | 个/块 | 2 | 177.75 | 355.5
157 | 030411006006 | 接线盒 (1)接线盒安装(暗装接线盒) | 个 | 1 | 6.66 | 6.66
应急照明 | [8 empty] | 分项工程(17安装)
158 | 030411001028 | 配管 (1)钢管敷设(砖、混凝土结构明配 SC20) | m | 88.91 | 22.05 | 1960.47
159 | 030411004016 | 配线 (1)穿多芯软导线 NH-RVS-2x2.5 | m | 106.41 | 8.52 | 906.61
160 | 030413001006 | 铁构件 (1)铁构件制作与安装(一般铁构件制作) (2)铁构件制作与安装(一般铁构件安装) | kg | 11.025 | 16.47 | 181.58
161 | 030412004010 | 装饰灯 (1)应急LED灯(带罩) A型/DC36V 1X5W(巡检,开灯,灭灯) | 套 | 16 | 126.92 | 2030.72
水卫工程 | [8 empty] | 分项工程(17安装)
162 | 031001006006 | 塑料管 (1)室内塑料给水管(热熔连接) DN25 PPR (2)管道消毒、冲洗(公称直径25mm以内) | m | 9.006 | 32.33 | 291.16
工程量清单（控制价）
工程名称： 高桥服务区二装提升改造工程 | [6 empty] | 第20页 共21页
序号 | 项目编码 | 项 目 名 称 | 单位 | 金额
|  |  |  | 工程量 | 综合单价 | 合计
163 | 031001006007 | 塑料管 (1)室内塑料给水管(热熔连接) DN20 PPR (2)管道消毒、冲洗(公称直径20mm以内) | m | 0.35 | 27.43 | 9.6
164 | 030413002006 | 凿(压)槽 (1)砖结构(宽mm×深mm70×70) | m | 2.406 | 22.85 | 54.98
165 | 031003001001 | 螺纹阀门 (1)截止阀DN25 | 个 | 1 | 90.82 | 90.82
166 | 031003013001 | 水表 (1)普通水表安装(螺纹连接) DN25 LXS-40 | 组/个 | 1 | 116.2 | 116.2
167 | 031004004001 | 洗涤盆 (1)洗涤盆(双嘴) (2)堵洞(公称直径50mm以内) | 组 | 1 | 1255.82 | 1255.82
168 | 031001006008 | 塑料管 (1)室内塑料排水管(粘接) UPVC De110 | m | 18.167 | 63.94 | 1161.6
169 | 031001006009 | 塑料管 (1)室内塑料排水管(粘接) UPVC De75 | m | 0.5 | 45.92 | 22.96
170 | 031001006010 | 塑料管 (1)室内塑料排水管(粘接) UPVC De50 | m | 1 | 33.88 | 33.88
171 | 010101007001 | 管沟土方 (1)管道挖土方(管道挖填土方 管道公称直径100mm以内1m深) | m | 18.167 | 66.88 | 1215.01
172 | 031004014001 | 给、排水附(配)件 (1)地漏安装DN75 | 个/组 | 1 | 125.86 | 125.86
工程量清单（控制价）
工程名称： 高桥服务区二装提升改造工程 | [6 empty] | 第21页 共21页
序号 | 项目编码 | 项 目 名 称 | 单位 | 金额
|  |  |  | 工程量 | 综合单价 | 合计
(2)堵洞(公称直径80mm以内)
措施项目费 | [8 empty] | 单位工程(17房屋建筑与装饰)
1 |  | 总价措施项目费 | 项 | 1 | 12755 | 12755 |  |  | 分项工程(17房屋建筑与装饰)
1.1 |  | 安全文明施工费 | 项 | 1 | 11357 | 11357
1.2 |  | 其他总价措施费 | 项 | 1 | 1398 | 1398
2 |  | 单价措施项目费 | 项 | 1 | 3883 | 3883
其他项目费 | [8 empty] | 单位工程(17房屋建筑与装饰)
1 |  | 暂列金额 | 项 | 1 | 73157 | 73157 |  |  | 分项工程(17房屋建筑与装饰)
2 |  | 专业工程暂估价 | 项 | 1 | 80000 | 80000
|  | 合 计： |  |  |  | 913243