## 控制价
长汀收费站园区建筑物外立面改造工程
采 购 控 制 价
采购控制价(小写): |  | 1534436元 | 其中：甲供材料费 | /
(大写): | 壹佰伍拾叁万肆仟肆佰叁拾陆元整 |  | 其中：甲供材料费 | /

## 工程项目造价汇总表
工程项目造价汇总表
工程名称:长汀收费站园区建筑物外立面改造工程 |  |  | 第1页 共1页
序号 | 单项工程名称 | 金额(元) | 其中
|  |  | 安全文明施工费(元) | 安全生产费 （元）
1 | 单体建筑 | 1534436 | 23510 | 46480
合 计 |  | 1534436 | 23510 | 46480

## 单位工程造价汇总表
单位工程造价汇总表 |  |  |  | 1487956
工程名称：长汀收费站园区建筑物外立面改造工程 单体建筑 房屋建筑与装饰工程 |  |  | 第1页 共1页
序号 | 汇 总 内 容 | 金 额(元)
1 | 分部分项工程费 | 1289972
1.1 | 外墙面工程 | 732570
1.2 | 门窗工程 | 195508
1.3 | 钢结构 | 174330
1.4 | 土方工程 | 12944
1.5 | 混凝土工程 | 32432
1.6 | 钢筋工程 | 22888
1.7 | 防水工程 | 4053
1.8 | 其他 | 95480
1.9 | 砌筑工程 | 19767
2 | 措施项目费 | 197984
2.1 | 总价措施项目费 | 28425
2.1.1 | 安全文明施工费 | 23510
2.1.2 | 其他总价措施费 | 2563
2.1.3 | 扬尘污染防治措施费 | 2352
2.2 | 单价措施项目费 | 169559
3 | 其他项目费
3.1 | 暂列金额
3.2 | 专业工程暂估价
3.3 | 总承包服务费
4 | 安全生产费 | 46480
合 计=1+2+3+4 |  | 1534436

## 分部分项工程量清单与计价表
分部分项工程量清单与计价表
工程名称：长汀收费站园区建筑物外立面改造工程 | [6 empty] | 第1页 共6页
序号 | 项目编码 | 项目名称 | 项目特征描述 | 计量单位 | 工程量 | 金 额(元)
[6 empty] | 综合单价 |  | 合价
单体建筑 | [8 empty] | 单项工程(17房屋建筑与装饰)
房屋建筑与装饰工程 | [8 empty] | 单位工程(17房屋建筑与装饰)
外墙面工程 | [8 empty] | 分项工程(17房屋建筑与装饰)
1 | 011608001001 | 铲除油漆涂料面 | (1)铲除原墙面外墙漆 | m2 | 1520 | 4.74 |  | 7204.8
2 | 011604002001 | 立面抹灰层拆除 | (1)铲至原有保温层 | m2 | 510 | 17.22 |  | 8782.2
外墙涂料(涉水、保温)
真石漆
3 | 011406001005 | 抹灰面油漆涂料 | (1)真石漆、柔性耐水腻子,弹性涂底 | m2 | 1350 | 106.06 |  | 143181
4 | 011201004003 | 立面砂浆找平层 | (1)10厚抗裂砂浆复合复合耐碱玻纤网格布二层(塑料锚栓固定,锚栓深入基层不小于50) | m2 | 1350 | 57.62 |  | 77787
5 | 011201004004 | 立面砂浆找平层 | (1) (2)界面剂砂浆 (3)砂加气专用防水界面剂一道 | m2 | 1350 | 11.38 |  | 15363
6 | 010903003002 | 墙面砂浆防水（防潮） | (1)砂浆厚度、配合比:15厚1:2防水水泥砂浆 | m2 | 1350 | 20.66 |  | 27891
7 | 010607005001 | 砌块墙钢丝网加固 | (1)墙体基层(线管开槽处满挂钢丝网,M15水泥砂浆封堵,砌体墙面满挂钉钢丝网,搭接长度每边不小于225mm) | m2 | 1350 | 11.66 |  | 15741
幕墙
8 | 011302002002 | 铝方通幕墙 | (1)150*50*1.5铝方通幕墙(含骨架) | m2 | 150 | 665.77 |  | 99865.5
9 | 011209001001 | 带骨架幕墙 | (1)2mm厚月光灰哑光铝板(含骨架) | m2 | 180 | 589.19 |  | 106054.2
10 | 011209001002 | 带骨架幕墙 | (1)2mm厚白色哑光弧型铝板(含骨架) | m2 | 5 | 668.43 |  | 3342.15
11 | 011209001003 | 带骨架幕墙 | (1)2mm厚冲孔铝板(含骨架) | m2 | 213.225 | 668.43 |  | 142525.99
12 | 011302002003 | 格栅吊顶 | (1)铝合金格栅 (2)120*30*1.0 间距300*300 | m2 | 74.844 | 886.27 |  | 66331.99
13 | BC001 | 栏杆翻新 | (1)除锈、打磨、油漆三遍 | m | 500 | 37 |  | 18500
门窗工程 | [8 empty] | 分项工程(17房屋建筑与装饰)
14 | 010807001001 | 金属（塑钢、断桥）窗 | (1)C2 (2)断桥隔热铝合金窗 (3)8+15A+8双面钢化中空玻璃 | m2 | 156 | 653.05 |  | 101875.8
15 | 010807001002 | 金属（塑钢、断桥）窗 | (1)C3、C4、C2624、C3224、C2424 (2)断桥隔热铝合金窗 | m2 | 72.7 | 587.09 |  | 42681.44
分部分项工程量清单与计价表
工程名称：长汀收费站园区建筑物外立面改造工程 | [6 empty] | 第2页 共6页
序号 | 项目编码 | 项目名称 | 项目特征描述 | 计量单位 | 工程量 | 金 额(元)
[6 empty] | 综合单价 |  | 合价
(3)8+15A+8双面钢化中空玻璃
16 | 010802001007 | 金属（塑钢）门 | (1)M3227 (2)断桥隔热铝合金门 | m2 | 8.64 | 660.96 |  | 5710.69
17 | 010802001008 | 金属（塑钢）门 | (1)M3227 (2)断桥隔热铝合金门 | m2 | 8.64 | 647.86 |  | 5597.51
18 | 010802001009 | 金属（塑钢）门 | (1)M3222 (2)断桥隔热铝合金门 | m2 | 8.16 | 647.86 |  | 5286.54
19 | 010802001010 | 金属（塑钢）门 | (1)MC1 (2)断桥隔热铝合金门联窗 | m2 | 24.705 | 653.29 |  | 16139.53
20 | 010802001005 | 金属（塑钢）门 | (1)大堂入户门M4 (2)断桥隔热铝合金地弹簧玻璃门 | m2 | 11.25 | 670.35 |  | 7541.44
21 | 010807004001 | 金属纱窗 | (1)铝合金平开纱窗扇 | m2 | 39.06 | 164.12 |  | 6410.53
22 | 010802001006 | 金属（塑钢）门 | (1)铝合金平开纱窗扇 | m2 | 16.48 | 217.64 |  | 3586.71
23 | 010807003001 | 金属百叶窗 | (1)BYC1209 (2)断桥隔热铝合金百叶窗 | m2 | 1.08 | 627.57 |  | 677.78
钢结构 | [8 empty] | 分项工程(17房屋建筑与装饰)
24 | 010516002001 | 预埋铁件 | (1)Q235 | t | 0.735 | 9665.22 |  | 7103.94
25 | 010507009001 | 钢结构基底灌浆 | (1)部位:柱脚 (2)灌浆料种类:C40非泵送细石商品砼 | m3 | 0.168 | 730.27 |  | 122.69
26 | 010404001001 | 垫层 | (1)c25非泵送商品混凝土包裹 | m3 | 0.96 | 451.74 |  | 433.67
27 | 010603002001 | 空腹钢柱 | (1)柱类型: (2)钢材品种、规格:Q355B (3)单根柱质量:3.0t以内 (4)钢构件运距暂按10km | t | 3.175 | 9372.16 |  | 29756.61
28 | 011407005003 | 金属构件刷防火涂料 | (1)喷刷防火涂料构件名称:钢柱 (2)防火要求:厚型防火涂料 耐火极限2.5小时、二级耐火 | m2 | 33.2 | 154.79 |  | 5139.03
29 | 010604001001 | 钢梁 | (1)梁类型: (2)钢材品种、规格:Q355B (3)单根质量:1.5t以内 (4)安装高度: (5)防火要求: (6)钢构件运距暂按10km | t | 6.254 | 8299.8 |  | 51906.95
30 | 011407005004 | 金属构件刷防火涂料 | (1)喷刷防火涂料构件名称:钢梁 (2)防火要求:薄型防火涂料 耐火极限1.5小时、二级耐火 | m2 | 127.051 | 83.88 |  | 10657.04
31 | 010605001001 | 钢板楼板 | (1)钢筋桁架模板宽度 | m2 | 115.67 | 323.25 |  | 37390.33
分部分项工程量清单与计价表
工程名称：长汀收费站园区建筑物外立面改造工程 | [6 empty] | 第3页 共6页
序号 | 项目编码 | 项目名称 | 项目特征描述 | 计量单位 | 工程量 | 金 额(元)
[6 empty] | 综合单价 |  | 合价
600 (2)0.5mm底模
32 | 011405001001 | 金属面油漆 | (1)抛丸喷砂除锈 Sa2.5 (2)红丹防锈漆底漆两道，醇酸面漆两道 | m2 | 160.251 | 65.27 |  | 10459.58
33 | 010516005001 | 化学螺栓 | (1)栓钉安装 | 套 | 736 | 8.87 |  | 6528.32
34 | 040901010003 | 高强螺栓 | (1)M24 (2)10.9级 | 套 | 40 | 20.93 |  | 837.2
35 | 040901010004 | 高强螺栓 | (1)M16 (2)10.9级 | 套 | 180 | 16.95 |  | 3051
36 | 010606013001 | 零星钢构件 | (1)Q235 (2)钢构件运距暂按10km | t | 0.17 | 9615.06 |  | 1634.56
37 | 010505002001 | 无梁板 | (1)混凝土种类（商品混凝土、现场拌制，泵送、非泵送）:泵送商品混凝土 (2)混凝土强度等级:C30 | m3 | 13.88 | 446.33 |  | 6195.06
38 | 010515001017 | 现浇构件钢筋 | (1)带肋钢筋HRB400(直径8mm) | t | 0.515 | 6045.85 |  | 3113.61
土方工程 | [8 empty] | 分项工程(17房屋建筑与装饰)
39 | 010101003001 | 挖沟槽土方 | (1)三类土 (2)2m以内 | m3 | 8.291 | 6.95 |  | 57.62
40 | 010101004001 | 挖基坑土方 | (1)三类土 (2)2m以内 | m3 | 242.857 | 7.13 |  | 1731.57
41 | 010103001001 | 回填方 | (1)按设计要求回填 | m3 | 113.175 | 9.73 |  | 1101.19
42 | 010404001002 | 垫层 | (1)450mm厚 碎石回填 | m3 | 49.5 | 203.1 |  | 10053.45
混凝土工程 | [8 empty] | 分项工程(17房屋建筑与装饰)
43 | 010501001001 | 垫层 | (1)C20预拌非泵送普通混凝土 | m3 | 5.811 | 435.92 |  | 2533.13
44 | 010501004001 | 满堂基础 | (1)P6C30预拌非泵送混凝土 | m3 | 2.6 | 538.97 |  | 1401.32
45 | 010501002001 | 带形基础 | (1)C30预拌非泵送普通混凝土 | m3 | 20.27 | 455.11 |  | 9225.08
46 | 010502001001 | 矩形柱 | (1)C30预拌非泵送普通混凝土 | m3 | 12.354 | 465.15 |  | 5746.46
47 | 010503004003 | 圈梁 | (1)C20非泵送混凝土 | m3 | 2.3 | 648.58 |  | 1491.73
48 | 010502002001 | 构造柱 | (1)C20非泵送混凝土 | m3 | 3.6 | 642.84 |  | 2314.22
49 | 010505001001 | 有梁板 | (1)C30预拌非泵送普通混凝土 | m3 | 1.62 | 450.95 |  | 730.54
50 | 010503001001 | 基础梁 | (1)C30预拌非泵送普通混凝土 | m3 | 2.561 | 452.54 |  | 1158.95
51 | 010503005001 | 过梁 | (1)C20非泵送混凝土 | m3 | 0.96 | 652.34 |  | 626.25
52 | 010507007001 | 其他构件 | (1)C20非泵送混凝土 | m3 | 0.96 | 606.92 |  | 582.64
53 | 010503002001 | 矩形梁 | (1)C30预拌非泵送普通混凝土 | m3 | 1.168 | 457.2 |  | 534.01
分部分项工程量清单与计价表
工程名称：长汀收费站园区建筑物外立面改造工程 | [6 empty] | 第4页 共6页
序号 | 项目编码 | 项目名称 | 项目特征描述 | 计量单位 | 工程量 | 金 额(元)
[6 empty] | 综合单价 |  | 合价
54 | 010504001001 | 直形墙 | (1)P6C30预拌非泵送混凝土 | m3 | 3.68 | 527.56 |  | 1941.42
55 | 010904004001 | 楼（地）面变形缝 | (1)3mm厚钢板止水带 | m | 9.2 | 151.54 |  | 1394.17
56 | 010503004004 | 圈梁 | (1)C20非泵送混凝土 (2)女儿墙 | m3 | 2.598 | 648.58 |  | 1685.01
57 | 010401001001 | 砖基础 | (1)砖胎膜 (2)20mm厚1:2.5水泥砂浆抹面 | m3 | 1.296 | 823.62 |  | 1067.41
钢筋工程 | [8 empty] | 分项工程(17房屋建筑与装饰)
58 | 010515001009 | 现浇构件钢筋 | (1)圆钢筋HPB300(直径6mm) | t | 0.026 | 6381.11 |  | 165.91
59 | 010515001010 | 现浇构件钢筋 | (1)带肋钢筋HRB400(直径8mm) | t | 0.312 | 6045.85 |  | 1886.31
60 | 010515001011 | 现浇构件钢筋 | (1)带肋钢筋HRB400(直径10mm) | t | 0.138 | 5989.16 |  | 826.5
61 | 010515001012 | 现浇构件钢筋 | (1)带肋钢筋HRB400(直径12mm) | t | 0.597 | 5550.99 |  | 3313.94
62 | 010515001013 | 现浇构件钢筋 | (1)带肋钢筋HRB400(直径14mm) | t | 0.465 | 5449.71 |  | 2534.12
63 | 010515001014 | 现浇构件钢筋 | (1)带肋钢筋HRB400(直径16mm) | t | 0.908 | 5386.41 |  | 4890.86
64 | 010515001015 | 现浇构件钢筋 | (1)带肋钢筋HRB400(直径18mm) | t | 0.293 | 5386.41 |  | 1578.22
65 | 010515001016 | 现浇构件钢筋 | (1)带肋钢筋HRB400(直径20mm) | t | 1.477 | 5096.56 |  | 7527.62
66 | 010516006001 | 电渣压力焊接 | (1)φ≤18 | 个 | 30 | 5.49 |  | 164.7
防水工程 | [8 empty] | 分项工程(17房屋建筑与装饰)
电梯井底坑
67 | 011101003003 | 细石混凝土楼地面 | (1)50厚C20预拌非泵送细石混凝土 | m2 | 7.84 | 43.72 |  | 342.76
68 | 010904002001 | 楼（地）面涂膜防水 | (1)聚合物水泥防水涂料 (2)2厚聚合物防水涂料一道 | m2 | 7.84 | 34.08 |  | 267.19
69 | 011101006001 | 平面砂浆找平层 | (1)20厚1:2.5水泥砂浆找平层 | m2 | 7.84 | 22.6 |  | 177.18
电梯井侧壁
70 | 011201004002 | 立面砂浆找平层 | (1)20mm厚1:2.5水泥砂浆找平层 | m2 | 21.28 | 31.34 |  | 666.92
71 | 010903002003 | 墙面涂膜防水 | (1)聚合物水泥防水涂料 (2)2厚聚合物防水涂料 | m2 | 21.28 | 38.17 |  | 812.26
72 | 011001003001 | 保温隔热墙面 | (1)电梯井侧壁 (2)30厚挤塑聚苯板保护层 | m2 | 21.28 | 83.95 |  | 1786.46
其他 | [8 empty] | 分项工程(17房屋建筑与装饰)
73 | 011102001004 | 石材楼地面 | (1)水泥砂浆粘接楼梯间 | m2 | 3.5 | 295.06 |  | 1032.71
分部分项工程量清单与计价表
工程名称：长汀收费站园区建筑物外立面改造工程 | [6 empty] | 第5页 共6页
序号 | 项目编码 | 项目名称 | 项目特征描述 | 计量单位 | 工程量 | 金 额(元)
[6 empty] | 综合单价 |  | 合价
(2)岩板
74 | 011102001003 | 石材楼地面 | (1)水泥砂浆结合层 (2)水洗石地面 | m2 | 188.32 | 251.96 |  | 47449.11
75 | 011101001001 | 水泥砂浆楼地面 | (1)20厚1:3水泥砂浆隔离层 | m2 | 188.32 | 22.25 |  | 4190.12
76 | 011101001002 | 水泥砂浆楼地面 | (1)20厚1:2水泥砂浆找平层 (2)在保温层上 | m2 | 188.32 | 28.53 |  | 5372.77
77 | 011101001003 | 水泥砂浆楼地面 | (1)找平层厚度、砂浆配合比:20厚1:2水泥砂浆找平层 | m2 | 188.32 | 23.73 |  | 4468.83
78 | 010902001001 | 屋面卷材防水 | (1)4厚SBS改性沥青防水卷材 | m2 | 178.6 | 58.9 |  | 10519.54
79 | 011001001001 | 保温隔热屋面 | (1)30厚挤塑聚茉乙烯泡沫塑料保温板 | m2 | 178.6 | 30.96 |  | 5529.46
|  | 分部小计 |  |  | 1113.98 |  |  | 78562.54
80 | 010802004001 | 防盗门 | (1)机房钢质门 (2)FM乙 1221 | m2 | 2.1 | 772.97 |  | 1623.24
(1)不上人保温屋面(电梯井屋面)
81 | 040308004001 | 涂料 | (1)屋面面层 (2)KCM耐磨漆(地面 三遍) | m2 | 7.41 | 36.16 |  | 267.95
82 | 010902001002 | 屋面卷材防水 | (1)3厚自粘聚合物改性沥青防水卷材两道 | m2 | 7.41 | 63.86 |  | 473.2
83 | 011101006002 | 平面砂浆找平层 | (1)20厚1:3水泥砂浆找平层 | m2 | 7.41 | 21.96 |  | 162.72
84 | 010404001003 | 垫层 | (1)最薄30厚LC5.0轻集料混凝土2%找坡层 | m3 | 0.371 | 575.61 |  | 213.55
|  | 分部小计 |  |  | 24.701 |  |  | 2740.66
85 | 010902008002 | 屋面变形缝 | (1)满填聚苯乙烯泡沫塑料板塞缝 | m | 11.4 | 17.15 |  | 195.51
86 | 011001003002 | 保温隔热墙面 | (1)满填聚苯乙烯泡沫塑料板塞缝 | m2 | 4.56 | 148.14 |  | 675.52
87 | 010903004001 | 墙面变形缝 | (1)铝合金盖板变形缝 (2)外墙角缝参2/AQ1《14J936》 | m | 23.7 | 224.71 |  | 5325.63
88 | 010904004002 | 楼（地）面变形缝 | (1)铝合金盖板变形缝 (2)楼面平缝参3/AD1《14J936》 | m | 7.2 | 283.23 |  | 2039.26
89 | 010516002002 | 预埋铁件 | (1)60x180x6钢板 | t | 0.038 | 9652.09 |  | 366.78
90 | 010606008001 | 钢梯 | (1)钢架楼梯 踏步式 | t | 0.5 | 9095.62 |  | 4547.81
分部分项
91 | 011102001001 | 石材楼地面 | (1)30厚粗磨花岗岩板 (2)30厚1:4干硬性水泥砂浆结合层 (3)纯水泥浆一道 | m2 | 4.388 | 233.88 |  | 1026.27
砌筑工程 | [8 empty] | 分项工程(17房屋建筑与装饰)
92 | 010401003001 | 实心砖墙 | (1)砖品种、规格、强 | m3 | 7.052 | 640.8 |  | 4518.92
分部分项工程量清单与计价表
工程名称：长汀收费站园区建筑物外立面改造工程 | [6 empty] | 第6页 共6页
序号 | 项目编码 | 项目名称 | 项目特征描述 | 计量单位 | 工程量 | 金 额(元)
[6 empty] | 综合单价 |  | 合价
度等级:标准砖 (2)墙体类型、砌筑高度:填充墙 (3)砂浆强度等级、配合比:M5砌筑混合砂浆
93 | 010402001001 | 砌块墙 | (1)A5.0加气混凝土砌块 (2)1.25m (3)M5现拌混合砂浆 | m3 | 17.155 | 552.94 |  | 9485.69
94 | 010401004001 | 多孔砖墙 | (1)200mm厚多孔砖墙 (2)M5现拌混合砂浆 | m3 | 5.22 | 1103.85 |  | 5762.1
合 计 | [7 empty] | 1289971.2

## 单价措施项目清单与计价表
单价措施项目清单与计价表
工程名称：长汀收费站园区建筑物外立面改造工程 | [6 empty] | 第1页 共1页
序号 | 项目编码 | 项目名称 | 项目特征描述 | 计量单位 | 工程量 | 金 额(元)
[6 empty] | 综合单价 |  | 合价
单体建筑 | [8 empty] | 单项工程(17房屋建筑与装饰)
房屋建筑与装饰工程 | [8 empty] | 单位工程(17房屋建筑与装饰)
外墙面工程 | [8 empty] | 分项工程(17房屋建筑与装饰)
1 | 011701002001 | 外脚手架及垂直封闭安全网 | (1)外墙装饰用（单独装饰用） (2)16.7m | m2 | 2872.96 | 46.11 |  | 132472.19
2 | 041111001001 | 固定式砌体围挡 |  | m
门窗工程 | [8 empty] | 分项工程(17房屋建筑与装饰)
钢结构 | [8 empty] | 分项工程(17房屋建筑与装饰)
土方工程 | [8 empty] | 分项工程(17房屋建筑与装饰)
3 | 011705001001 | 大型机械设备进出场及安拆 |  | 项 | 1 | 2552.09 |  | 2552.09
混凝土工程 | [8 empty] | 分项工程(17房屋建筑与装饰)
4 | 011702001003 | 基础模板 | (1)胶合板 垫层 | m2 | 6.848 | 68.22 |  | 467.17
5 | 011702001004 | 基础模板 | (1)胶合板 独立基础 | m2 | 33.648 | 66.33 |  | 2231.87
6 | 011702005001 | 基础梁模板 | (1)胶合板 | m2
7 | 011702001005 | 基础模板 | (1)基础类型:满堂基础 | m2 | 20.49 | 55.54 |  | 1138.01
8 | 011702003001 | 构造柱模板 | (1)胶合板 | m2 | 72 | 91.75 |  | 6606
9 | 010401014001 | 砖地沟、明暗沟 | (1)砖胎膜 (2)20mm厚1:2.5水泥砂浆抹面 | m3
10 | 011702002001 | 柱模板 | (1)胶合板 (2)3.6m以内 | m2 | 132.728 | 111.31 |  | 14773.95
11 | 011702008001 | 圈梁模板 | (1)胶合板 | m2 | 31.98 | 64.26 |  | 2055.03
12 | 011702006001 | 梁模板 | (1)胶合板 | m2 | 14.6 | 88.42 |  | 1290.93
13 | 011702009001 | 过梁模板 | (1)胶合板 | m2 | 19.2 | 84.12 |  | 1615.1
14 | 011702025001 | 其他现浇构件模板 | (1)胶合板 | m2 | 9.6 | 65.2 |  | 625.92
15 | 011702011001 | 墙模板 | (1)胶合板 (2)3.6m以内 | m2 | 29.44 | 66.09 |  | 1945.69
16 | 011702014001 | 有梁板模板 | (1)胶合板 (2)3.6m以内 | m2 | 16.08 | 68.92 |  | 1108.23
钢筋工程 | [8 empty] | 分项工程(17房屋建筑与装饰)
防水工程 | [8 empty] | 分项工程(17房屋建筑与装饰)
其他 | [8 empty] | 分项工程(17房屋建筑与装饰)
砌筑工程 | [8 empty] | 分项工程(17房屋建筑与装饰)
17 | 011701003001 | 砌筑脚手架 | (1)服务对象:砌筑 (2)搭设高度:3.78m | m2 | 61.36 | 11.04 |  | 677.41
合 计 | [7 empty] | 169559.59