## 分部分项工程量清单与计价表
工程量清单报价表
工程名称：泉州公司本部、机维中心、路勤中心、资产经营部、培训中心搬迁提升改造项目 | [6 empty] | 第1页 共11页
序号 | 项目编码 | 项目名称 | 项目特征描述 | 计量单位 | 工程量 | 金 额(元) |  |  |  | 备注
[6 empty] | 综合单价 |  | 合价
一层会议室
装修工程 | [8 empty] | 单项工程(17房屋建筑与装饰)
拆除工程 | [8 empty] | 单位工程(17房屋建筑与装饰)
1 | 011606002005 | 墙柱面龙骨及饰面拆除 | (1)龙骨及饰面种类:拆除墙面硬包及木饰面（含基层拆除） | m2 | 48 |  |  |  | 分项工程(17房屋建筑与装饰)
2 | 011606002015 | 墙柱面龙骨及饰面拆除 | (1)拆染原有包厢墙布 | m2 | 21.94
3 | 011601001003 | 砖（石）砌体拆除 | (1)砌体名称:内墙 (2)砌体材质:加气混凝土 砌块 | m3 | 9.96
4 | 010103002001 | 余方弃置 | (1)废弃料品种:建筑垃圾 (2)运距:20km | m3 | 18.08
砌筑工程
5 | 011210006026 | 其他隔断 | (1)新砌墙体 (2)75系列轻钢龙骨，竖向@600，横向@1000 (3)墙厚100mm (4)双面15厚阻燃板 (5)双面6厚硅酸钙板封面 (6)内填充隔音棉 (7)砌至楼板或梁底 | m2 | 71.83 |  |  |  | 分项工程(17房屋建筑与装饰)
地面工程
6 | 011101006076 | 平面砂浆找平层 | (1)810*170木地板 | m2 |  |  |  |  | 分项工程(17房屋建筑与装饰)
7 | 011104002001 | 竹、木（复合）地板 | (1)810*170木地板 | m2 | 60.05
天棚工程
8 | 011302001131 | 天棚吊顶 | (1)龙骨材料种类、规格、中距:50*50轻钢龙骨系列 (2)基层材料种类、规格:18厘阻燃板 (3)面层材料品种、规格:6mm硅酸钙板 | m2 | 60.05 |  |  |  | 分项工程(17房屋建筑与装饰)
9 | 011406001220 | 抹灰面油漆涂料 | (1)部位:硅酸钙板 (2)腻子种类、遍数:腻子三遍 (3)油漆涂料品种、遍数（或厚度）:白色无机涂料（三底两面） | m2 | 60.05
墙面工程
10 | 011105006068 | 金属踢脚线 | (1)踢脚线高度:20mm (2)基层材料种类、规格:12厘阻燃基层板 (3)面层材料品种、规格、颜色:1.2mm不锈钢踢脚 | m | 49.26 |  |  |  | 分项工程(17房屋建筑与装饰)
11 | 011207001015 | 墙面装饰板 | (1)基层材料种类、规格:12厚阻燃板 (2)面层材料品种、规格、颜色:5厘布纹竹 | m2 | 31.25
工程量清单报价表
工程名称：泉州公司本部、机维中心、路勤中心、资产经营部、培训中心搬迁提升改造项目 | [6 empty] | 第2页 共11页
序号 | 项目编码 | 项目名称 | 项目特征描述 | 计量单位 | 工程量 | 金 额(元)
[6 empty] | 综合单价 |  | 合价
晶板
12 | 011502001019 | 金属装饰线 | (1)5宽H型收边 | m | 51.2
13 | 011502001020 | 金属装饰线 | (1)5宽U型收边 | m | 9.6
14 | 011207001016 | 墙面装饰板 | (1)基层材料种类、规格:12厚阻燃板 (2)面层材料品种、规格、颜色:5厘木纹竹晶板 | m2 | 54.42
15 | 011207001043 | 墙面装饰板 | (1)基层材料种类、规格:12厚阻燃板 (2)面层材料品种、规格、颜色:12厚聚脂钎维吸音板 | m2 | 53.06
安装工程
电气工程 | [8 empty] | 单位工程(17安装)
16 | 030404034001 | 照明开关 | (1)普通开关、按钮安装 双联单控翘板暗开关/250V/10A | 个 | 1 |  |  |  | 分项工程(17安装)
17 | 030412004001 | 装饰灯 | (1)点光源艺术装饰灯具安装 筒灯 | 套 | 10
18 | 030411004001 | 配线 | (1)管内穿线 WDZB-BYJ-2.5 | m | 94.68
19 | 030411001001 | 配管 | (1)砖、混凝土结构明配 JDG20 | m | 31.56
负一层包厢
装饰工程 | [8 empty] | 单项工程(17房屋建筑与装饰)
拆除工程 | [8 empty] | 单位工程(17房屋建筑与装饰)
20 | 011606002012 | 墙柱面龙骨及饰面拆除 | (1)龙骨及饰面种类:拆除墙板造型 | m2 | 40.25 |  |  |  | 分项工程(17房屋建筑与装饰)
21 | 011606002014 | 墙柱面龙骨及饰面拆除 | (1)拆除的基层类型:拆除原有包厢墙布 | m2 | 58.99
22 | 011601001004 | 砖（石）砌体拆除 | (1)砌体名称:内墙 (2)砌体材质:加气混凝土 砌块 | m3 | 0.41
23 | 010103002016 | 余方弃置 | (1)废弃料品种:建筑垃圾 (2)运距:20km | m3 | 4.39
砌筑工程
24 | 010402001011 | 砌块墙 | (1)砌块品种、规格、强度等级:加气混凝土砌块 A3.5 (2)墙体类型、砌筑高度:100mm厚2.3m (3)砂浆强度等级:加气混凝土专用砌筑砂浆 | m3 | 0.23 |  |  |  | 分项工程(17房屋建筑与装饰)
25 | 011201004005 | 立面砂浆找平层 | (1)界面剂类型:挂钢丝网 (2)找平层砂浆厚度、配合比:内墙面水泥砂 | m2 | 4.6
工程量清单报价表
工程名称：泉州公司本部、机维中心、路勤中心、资产经营部、培训中心搬迁提升改造项目 | [6 empty] | 第3页 共11页
序号 | 项目编码 | 项目名称 | 项目特征描述 | 计量单位 | 工程量 | 金 额(元)
[6 empty] | 综合单价 |  | 合价
浆找平抹灰(砖墙、混凝土墙 9+5mm厚)
26 | 010503005001 | 过梁 | (1)混凝土种类（商品混凝土、现场拌制，泵送、非泵送）:现拌混凝土 (2)混凝土强度等级:C20 | m3 | 0.02
27 | 010515001001 | 现浇构件钢筋 | (1)钢筋种类、规格:HPB300 Φ6 | t | 0.001
28 | 010515001002 | 现浇构件钢筋 | (1)钢筋种类、规格:HRB400E Φ12 | t | 0.002
29 | 010515001003 | 现浇构件钢筋 | (1)钢筋种类、规格:HRB400E Φ14 | t | 0.003
墙面工程
30 | 010810005001 | 窗帘 | (1)窗帘布 | m2 | 50.76 |  |  |  | 分项工程(17房屋建筑与装饰)
31 | 011207001017 | 墙面装饰板 | (1)详见大样01/-1F-EL-02 (2)基层材料种类、规格:12厚阻燃板 (3)面层材料品种、规格、颜色:8厘木纹竹炭纤维板 | m2 | 35.93
32 | 011207001044 | 墙面装饰板 | (1)详见大样05/-1F-EL-03 (2)基层材料种类、规格:18厘阻燃板+18厘阻燃板 (3)面层材料品种、规格、颜色:8厘木纹竹炭纤维板+6厚硅酸盖板刷白色乳胶漆刮腻子3道,底漆3道,面漆2道 | m2 | 9.98
33 | 011207001018 | 墙面装饰板 | (1)详见大样04/-1F-EL-03 (2)30*40木龙骨基层（防潮阻燃处理） (3)基层材料种类、规格:12厚阻燃板 (4)面层材料品种、规格、颜色:5厘布纹竹晶板+8厘木纹竹炭纤维板 | m2 | 16.95
34 | 011207001045 | 墙面装饰板 | (1)详见大样03/-1F-EL-03 (2)30*40木龙骨基层（防潮阻燃处理） (3)基层材料种类、规格:12厚阻燃板 (4)面层材料品种、规格、颜色:8厘木纹竹炭纤维板 | m2 | 5.3
35 | 011408001001 | 墙纸裱糊 | (1)硝基漆一道 (2)刮腻子遍数:两道 (3)面层材料品种、规 | m2 | 40.8
工程量清单报价表
工程名称：泉州公司本部、机维中心、路勤中心、资产经营部、培训中心搬迁提升改造项目 | [6 empty] | 第4页 共11页
序号 | 项目编码 | 项目名称 | 项目特征描述 | 计量单位 | 工程量 | 金 额(元)
[6 empty] | 综合单价 |  | 合价
格、颜色:墙布
36 | 011505006031 | 布艺画 | (1)布艺画 | 套 | 1
37 | 011210003007 | 定制隔断屏风 | (1)定制隔断屏风 | m2 | 12.42
38 | 011204003016 | 块料墙面 | (1)墙体类型:内墙面 (2)安装方式:湿贴 (3)面层材料品种、规格、颜色:艺术瓷砖 | m2 | 2.6
39 | 011210003008 | 玻璃隔断 | (1)边框材料种类、规格:仿古铜不锈钢边框、40*40*3镀锌方管 (2)玻璃品种、规格、颜色:长虹玻璃隔断 | m2 | 7.04
40 | 011105006066 | 金属踢脚线 | (1)踢脚线高度:50mm (2)基层材料种类、规格:12厘阻燃基层板 (3)面层材料品种、规格、颜色:1.2mm仿古铜不锈钢踢脚 | m | 52.9
41 | 011502001002 | 金属装饰线 | (1)仿古铜不锈钢收边条 宽10mm | m | 60.02
42 | 011207001019 | 墙面装饰板 | (1)40*40*3镀锌方管 (2)面层材料品种、规格、颜色:仿古铜不锈钢烛刻（双面） | m2 | 6.66
43 | 011505006035 | 备餐台1800*600*800 | (1)备餐台2400*600*800 | 套 | 1
44 | 011505006036 | 端景台350*350*850 | (1)端景台350*350*850 | 套 | 2
45 | 011505006037 | 端景台2400*600*800 | (1)端景台2400*600*800 | 套
46 | 010801002002 | 木质门带套 | (1)门代号及洞口尺寸:0.9*2.3 (2)材质:成品木质门 | 樘 | 1
安装工程
电气工程 | [8 empty] | 单位工程(17安装)
47 | 030412005004 | 荧光灯 | (1)吸顶花灯1200*1800*650mm | 套 | 4 |  |  |  | 分项工程(17安装)
48 | 030412005005 | 荧光灯 | (1)成品吊线灯 | 套 | 2
49 | 030412005006 | 荧光灯 | (1)荧光艺术装饰灯具安装 LED灯带 | m | 70.72
50 | 030404034002 | 照明开关 | (1)普通开关、按钮安装 单联单控翘板暗开关/250V/10A | 个 | 1
51 | 030411004002 | 配线 | (1)管内穿线 WDZB-BYJ-2.5 | m | 75
52 | 030411001002 | 配管 | (1)砖、混凝土结构明配 JDG20 | m | 25
53 | 030502012001 | 信息插座 | (1)电话网络双口埋地插座 | 个/块 | 1
一层大厅
工程量清单报价表 | [8 empty] | 单项工程(17房屋建筑与装饰)
工程名称：泉州公司本部、机维中心、路勤中心、资产经营部、培训中心搬迁提升改造项目 | [6 empty] | 第5页 共11页
序号 | 项目编码 | 项目名称 | 项目特征描述 | 计量单位 | 工程量 | 金 额(元)
[6 empty] | 综合单价 |  | 合价
房屋建筑与装饰工程
拆除工程 | [8 empty] | 单位工程(17房屋建筑与装饰)
54 | 011601001005 | 砖（石）砌体拆除 | (1)砌体名称:内墙 (2)砌体材质:加气混凝土 砌块 | m3 | 16.98 |  |  |  | 分项工程(17房屋建筑与装饰)
55 | 011610001001 | 门窗拆除 | (1)构件名称:拆除原有实木复合门 | 樘 | 1
56 | 011606002013 | 墙柱面龙骨及饰面拆除 | (1)拆除上方300mm高LED屏、100宽不锈钢边框及铝塑板面层 (2)广告字体10个、拆除原有15厚基层板、拆除原有50*80*5镀锌方管支架@600*800 | m2 | 62.87
57 | 011606003001 | 天棚面龙骨及饰面拆除 | (1)龙骨及饰面种类:拆除原有扣板吊顶 | m2 | 87.91
58 | 010103002017 | 余方弃置 | (1)废弃料品种:建筑垃圾 (2)运距:20km | m3 | 32.64
天棚工程
59 | 011302001132 | 天棚吊顶 | (1)龙骨材料种类、规格、中距:50*50轻钢龙骨系列 (2)基层材料种类、规格:18厘阻燃板 (3)面层材料品种、规格:6mm硅酸钙板 | m2 | 36.55 |  |  |  | 分项工程(17房屋建筑与装饰)
60 | 011406001221 | 抹灰面油漆涂料 | (1)部位:硅酸钙板 (2)腻子种类、遍数:腻子三遍 (3)油漆涂料品种、遍数（或厚度）:白色无机涂料（三底两面） | m2 | 36.55
墙面工程
61 | 011210006025 | 其他隔断 | (1)新砌墙体 (2)C75系列轻钢龙骨，竖向@600，横向@1000 (3)墙厚100mm (4)双面15厚阻燃板 (5)双面6厚硅酸钙板封面 (6)内填充隔音棉 (7)砌至楼板或梁底 | m2 | 56.11 |  |  |  | 分项工程(17房屋建筑与装饰)
前台办公间
62 | 011406001222 | 抹灰面油漆涂料 | (1)部位:硅酸钙板面 (2)腻子种类、遍数:腻子三遍 (3)油漆涂料品种、遍数（或厚度）:白色无机涂料（三底两面） | m2 | 36.68
63 | 011105006067 | 金属踢脚线 | (1)踢脚线高度:50mm (2)基层材料种类、规格:15厘阻燃基层板 | m | 13.67
工程量清单报价表
工程名称：泉州公司本部、机维中心、路勤中心、资产经营部、培训中心搬迁提升改造项目 | [6 empty] | 第6页 共11页
序号 | 项目编码 | 项目名称 | 项目特征描述 | 计量单位 | 工程量 | 金 额(元)
[6 empty] | 综合单价 |  | 合价
(3)面层材料品种、规格、颜色:1.2mm黑钛拉丝锈钢踢脚
64 | 010801002001 | 木质门带套 | (1)门代号及洞口尺寸:0.9×3.175m (2)材质:成品定制复合实木门 | 樘 | 1
大厅立面
65 | 011207001020 | 墙面装饰板 | (1)基层材料种类、规格:15厚阻燃板 (2)面层材料品种、规格、颜色:5厚仿石纹竹晶板 | m2 | 98.37
66 | 011208001020 | 柱（梁）面装饰 | (1)基层材料种类、规格:15mm阻燃基层板 (2)面层材料品种、规格、颜色:5厚仿石纹竹晶板（白色） | m2
67 | 011208001021 | 柱（梁）面装饰 | (1)基层材料种类、规格:15mm阻燃基层板+18*2阻燃板基层 (2)面层材料品种、规格、颜色:5厚仿石纹竹晶板 | m2 | 81.93
68 | 011207001021 | 墙面装饰板 | (1)基层材料种类、规格:15厚阻燃板 (2)面层材料品种、规格、颜色:5厚仿石纹竹晶板（白色） | m2
69 | 011207001040 | 墙面装饰板 | (1)详见大样D05，03立面 (2)龙骨材料种类、规格、中距:木龙骨垫层（防潮阻燃处理） (3)基层材料种类、规格:15厚阻燃板 (4)面层材料品种、规格、颜色:5厚仿石纹竹晶板 | m2 | 44.88
70 | 011207001039 | 墙面装饰板 | (1)一层大厅左侧墙面 (2)木龙骨垫层（防潮阻燃处理） (3)基层材料种类、规格:15厚阻燃板 (4)面层材料品种、规格、颜色:5厚仿石纹竹晶板、香槟金不锈钢饰面 (5)压条材料种类、规格:5宽香槟金不锈钢收边条 | m2 | 13.97
71 | 011207001041 | 墙面装饰板 | (1)08大厅立面详见大样D07 (2)木龙骨垫层（防潮阻燃处理） (3)基层材料种类、规格:15厚阻燃板 | m2 | 22.34
工程量清单报价表
工程名称：泉州公司本部、机维中心、路勤中心、资产经营部、培训中心搬迁提升改造项目 | [6 empty] | 第7页 共11页
序号 | 项目编码 | 项目名称 | 项目特征描述 | 计量单位 | 工程量 | 金 额(元)
[6 empty] | 综合单价 |  | 合价
(4)面层材料品种、规格、颜色:5厚仿石纹竹晶板（白色） (5)压条材料种类、规格:20宽香槟金不锈钢边框+1.2厚香槟金不锈钢饰面、20宽香槟金不锈钢层架
72 | 011502001003 | 金属装饰线 | (1)11*6香槟金金属扣条 | m | 64.74
73 | 011502001004 | 金属装饰线 | (1)5*5香槟金不锈钢T型条 | m | 103.23
74 | 011502001005 | 金属装饰线 | (1)20宽香槟金不锈钢嵌条 | m | 37.07
75 | 011502004001 | 石膏装饰线 | (1)垫厚80宽石膏线条 (2)刷白色无机涂料 | m | 23.6
76 | 011207001042 | 墙面装饰板 | (1)20宽香槟金不锈钢边框 (2)基层材料种类、规格:15厚阻燃板 (3)面层材料品种、规格、颜色:1.2厚香槟金不锈钢饰面、20宽香槟金不锈钢层架 | m2
77 | 011207001023 | 墙面装饰板 | (1)一层大厅背景墙 (2)龙骨材料种类、规格、中距:50*80*5镀锌方管、木龙骨方块（防潮阻燃处理） (3)基层材料种类、规格:15厚阻燃板 (4)面层材料品种、规格、颜色:20*30@30长城板饰面、5厚仿石纹竹晶板（白色）、5厚仿石纹竹晶板（灰色） (5)压条材料种类、规格:5*5香槟金不锈钢包边 | m2 | 56.6
78 | 050307009042 | 定制发光香槟金不锈钢精工字、背面发光 | (1)定制发光香槟金不锈钢精工字、背面发光 (2)以路促发展、为党聚民心（高度41cm） | 个 | 20
79 | 011207001024 | 墙面装饰板 | (1)基层材料种类、规格:18厚阻燃板 (2)面层材料品种、规格、颜色:6+6夹胶烤漆变色玻璃 | m2 | 23.18
80 | 011501020006 | 服务台 | (1)一层大厅 (2)前台 (3)尺寸：4300*800*1050mm (4)双层40*40*3镀锌管龙骨支架 (5)18厚阻燃板基层 | 个 | 1
工程量清单报价表
工程名称：泉州公司本部、机维中心、路勤中心、资产经营部、培训中心搬迁提升改造项目 | [6 empty] | 第8页 共11页
序号 | 项目编码 | 项目名称 | 项目特征描述 | 计量单位 | 工程量 | 金 额(元)
[6 empty] | 综合单价 |  | 合价
(6)6+6夹胶烤漆变色玻璃 (7)3厚木纹覆膜铝板（柜门）、3厚木纹面板（柜底板） (8)台面、柜体：20厚白色人造石 (9)台面边缘磨小倒边 (10)安装柜门、抽屉轨道、柜门铰链、锁等 (11)含柜类收边、五金及配件 (12)详D-T-01
81 | 030505004001 | 电视100寸 | (1)电视100寸 | 套 | 1
安装工程
电气工程 | [8 empty] | 单位工程(17安装)
82 | 030404034005 | 照明开关 | (1)普通开关、按钮安装 双联单控翘板暗开关/250V/10A | 个 | 2 |  |  |  | 分项工程(17安装)
83 | 030404034006 | 照明开关 | (1)普通开关、按钮安装 四联单控翘板暗开关/250V/10A | 个 | 2
84 | 030404035001 | 插座 | (1)普通插座安装 单相普通插座/250V/10A | 个 | 16
85 | 030411006001 | 接线盒 | (1)接线盒安装(暗装接线盒) | 个 | 6
86 | 030411004003 | 配线 | (1)管内穿线 WDZB-BYJ-2.5 | m | 945
87 | 030411001003 | 配管 | (1)砖、混凝土结构明配 JDG20 | m | 315
88 | 030412004004 | 装饰灯 | (1)点光源艺术装饰灯具安装 射灯 | 套 | 13
89 | 030412004005 | 装饰灯 | (1)点光源艺术装饰灯具安装 筒灯 | 套 | 6
90 | 030412005011 | 荧光灯 | (1)荧光艺术装饰灯具安装 LED灯带 | m | 175.53
91 | 030412005012 | 荧光灯 | (1)20宽线性灯 | m | 22.68
92 | 030412005013 | 荧光灯 | (1)U型卡槽洗墙灯带 | m | 80.95
93 | 030412005014 | 荧光灯 | (1)10*10内嵌线性灯 | m | 6.45
二层等候及休闲区
房屋建筑与装饰工程 | [8 empty] | 单项工程(17房屋建筑与装饰)
拆除工程 | [8 empty] | 单位工程(17房屋建筑与装饰)
94 | 011605001001 | 平面块料拆除 | (1)地面瓷砖 | m2 | 331.96 |  |  |  | 分项工程(17房屋建筑与装饰)
95 | 010103002018 | 余方弃置 | (1)废弃料品种:建筑垃圾 (2)运距:20km | m3 | 29.21
地面工程
工程量清单报价表 | [8 empty] | 分项工程(17房屋建筑与装饰)
工程名称：泉州公司本部、机维中心、路勤中心、资产经营部、培训中心搬迁提升改造项目 | [6 empty] | 第9页 共11页
序号 | 项目编码 | 项目名称 | 项目特征描述 | 计量单位 | 工程量 | 金 额(元)
[6 empty] | 综合单价 |  | 合价
96 | 011101006077 | 平面砂浆找平层 | (1)找平层厚度、砂浆配合比:30mm1：3干硬性水泥砂浆找平层 | m2 | 331.96
97 | 011102003208 | 块料楼地面 | (1)结合层厚度、砂浆配合比:20厚1:3干硬性水泥砂浆结合层 (2)面层材料品种、规格、颜色:750*1500浅灰柔光面地面瓷砖 | m2 | 331.96
98 | 010404001001 | 垫层 | (1)垫层材料种类、配合比、厚度:50厚LC7.5轻骨料混凝土 | m3 | 16.6
99 | 011102003209 | 块料楼地面 | (1)嵌缝材料种类:地面瓷砖美缝胶 | m2
墙面工程
|  | 等候区立面 | [6 empty] | 分项工程(17房屋建筑与装饰)
100 | 011208001027 | 柱（梁）面装饰 | (1)基层材料种类、规格:15mm阻燃基层板 (2)面层材料品种、规格、颜色:5厚仿石纹竹晶板 | m2 | 79.41
101 | 011502001015 | 金属装饰线 | (1)11*6香槟金金属扣条 | m | 90.4
102 | 011502001018 | 金属装饰线 | (1)20宽香槟金不锈钢嵌条 | m | 26.51
103 | 011210003009 | 定制屏风 | (1)定制屏风 | m2 | 15.54
104 | 011207001036 | 墙面装饰板 | (1)基层材料种类、规格:15厚阻燃板 (2)面层材料品种、规格、颜色:5厚仿石纹竹晶板（白色） | m2 | 2.98
105 | 011207001037 | 墙面装饰板 | (1)基层材料种类、规格:15厚阻燃板 (2)面层材料品种、规格、颜色:2.5厚白色冲孔铝单板 | m2 | 1.28
106 | 011501006001 | 书柜 | (1)1500*2800*350 (2)书柜（白色烤漆板层架及柜门） | m2 | 4.2
107 | 011501001006 | 吊柜 | (1)吊柜 (2)台柜规格:1125*3500*600 (3)材料种类、规格:白色烤漆板 | m2 | 3.94
108 | 011501011001 | 矮柜 | (1)3500*800*600 (2)白色人造石台面，白色烤漆板柜门 | m2 | 2.8
109 | 011207001038 | 墙面装饰板 | (1)详见大样T03 (2)龙骨材料种类、规格、中距:40*40*3镀锌方管 (3)基层材料种类、规格:18厚阻燃板 (4)面层材料品种、规 | m2 | 31.11
工程量清单报价表
工程名称：泉州公司本部、机维中心、路勤中心、资产经营部、培训中心搬迁提升改造项目 | [6 empty] | 第10页 共11页
序号 | 项目编码 | 项目名称 | 项目特征描述 | 计量单位 | 工程量 | 金 额(元)
[6 empty] | 综合单价 |  | 合价
格、颜色:20厚白色烤漆板 (5)压条材料种类、规格:香槟金不锈钢收边、香槟金不锈钢包边
110 | 011210003010 | 60厚PU石造型墙镂空（三排片夹胶） | (1)60厚PU石造型墙镂空（三排片夹胶） | m2 | 2.64
111 | 011505006038 | 定制细丝铁艺装饰挂件 | (1)定制细丝铁艺装饰挂件 | 套 | 2
等候区背景绿植
112 | 010401012002 | 零星砌砖 | (1)零星砌砖名称、部位:花池收边 (2)砖品种、规格、强度等级:烧结煤矸石普通砖240×115×53 (3)砂浆强度等级、配合比:现拌混合砂浆M5 | m3 | 0.21
113 | 011201004006 | 立面砂浆找平层 | (1)基层类型:砖墙 (2)找平层砂浆厚度、配合比:20厚1:3水泥砂浆中层 | m2 | 5.65
114 | 011204001002 | 石材墙面 | (1)湿贴 (2)20厚灰色石材 | m2 | 5.65
115 | 050201001009 | 园路 | (1)路面厚度、宽度、材料种类:白色石子满铺 | m2 | 2.83
116 | 050307019001 | 其他景观小摆设 | (1)名称及材质:雪浪石550*380 | 个 | 3
117 | 01B260 | 仿真大叶绿萝 H550 | (1)仿真大叶绿萝 H550 | 棵 | 1
118 | 01B261 | 仿真450mm凤尾蕨草 | (1)仿真450mm凤尾蕨草 | 棵 | 1
119 | 01B262 | 仿真650mm德宝苏铁 | (1)仿真650mm德宝苏铁 | 棵 | 1
120 | 01B257 | 直径250mm宽玻璃钢制品仿真蛋 | (1)直径250mm宽玻璃钢制品仿真蛋 | 个 | 1
121 | 01B263 | 直径360mm宽玻璃钢制品仿真蛋 | (1)直径360mm宽玻璃钢制品仿真蛋 | 个 | 1
等候区造景台
122 | 010401012003 | 零星砌砖 | (1)零星砌砖名称、部位: (2)砖品种、规格、强度等级:烧结煤矸石普通砖240×115×53 (3)砂浆强度等级、配合比:现拌混合砂浆M5 | m3
123 | 011201004007 | 立面砂浆找平层 | (1)基层类型:砖墙 (2)找平层砂浆厚度、配合比:6厚1:3水泥砂浆中层 | m2
124 | 011204001001 | 石材墙面 | (1)湿贴 (2)20厚白色石材、20厚灰色石材 | m2
工程量清单报价表
工程名称：泉州公司本部、机维中心、路勤中心、资产经营部、培训中心搬迁提升改造项目 | [6 empty] | 第11页 共11页
序号 | 项目编码 | 项目名称 | 项目特征描述 | 计量单位 | 工程量 | 金 额(元)
[6 empty] | 综合单价 |  | 合价
(3)20宽香槟金嵌条
125 | 050201001010 | 园路 | (1)路面厚度、宽度、材料种类:30~40mm白色石子满铺 | m2
126 | 01B259 | 罗汉松造景 H1020 | (1)罗汉松造景 H1020 | 棵
茶吧休闲区绿植
127 | 011505006032 | 定制镁泥板花箱（水泥色1200*500*500） | (1)定制镁泥板花箱（水泥色1200*500*500） | 套 | 9
128 | 01B264 | 定制仿真绿植 | (1)仿真450mm凤尾蕨草*2+仿真500mm高大叶绿萝*2+仿真850mm德宝苏铁*2 | 套 | 9
129 | 011505006033 | 休闲区圆桌椅 | (1)休闲区圆桌椅（含四张椅子） | 套 | 4
130 | 011505006034 | 休闲区长桌 | (1)休闲区长桌（含八张椅子） (2)40*40*3角铁支架 (3)15厚阻燃板基层 (4)15厚白色岩板台面 (5)15厚灰色岩板台面 (6)黑色拉丝不锈钢嵌条 | 套 | 1
安装工程
电气工程 | [8 empty] | 单位工程(17安装)
131 | 030404034007 | 照明开关 | (1)普通开关、按钮安装 双联单控翘板暗开关/250V/10A | 个 | 1 |  |  |  | 分项工程(17安装)
132 | 030404035004 | 插座 | (1)普通插座安装 单相普通插座/250V/10A | 个 | 5
133 | 030404035005 | 插座 | (1)小厨宝插座 | 个 | 1
134 | 030411004004 | 配线 | (1)管内穿线 WDZB-BYJ-2.5 | m | 75
135 | 030411001004 | 配管 | (1)砖、混凝土结构明配 JDG20 | m | 25
136 | 030412005015 | 荧光灯 | (1)10*10内嵌线性灯 | m | 15.35
水卫工程
137 | 031001006003 | 塑料管 | (1)室内PP-R给水管(热熔连接) DN20 (2)管道消毒、冲洗(公称直径20mm以内) | m | 15 |  |  |  | 分项工程(17安装)
138 | 031001006004 | 塑料管 | (1)UPVC塑料排水管(粘接连接)DN50 | m | 12
139 | 031004003001 | 洗脸盆 | (1)成品台下盆 | 组 | 1
措施项目费
1 |  | 总价措施项目费 |  | 项 | 1
1.1 |  | 安全文明施工费 |  | 项 | 1
1.2 |  | 其他总价措施费 |  | 项 | 1
2 |  | 单价措施项目费 |  | 项 | 1
安全生产费
1 |  | 安全生产费 |  | 项 | 1 | 22379.9133 |  | 22379.9133 |  | 本项为不可竞争费用，无需报价。
合 计 | [7 empty] | 768377.02