## 报价汇总表
报价汇总表
项目名称:温郊服务区公共卫生间局部改造工程协作队伍选择
序号 | 单项工程名称 | 金额(元)
1 | 分部分项工程量清单报价
2 | 总价措施项目清单报价
3 | 单价措施项目清单报价
4 | 暂列金额（不可竞争费用） | 0
合 计

## 分部分项工程量清单报价表
分部分项工程量清单报价表
项目名称:温郊服务区公共卫生间局部改造工程协作队伍选择 | [6 empty] | 第1页 共9页
序号 | 项目编码 | 项目名称 | 项目特征描述 | 计量单位 | 工程量 | 金 额(元)
[6 empty] | 综合单价 |  | 合价
A区 | [8 empty] | 单项工程(17房屋建筑与装饰)
房屋建筑与装饰工程 | [8 empty] | 单位工程(17房屋建筑与装饰)
其他装饰工程 | [8 empty] | 分项工程(17房屋建筑与装饰)
拆除内隔墙
1 | 011601001001 | 砖（石）砌体拆除 | (1)砌体名称: (2)砌体材质:实心砖墙 (3)墙体凿门窗洞口面积:降1m | m3 | 8.994
2 | 011203005001 | 小型构件项目找平抹灰 | (1)工程部位:拆除墙体压顶 (2)找平的砂浆厚度、配合比:9mm厚1:3水泥砂浆+5mm厚1:2.5水泥砂浆 | m2 | 50
3 | 010103002001 | 余方弃置 | (1)废弃料品种:拆除垃圾 (2)运距:暂定20KM | m3 | 11.994
拆除天棚吊顶
4 | 011606003001 | 天棚面龙骨及饰面拆除 | (1)拆除的基层类型:轻钢龙骨 (2)龙骨及饰面种类:铝扣板 | m2 | 264.28
5 | 010103002011 | 余方弃置 | (1)废弃料品种:拆除垃圾 (2)运距:暂定20KM | m3 | 26.428
6 | 011406001001 | 抹灰面油漆涂料 | (1)部位:原顶 (2)基层类型:水泥砂浆 (3)腻子种类、遍数:3厚底基防裂腻子分遍刮平，2厚面层耐水腻子刮平 (4)油漆涂料品种、遍数（或厚度）:深灰色乳胶漆（防霉）一底两面 | m2 | 268.8
7 | 011302001001 | 天棚吊顶 | (1)装配式U型轻钢(不上人型) 面层规格 600mm×600mm (2)阻燃板基层(18mm) (3)12mm硅酸钙板 | m2 | 33.6
8 | 011406001002 | 抹灰面油漆涂料 | (1)部位:天棚 (2)基层类型:硅酸钙板 (3)腻子种类、遍数:3厚底基防裂腻子分遍找平、2厚面层耐水你字刮平 (4)油漆涂料品种、遍数（或厚度）:白色乳胶漆（防霉）一底两面 | m2 | 33.6
更换感应器及增设排水沟
分部分项工程量清单报价表
项目名称:温郊服务区公共卫生间局部改造工程协作队伍选择 | [6 empty] | 第2页 共9页
序号 | 项目编码 | 项目名称 | 项目特征描述 | 计量单位 | 工程量 | 金 额(元)
[6 empty] | 综合单价 |  | 合价
9 | 031004007001 | 小便感应器 | (1)拆除原小便感应器 (2)重新安装相同规格的小便感应器 | 组 | 19
10 | 011602001001 | 混凝土构件拆除 | (1)构件名称:原地面拆除、做排水沟 (2)地沟垫层 | m3 | 11.973
11 | 010103002010 | 余方弃置 | (1)废弃料品种:拆除垃圾 (2)运距:暂定20KM | m3 | 11.973
12 | 010507003002 | 电缆沟、地沟、明暗沟 | (1)304#不锈钢盖板(580x150x25) (2)C15现场拌制混凝土垫层 (3)240×115×53烧结煤矸石普通砖沟壁 (4)20mm厚1:2.5水泥砂浆抹面 (5)PVC-U双壁波纹管Φ200(4kN/m2) | m | 16.5
拆除洁具及更换百叶窗
13 | 01B001 | 现场签证（点工） | (1)拆除各种零星工程：窗口格栅、公共过道铝合金窗局部固定玻璃拆除、小便感应器拆除、原天棚管线拆除、排气扇拆除 | 工日 | 10
14 | 010807003001 | 金属百叶窗 | (1)框、扇材质:铝合金百叶窗 | m2 | 2.52
15 | 011210002002 | 金属隔断 | (1)仿古铜色拉丝不锈钢隔断 (2)安装插销锁具 | m2 | 18
16 | 011201004002 | 立面砂浆找平层 | (1)工程部位:墙体抹灰 (2)找平层砂浆厚度、配合比:9mm厚1:3水泥砂浆+5mm厚1:2.5水泥砂浆 | m2 | 60
17 | 011612002002 | 卫生洁具拆除 | (1)卫生洁具种类:洗手盆 | 套 | 2
18 | 011612002003 | 卫生洁具拆除 | (1)卫生洁具种类:小便斗 | 套 | 2
19 | 011605001001 | 平面块料拆除 | (1)拆除的基层类型:水泥砂浆找平层 (2)饰面材料种类:地砖 | m2 | 80
20 | 011108003001 | 块料零星项目 | (1)拆除洁具后遗留部位 (2)欧神诺800*800，颜色同原地砖 (3)水泥勾缝 | m2 | 50
21 | 011206002002 | 块料零星项目 | (1)基层类型、部位:拆除小便器后遗留位置 (2)粉状型建筑胶贴剂粘贴 | m2 | 30
分部分项工程量清单报价表
项目名称:温郊服务区公共卫生间局部改造工程协作队伍选择 | [6 empty] | 第3页 共9页
序号 | 项目编码 | 项目名称 | 项目特征描述 | 计量单位 | 工程量 | 金 额(元)
[6 empty] | 综合单价 |  | 合价
(3)面层材料品种、规格、颜色:300×600面砖
屋面防水
22 | 011607003001 | 斜屋面青瓦拆除 |  | m2 | 50
23 | 010103002003 | 余方弃置 | (1)废弃料品种:拆除垃圾 (2)运距:暂定20KM | m3 | 20
24 | 011101006003 | 平面砂浆找平层 | (1)20厚1:3水泥砂浆找平层 | m2 | 50
25 | 010902002001 | 屋面涂膜防水 | (1)防水膜品种:高聚合物改性沥青防水涂料 (2)涂膜厚度、遍数:3厚 | m2 | 50
26 | 010902001009 | 屋面卷材防水 | (1)卷材品种、规格、厚度:SBS改性沥青防水卷材 (2)防水层数:3厚 (3)收边做法: | m2 | 50
27 | 010901001001 | 斜屋面青瓦安装 |  | m2 | 50
安装工程 | [8 empty] | 单位工程(17安装)
电气工程 | [8 empty] | 分项工程(17安装)
28 | 030411001017 | 配管 | (1)材质:镀锌钢管 (2)规格:DN20 (3)名称:电气配管 (4)配置形式:暗配 | m | 300
29 | 030408001007 | 电力电缆 | (1)型号:YJY (2)规格:5x10 (3)材质:铜芯 (4)名称:室内铜芯电力电缆 | m | 45
30 | 030408001008 | 电力电缆 | (1)型号:WDZBN-YJY (2)规格:5x10 (3)材质:铜芯 (4)名称:室内铜芯电力电缆 | m | 90
31 | 030408006002 | 电力电缆头 | (1)规格:YJY-5x10 (2)名称:电力电缆头 | 个 | 4
32 | 030411004008 | 配线 | (1)材质:铜芯交联聚乙烯绝缘电线 (2)规格:BYJ-2.5 (3)名称:穿照明线 (4)配线形式:管内 | m | 500
33 | 030411004009 | 配线 | (1)材质:铜芯交联聚乙烯绝缘电线 (2)规格:BYJ-4 (3)名称:穿照明线 (4)配线形式:管内 | m | 400
34 | 030412001002 | 普通灯具 | (1)规格:50W (2)类型:LED防水防尘吊灯 | 套 | 20
分部分项工程量清单报价表
项目名称:温郊服务区公共卫生间局部改造工程协作队伍选择 | [6 empty] | 第4页 共9页
序号 | 项目编码 | 项目名称 | 项目特征描述 | 计量单位 | 工程量 | 金 额(元)
[6 empty] | 综合单价 |  | 合价
35 | 030412004001 | 装饰灯 | (1)名称:全铝砂光圆形筒灯 (2)规格:6寸24W (3)安装形式:嵌入式 | 套 | 3
36 | 030404034010 | 照明开关 | (1)规格:220V,10A (2)名称:单联单控暗开关 | 个 | 5
37 | 030404034011 | 照明开关 | (1)规格:220V,10A (2)名称:双联单控暗开关 | 个 | 3
38 | 030404035007 | 插座 | (1)名称:5孔插座 | 个 | 22
39 | 030404035008 | 插座 | (1)名称:防水插座 | 个 | 6
40 | 030411006010 | 接线盒 | (1)材质:钢制 (2)名称:开关盒 | 个 | 8
41 | 030411006011 | 接线盒 | (1)材质:钢制 (2)名称:灯具盒 | 个 | 23
42 | 030414002002 | 送配电装置系统 | (1)名称:输配电装置系统调试(≤1kV交流供电) | 系统 | 1
弱电工程 | [8 empty] | 分项工程(17安装)
网络系统
43 | 030501009001 | 路由器 | (1)名称:千兆路由器 HS8145V5 | 台/套 | 1
44 | 030501012001 | 交换机 | (1)名称:8口千兆交换机 S1700-8G-AC | 台/套 | 1
45 | 030411001023 | 配管 | (1)材质:焊接钢管 (2)规格:DN20 (3)名称:电气配管 (4)配置形式:暗配 | m | 120
46 | 030502005004 | 双绞线缆 | (1)规格:CAT6-4P-UTP (2)名称:双绞线缆 (3)敷设方式:管内 | m | 120
47 | 030502012001 | 信息插座 | (1)名称:无线AP点 (2)安装方式:吸顶 | 个/块 | 6
48 | 030411006015 | 接线盒 | (1)材质:钢制 (2)名称:开关盒 | 个 | 6
广播系统
49 | 030411006016 | 接线盒 | (1)材质:钢制 (2)名称:接线盒 | 个 | 9
50 | 030411001043 | 配管 | (1)材质:镀锌钢管 (2)规格:DN20 (3)名称:电气配管 (4)配置形式:暗配 | m | 180
51 | 030502005005 | 双绞线缆 | (1)规格:2*100芯 (2)名称:音箱线 (3)敷设方式:管内 | m | 200
给水工程 | [8 empty] | 分项工程(17安装)
52 | 031001006011 | 塑料管 | (1)连接形式:（热熔连接） (2)安装部位:室内 | m | 40
分部分项工程量清单报价表
项目名称:温郊服务区公共卫生间局部改造工程协作队伍选择 | [6 empty] | 第5页 共9页
序号 | 项目编码 | 项目名称 | 项目特征描述 | 计量单位 | 工程量 | 金 额(元)
[6 empty] | 综合单价 |  | 合价
(3)材质、规格:S5系列PPR给水塑料管DN15
53 | 031001006012 | 塑料管 | (1)连接形式:（热熔连接） (2)安装部位:室内 (3)材质、规格:S5系列PPR给水塑料管DN20 | m | 50
54 | 031001006013 | 塑料管 | (1)连接形式:（热熔连接） (2)安装部位:室内 (3)材质、规格:S5系列PPR给水塑料管DN25 | m | 48
55 | 031003001006 | 螺纹阀门 | (1)连接形式:螺纹连接 (2)规格、压力等级:DN25 (3)类型:截止阀 | 个 | 4
56 | 031003001007 | 螺纹阀门 | (1)连接形式:螺纹连接 (2)规格、压力等级:DN25 (3)类型:截止阀 | 个 | 4
57 | 031003001008 | 螺纹阀门 | (1)连接形式:螺纹连接 (2)规格、压力等级:DN25 (3)类型:截止阀 | 个 | 4
B区 | [8 empty] | 单项工程(17房屋建筑与装饰)
房屋建筑与装饰工程 | [8 empty] | 单位工程(17房屋建筑与装饰)
其他装饰工程 | [8 empty] | 分项工程(17房屋建筑与装饰)
拆除内隔墙
58 | 011601001002 | 砖（石）砌体拆除 | (1)砌体名称: (2)砌体材质:实心砖墙 (3)墙体凿门窗洞口面积:降1m | m3 | 8.994
59 | 011203005002 | 小型构件项目找平抹灰 | (1)工程部位:拆除墙体压顶 (2)找平的砂浆厚度、配合比:9mm厚1:3水泥砂浆+5mm厚1:2.5水泥砂浆 | m2 | 50
60 | 010103002020 | 余方弃置 | (1)废弃料品种:拆除垃圾 (2)运距:暂定20KM | m3 | 11.994
拆除天棚吊顶
61 | 011606003002 | 天棚面龙骨及饰面拆除 | (1)拆除的基层类型:轻钢龙骨 (2)龙骨及饰面种类:铝扣板 | m2 | 264.28
62 | 010103002021 | 余方弃置 | (1)废弃料品种:拆除垃圾 (2)运距:暂定20KM | m3 | 26.428
分部分项工程量清单报价表
项目名称:温郊服务区公共卫生间局部改造工程协作队伍选择 | [6 empty] | 第6页 共9页
序号 | 项目编码 | 项目名称 | 项目特征描述 | 计量单位 | 工程量 | 金 额(元)
[6 empty] | 综合单价 |  | 合价
63 | 011406001007 | 抹灰面油漆涂料 | (1)部位:原顶 (2)基层类型:水泥砂浆 (3)腻子种类、遍数:3厚底基防裂腻子分遍刮平，2厚面层耐水腻子刮平 (4)油漆涂料品种、遍数（或厚度）:深灰色乳胶漆（防霉）一底两面 | m2 | 268.8
64 | 011302001002 | 天棚吊顶 | (1)装配式U型轻钢(不上人型) 面层规格 600mm×600mm (2)阻燃板基层(18mm) (3)12mm硅酸钙板 | m2 | 33.6
65 | 011406001008 | 抹灰面油漆涂料 | (1)部位:天棚 (2)基层类型:硅酸钙板 (3)腻子种类、遍数:3厚底基防裂腻子分遍找平、2厚面层耐水你字刮平 (4)油漆涂料品种、遍数（或厚度）:白色乳胶漆（防霉）一底两面 | m2 | 33.6
更换感应器及增设排水沟
66 | 031004007002 | 小便感应器 | (1)拆除原小便感应器 (2)重新安装相同规格的小便感应器 | 组 | 19
67 | 011602001002 | 混凝土构件拆除 | (1)构件名称:原地面拆除、做排水沟 (2)地沟垫层 | m3 | 11.973
68 | 010103002022 | 余方弃置 | (1)废弃料品种:拆除垃圾 (2)运距:暂定20KM | m3 | 11.973
69 | 010507003003 | 电缆沟、地沟、明暗沟 | (1)304#不锈钢盖板(580x150x25) (2)C15现场拌制混凝土垫层 (3)240×115×53烧结煤矸石普通砖沟壁 (4)20mm厚1:2.5水泥砂浆抹面 (5)PVC-U双壁波纹管Φ200(4kN/m2) | m | 16.5
拆除洁具及更换百叶窗
70 | 01B002 | 现场签证（点工） | (1)拆除各种零星工程：窗口格栅、公共过道铝合金窗局部固定玻璃拆除、小便感应器拆除、原天棚管线拆除、排气扇拆除 | 工日 | 10
71 | 010807003002 | 金属百叶窗 | (1)框、扇材质:铝合金百叶窗 | m2 | 2.52
分部分项工程量清单报价表
项目名称:温郊服务区公共卫生间局部改造工程协作队伍选择 | [6 empty] | 第7页 共9页
序号 | 项目编码 | 项目名称 | 项目特征描述 | 计量单位 | 工程量 | 金 额(元)
[6 empty] | 综合单价 |  | 合价
72 | 011210002003 | 金属隔断 | (1)仿古铜色拉丝不锈钢隔断 (2)安装插销锁具 | m2 | 18
73 | 011201004003 | 立面砂浆找平层 | (1)工程部位:墙体抹灰 (2)找平层砂浆厚度、配合比:9mm厚1:3水泥砂浆+5mm厚1:2.5水泥砂浆 | m2 | 60
74 | 011612002008 | 卫生洁具拆除 | (1)卫生洁具种类:洗手盆 | 套 | 2
75 | 011612002009 | 卫生洁具拆除 | (1)卫生洁具种类:小便斗 | 套 | 2
76 | 011605001002 | 平面块料拆除 | (1)拆除的基层类型:水泥砂浆找平层 (2)饰面材料种类:地砖 | m2 | 80
77 | 011108003002 | 块料零星项目 | (1)拆除洁具后遗留部位 (2)欧神诺800*800，颜色同原地砖 (3)水泥勾缝 | m2 | 50
78 | 011206002003 | 块料零星项目 | (1)基层类型、部位:拆除小便器后遗留位置 (2)粉状型建筑胶贴剂粘贴 (3)面层材料品种、规格、颜色:300×600面砖 | m2 | 30
屋面防水
79 | 011607003002 | 斜屋面青瓦拆除 |  | m2 | 50
80 | 010103002023 | 余方弃置 | (1)废弃料品种:拆除垃圾 (2)运距:暂定20KM | m3 | 20
81 | 011101006004 | 平面砂浆找平层 | (1)20厚1:3水泥砂浆找平层 | m2 | 50
82 | 010902002002 | 屋面涂膜防水 | (1)防水膜品种:高聚合物改性沥青防水涂料 (2)涂膜厚度、遍数:3厚 | m2 | 50
83 | 010902001010 | 屋面卷材防水 | (1)卷材品种、规格、厚度:SBS改性沥青防水卷材 (2)防水层数:3厚 (3)收边做法: | m2 | 50
84 | 010901001002 | 斜屋面青瓦安装 |  | m2 | 50
安装工程 | [8 empty] | 单位工程(17安装)
电气工程 | [8 empty] | 分项工程(17安装)
85 | 030411001047 | 配管 | (1)材质:镀锌钢管 (2)规格:DN20 (3)名称:电气配管 | m | 300
分部分项工程量清单报价表
项目名称:温郊服务区公共卫生间局部改造工程协作队伍选择 | [6 empty] | 第8页 共9页
序号 | 项目编码 | 项目名称 | 项目特征描述 | 计量单位 | 工程量 | 金 额(元)
[6 empty] | 综合单价 |  | 合价
(4)配置形式:暗配
86 | 030408001011 | 电力电缆 | (1)型号:YJY (2)规格:5x10 (3)材质:铜芯 (4)名称:室内铜芯电力电缆 | m | 45
87 | 030408001012 | 电力电缆 | (1)型号:WDZBN-YJY (2)规格:5x10 (3)材质:铜芯 (4)名称:室内铜芯电力电缆 | m | 90
88 | 030408006003 | 电力电缆头 | (1)规格:YJY-5x10 (2)名称:电力电缆头 | 个 | 4
89 | 030411004012 | 配线 | (1)材质:铜芯交联聚乙烯绝缘电线 (2)规格:BYJ-2.5 (3)名称:穿照明线 (4)配线形式:管内 | m | 500
90 | 030411004013 | 配线 | (1)材质:铜芯交联聚乙烯绝缘电线 (2)规格:BYJ-4 (3)名称:穿照明线 (4)配线形式:管内 | m | 400
91 | 030412001003 | 普通灯具 | (1)规格:50W (2)类型:LED防水防尘吊灯 | 套 | 20
92 | 030412004002 | 装饰灯 | (1)名称:全铝砂光圆形筒灯 (2)规格:6寸24W (3)安装形式:嵌入式 | 套 | 3
93 | 030404034014 | 照明开关 | (1)规格:220V,10A (2)名称:单联单控暗开关 | 个 | 5
94 | 030404034015 | 照明开关 | (1)规格:220V,10A (2)名称:双联单控暗开关 | 个 | 3
95 | 030404035011 | 插座 | (1)名称:5孔插座 | 个 | 22
96 | 030404035012 | 插座 | (1)名称:防水插座 | 个 | 6
97 | 030411006021 | 接线盒 | (1)材质:钢制 (2)名称:开关盒 | 个 | 8
98 | 030411006022 | 接线盒 | (1)材质:钢制 (2)名称:灯具盒 | 个 | 23
99 | 030414002003 | 送配电装置系统 | (1)名称:输配电装置系统调试(≤1kV交流供电) | 系统 | 1
弱电工程 | [8 empty] | 分项工程(17安装)
网络系统
100 | 030501009002 | 路由器 | (1)名称:千兆路由器 HS8145V5 | 台/套 | 1
101 | 030501012002 | 交换机 | (1)名称:8口千兆交换机 S1700-8G-AC | 台/套 | 1
分部分项工程量清单报价表
项目名称:温郊服务区公共卫生间局部改造工程协作队伍选择 | [6 empty] | 第9页 共9页
序号 | 项目编码 | 项目名称 | 项目特征描述 | 计量单位 | 工程量 | 金 额(元)
[6 empty] | 综合单价 |  | 合价
102 | 030411001048 | 配管 | (1)材质:焊接钢管 (2)规格:DN20 (3)名称:电气配管 (4)配置形式:暗配 | m | 120
103 | 030502005008 | 双绞线缆 | (1)规格:CAT6-4P-UTP (2)名称:双绞线缆 (3)敷设方式:管内 | m | 120
104 | 030502012002 | 信息插座 | (1)名称:无线AP点 (2)安装方式:吸顶 | 个/块 | 6
105 | 030411006023 | 接线盒 | (1)材质:钢制 (2)名称:开关盒 | 个 | 6
广播系统
106 | 030411006024 | 接线盒 | (1)材质:钢制 (2)名称:接线盒 | 个 | 9
107 | 030411001049 | 配管 | (1)材质:镀锌钢管 (2)规格:DN20 (3)名称:电气配管 (4)配置形式:暗配 | m | 180
108 | 030502005009 | 双绞线缆 | (1)规格:2*100芯 (2)名称:音箱线 (3)敷设方式:管内 | m | 200
给水工程 | [8 empty] | 分项工程(17安装)
109 | 031001006017 | 塑料管 | (1)连接形式:（热熔连接） (2)安装部位:室内 (3)材质、规格:S5系列PPR给水塑料管DN15 | m | 40
110 | 031001006018 | 塑料管 | (1)连接形式:（热熔连接） (2)安装部位:室内 (3)材质、规格:S5系列PPR给水塑料管DN20 | m | 50
111 | 031001006019 | 塑料管 | (1)连接形式:（热熔连接） (2)安装部位:室内 (3)材质、规格:S5系列PPR给水塑料管DN25 | m | 48
112 | 031003001012 | 螺纹阀门 | (1)连接形式:螺纹连接 (2)规格、压力等级:DN25 (3)类型:截止阀 | 个 | 4
113 | 031003001013 | 螺纹阀门 | (1)连接形式:螺纹连接 (2)规格、压力等级:DN25 (3)类型:截止阀 | 个 | 4
114 | 031003001014 | 螺纹阀门 | (1)连接形式:螺纹连接 (2)规格、压力等级:DN25 (3)类型:截止阀 | 个 | 4
合 计

## 总价措施项目清单报价表(含分项)
总价措施项目清单报价表
项目名称:温郊服务区公共卫生间局部改造工程协作队伍选择 |  |  |  | 第1页 共1页
序号 | 项 目 名 称 | 计 算 基 础 (元) | 费 率(%) | 金 额(元)
A区
房屋建筑与装饰工程
其他装饰工程
1 | 安全文明施工费 | 1 | 0.48
2 | 其他总价措施费 | 1 | 0.11
安装工程
电气工程
1 | 安全文明施工费 | 1 | 0.87
2 | 其他总价措施费 | 1 | 0.11
弱电工程
1 | 安全文明施工费 | 1 | 0.87
2 | 其他总价措施费 | 1 | 0.11
给水工程
1 | 安全文明施工费 | 1 | 0.87
2 | 其他总价措施费 | 1 | 0.11
B区
房屋建筑与装饰工程
其他装饰工程
1 | 安全文明施工费 | 1 | 0.48
2 | 其他总价措施费 | 1 | 0.11
安装工程
电气工程
1 | 安全文明施工费 | 1 | 0.87
2 | 其他总价措施费 | 1 | 0.11
弱电工程
1 | 安全文明施工费 | 1 | 0.87
2 | 其他总价措施费 | 1 | 0.11
给水工程
1 | 安全文明施工费 | 1 | 0.87
2 | 其他总价措施费 | 1 | 0.11
合 计

## 单价措施项目清单报价表
单价措施项目清单报价表
项目名称:温郊服务区公共卫生间局部改造工程协作队伍选择 | [6 empty] | 第1页 共1页
序号 | 项目编码 | 项目名称 | 项目特征描述 | 计量单位 | 工程量 | 金 额(元)
[6 empty] | 综合单价 |  | 合价
A区 | [8 empty] | 单项工程(17房屋建筑与装饰)
房屋建筑与装饰工程 | [8 empty] | 单位工程(17房屋建筑与装饰)
其他装饰工程 | [8 empty] | 分项工程(17房屋建筑与装饰)
1 | 011701002001 | 外脚手架及垂直封闭安全网 |  | m2 | 110
2 | 011701006001 | 满堂装饰脚手架 | (1)四周墙体拆除 (2)4.2m | m2 | 224
3 | 041109006001 | 成品保护 | (1)卫生间地面瓷砖保护 (2)洁具保护 (3)管线保护 | 项 | 1
安装工程 | [8 empty] | 单位工程(17安装)
电气工程 | [8 empty] | 分项工程(17安装)
4 | 031301017006 | 脚手架搭拆 |  | 项 | 1
弱电工程 | [8 empty] | 分项工程(17安装)
5 | 031301017007 | 脚手架搭拆 |  | 项 | 1
给水工程 | [8 empty] | 分项工程(17安装)
6 | 031301017014 | 脚手架搭拆 |  | 项 | 1
B区 | [8 empty] | 单项工程(17房屋建筑与装饰)
房屋建筑与装饰工程 | [8 empty] | 单位工程(17房屋建筑与装饰)
其他装饰工程 | [8 empty] | 分项工程(17房屋建筑与装饰)
7 | 011701002002 | 外脚手架及垂直封闭安全网 |  | m2 | 110
8 | 011701006002 | 满堂装饰脚手架 | (1)四周墙体拆除 (2)4.2m | m2 | 224
9 | 041109006002 | 成品保护 | (1)卫生间地面瓷砖保护 (2)洁具保护 (3)管线保护 | 项 | 1
安装工程 | [8 empty] | 单位工程(17安装)
电气工程 | [8 empty] | 分项工程(17安装)
10 | 031301017018 | 脚手架搭拆 |  | 项 | 1
弱电工程 | [8 empty] | 分项工程(17安装)
11 | 031301017019 | 脚手架搭拆 |  | 项 | 1
给水工程 | [8 empty] | 分项工程(17安装)
12 | 031301017020 | 脚手架搭拆 |  | 项 | 1
合 计

## 其他项目清单与计价汇总表
其他项目清单与计价汇总表
项目名称:温郊服务区公共卫生间局部改造工程协作队伍选择 |  |  | 第1页 共1页
序号 | 项 目 名 称 | 金额(元) | 备注
1 | 暂列金额 | 0
2 | 专业工程暂估价
3 | 总承包服务费
合 计 |  | 0 | ——