## 采购控制价
2024年沿线所站修缮提升改造工程（福银段）工程
采 购 控 制 价
招标控制价(小写): |  | 3697485元 | 其中：甲供材料费 | /
(大写): | 叁佰陆拾玖万柒仟肆佰捌拾伍圆整 |  | 其中：甲供材料费 | /
编 制 人: |  |  | 审 核 人:

## 工程项目造价汇总表
工程项目造价汇总表
工程名称:2024年沿线所站修缮提升改造工程（福银段） |  |  | 第1页 共1页
序号 | 单项工程名称 | 金额(元) | 其中: 安全文明施工费(元)
1 | 闽侯征收管理所 | 1899661 | 16139
2 | 福州西征收管理所 | 302827 | 6451
3 | 金沙征收管理所 | 373717 | 1742
4 | 闽清征收管理所 | 545457 | 2526
5 | 福州南征收管理所 | 182899 | 872
6 | 暂列金 | 282000
7 | 安全生产费 | 110924
合 计 |  | 3697485 | 27730
| 编 制 人: | 审 核 人:

## 单项工程造价汇总表
单项工程造价汇总表
工程名称：2024年沿线所站修缮提升改造工程（福银段） 闽侯征收管理所 |  |  | 第1页 共7页
序号 | 单位工程名称 | 金额(元) | 其中: 安全文明施工费(元)
1 | 房屋建筑与装饰工程 | 995266 | 4746
2 | 夜景亮化工程 | 226831 | 1303
3 | 园林绿化与景观工程 | 302682 | 8365
4 | 安装工程 | 374882 | 1725
合 计 |  | 1899661 | 16139
单项工程造价汇总表
工程名称：2024年沿线所站修缮提升改造工程（福银段） 福州西征收管理所 |  |  | 第2页 共7页
序号 | 单位工程名称 | 金额(元) | 其中: 安全文明施工费(元)
1 | 房屋建筑与装饰工程 | 76085 | 363
2 | 安装工程 | 13006 | 62
3 | 园林绿化与景观工程 | 213736 | 6026
合 计 |  | 302827 | 6451
单项工程造价汇总表
工程名称：2024年沿线所站修缮提升改造工程（福银段） 金沙征收管理所 |  |  | 第3页 共7页
序号 | 单位工程名称 | 金额(元) | 其中: 安全文明施工费(元)
1 | 房屋建筑与装饰工程 | 76086 | 363
2 | 安装工程 | 297631 | 1379
合 计 |  | 373717 | 1742
单项工程造价汇总表
工程名称：2024年沿线所站修缮提升改造工程（福银段） 闽清征收管理所 |  |  | 第4页 共7页
序号 | 单位工程名称 | 金额(元) | 其中: 安全文明施工费(元)
1 | 房屋建筑与装饰工程 | 76086 | 363
2 | 安装工程 | 469371 | 2163
合 计 |  | 545457 | 2526
单项工程造价汇总表
工程名称：2024年沿线所站修缮提升改造工程（福银段） 福州南征收管理所 |  |  | 第5页 共7页
序号 | 单位工程名称 | 金额(元) | 其中: 安全文明施工费(元)
1 | 房屋建筑与装饰工程 | 182899 | 872
合 计 |  | 182899 | 872
单项工程造价汇总表
工程名称：2024年沿线所站修缮提升改造工程（福银段） 暂列金 |  |  | 第6页 共7页
序号 | 单位工程名称 | 金额(元) | 其中: 安全文明施工费(元)
1 | 暂列金 | 282000
合 计 |  | 282000
单项工程造价汇总表
工程名称：2024年沿线所站修缮提升改造工程（福银段） 安全生产费 |  |  | 第7页 共7页
序号 | 单位工程名称 | 金额(元) | 其中: 安全文明施工费(元)
1 | 安全生产费 | 110924
合 计 |  | 110924
| 编 制 人: | 审 核 人:

## 单位工程造价汇总表
单位工程造价汇总表
工程名称：2024年沿线所站修缮提升改造工程（福银段） 闽侯征收管理所 房屋建筑与装饰工程 |  |  | 第1页 共14页
序号 | 汇 总 内 容 | 金 额(元)
1 | 分部分项工程费 | 849224
1.1 | 建筑装饰工程 | 530263
1.2 | 门厅 | 30342
1.3 | 零星修缮 | 205641
1.4 | 大门 | 82978
2 | 措施项目费 | 146042
2.1 | 总价措施项目费 | 6332
2.1.1 | 安全文明施工费 | 4746
2.1.2 | 其他总价措施费 | 1087
2.1.3 | 防尘喷雾措施费 | 499
2.2 | 单价措施项目费 | 139710
3 | 其他项目费
3.1 | 暂列金额
3.2 | 专业工程暂估价
3.3 | 总承包服务费
合 计=1+2+3 |  | 995266
单位工程造价汇总表
工程名称：2024年沿线所站修缮提升改造工程（福银段） 闽侯征收管理所 夜景亮化工程 |  |  | 第2页 共14页
序号 | 汇 总 内 容 | 金 额(元)
1 | 分部分项工程费 | 224605
1.1 | 夜景亮化工程 | 224605
2 | 措施项目费 | 2226
2.1 | 总价措施项目费 | 2226
2.1.1 | 安全文明施工费 | 1303
2.1.2 | 其他总价措施费 | 786
2.1.3 | 防尘喷雾措施费 | 137
2.2 | 单价措施项目费
3 | 其他项目费
3.1 | 暂列金额
3.2 | 专业工程暂估价
3.3 | 总承包服务费
合 计=1+2+3 |  | 226831
单位工程造价汇总表
工程名称：2024年沿线所站修缮提升改造工程（福银段） 闽侯征收管理所 园林绿化与景观工程 |  |  | 第3页 共14页
序号 | 汇 总 内 容 | 金 额(元)
1 | 分部分项工程费 | 292008
1.1 | 室外绿化 | 26491
1.2 | 室外园林 | 265517
2 | 措施项目费 | 10674
2.1 | 总价措施项目费 | 10674
2.1.1 | 安全文明施工费 | 8365
2.1.2 | 其他总价措施费 | 1431
2.1.3 | 防尘喷雾措施费 | 878
2.2 | 单价措施项目费
3 | 其他项目费
3.1 | 暂列金额
3.2 | 专业工程暂估价
3.3 | 总承包服务费
合 计=1+2+3 |  | 302682
单位工程造价汇总表
工程名称：2024年沿线所站修缮提升改造工程（福银段） 闽侯征收管理所 安装工程 |  |  | 第4页 共14页
序号 | 汇 总 内 容 | 金 额(元)
1 | 分部分项工程费 | 372581
1.1 | 宿舍水卫 | 304492
1.2 | 办公楼水卫 | 68089
2 | 措施项目费 | 2301
2.1 | 总价措施项目费 | 2301
2.1.1 | 安全文明施工费 | 1725
2.1.2 | 其他总价措施费 | 395
2.1.3 | 防尘喷雾措施费 | 181
2.2 | 单价措施项目费
3 | 其他项目费
3.1 | 暂列金额
3.2 | 专业工程暂估价
3.3 | 总承包服务费
合 计=1+2+3 |  | 374882
单位工程造价汇总表
工程名称：2024年沿线所站修缮提升改造工程（福银段） 福州西征收管理所 房屋建筑与装饰工程 |  |  | 第5页 共14页
序号 | 汇 总 内 容 | 金 额(元)
1 | 分部分项工程费 | 75601
1.1 | 零星修缮 | 75601
2 | 措施项目费 | 484
2.1 | 总价措施项目费 | 484
2.1.1 | 安全文明施工费 | 363
2.1.2 | 其他总价措施费 | 83
2.1.3 | 防尘喷雾措施费 | 38
2.2 | 单价措施项目费
3 | 其他项目费
3.1 | 暂列金额
3.2 | 专业工程暂估价
3.3 | 总承包服务费
合 计=1+2+3 |  | 76085
单位工程造价汇总表
工程名称：2024年沿线所站修缮提升改造工程（福银段） 福州西征收管理所 安装工程 |  |  | 第6页 共14页
序号 | 汇 总 内 容 | 金 额(元)
1 | 分部分项工程费 | 12923
1.1 | 其他电气工程 | 12923
2 | 措施项目费 | 83
2.1 | 总价措施项目费 | 83
2.1.1 | 安全文明施工费 | 62
2.1.2 | 其他总价措施费 | 14
2.1.3 | 防尘喷雾措施费 | 7
2.2 | 单价措施项目费
3 | 其他项目费
3.1 | 暂列金额
3.2 | 专业工程暂估价
3.3 | 总承包服务费
合 计=1+2+3 |  | 13006
单位工程造价汇总表
工程名称：2024年沿线所站修缮提升改造工程（福银段） 福州西征收管理所 园林绿化与景观工程 |  |  | 第7页 共14页
序号 | 汇 总 内 容 | 金 额(元)
1 | 分部分项工程费 | 206068
1.1 | 室外绿化 | 8134
1.2 | 室外园林 | 197934
2 | 措施项目费 | 7668
2.1 | 总价措施项目费 | 7668
2.1.1 | 安全文明施工费 | 6026
2.1.2 | 其他总价措施费 | 1010
2.1.3 | 防尘喷雾措施费 | 632
2.2 | 单价措施项目费
3 | 其他项目费
3.1 | 暂列金额
3.2 | 专业工程暂估价
3.3 | 总承包服务费
合 计=1+2+3 |  | 213736
单位工程造价汇总表
工程名称：2024年沿线所站修缮提升改造工程（福银段） 金沙征收管理所 房屋建筑与装饰工程 |  |  | 第8页 共14页
序号 | 汇 总 内 容 | 金 额(元)
1 | 分部分项工程费 | 75602
1.1 | 零星修缮 | 75602
2 | 措施项目费 | 484
2.1 | 总价措施项目费 | 484
2.1.1 | 安全文明施工费 | 363
2.1.2 | 其他总价措施费 | 83
2.1.3 | 防尘喷雾措施费 | 38
2.2 | 单价措施项目费
3 | 其他项目费
3.1 | 暂列金额
3.2 | 专业工程暂估价
3.3 | 总承包服务费
合 计=1+2+3 |  | 76086
单位工程造价汇总表
工程名称：2024年沿线所站修缮提升改造工程（福银段） 金沙征收管理所 安装工程 |  |  | 第9页 共14页
序号 | 汇 总 内 容 | 金 额(元)
1 | 分部分项工程费 | 295791
1.1 | 宿舍水卫 | 194954
1.2 | 办公楼水卫 | 100837
2 | 措施项目费 | 1840
2.1 | 总价措施项目费 | 1840
2.1.1 | 安全文明施工费 | 1379
2.1.2 | 其他总价措施费 | 316
2.1.3 | 防尘喷雾措施费 | 145
2.2 | 单价措施项目费
3 | 其他项目费
3.1 | 暂列金额
3.2 | 专业工程暂估价
3.3 | 总承包服务费
合 计=1+2+3 |  | 297631
单位工程造价汇总表
工程名称：2024年沿线所站修缮提升改造工程（福银段） 闽清征收管理所 房屋建筑与装饰工程 |  |  | 第10页 共14页
序号 | 汇 总 内 容 | 金 额(元)
1 | 分部分项工程费 | 75602
1.1 | 零星修缮 | 75602
2 | 措施项目费 | 484
2.1 | 总价措施项目费 | 484
2.1.1 | 安全文明施工费 | 363
2.1.2 | 其他总价措施费 | 83
2.1.3 | 防尘喷雾措施费 | 38
2.2 | 单价措施项目费
3 | 其他项目费
3.1 | 暂列金额
3.2 | 专业工程暂估价
3.3 | 总承包服务费
合 计=1+2+3 |  | 76086
单位工程造价汇总表
工程名称：2024年沿线所站修缮提升改造工程（福银段） 闽清征收管理所 安装工程 |  |  | 第11页 共14页
序号 | 汇 总 内 容 | 金 额(元)
1 | 分部分项工程费 | 466485
1.1 | 宿舍水卫 | 365648
1.2 | 办公楼水卫 | 100837
2 | 措施项目费 | 2886
2.1 | 总价措施项目费 | 2886
2.1.1 | 安全文明施工费 | 2163
2.1.2 | 其他总价措施费 | 496
2.1.3 | 防尘喷雾措施费 | 227
2.2 | 单价措施项目费
3 | 其他项目费
3.1 | 暂列金额
3.2 | 专业工程暂估价
3.3 | 总承包服务费
合 计=1+2+3 |  | 469371
单位工程造价汇总表
工程名称：2024年沿线所站修缮提升改造工程（福银段） 福州南征收管理所 房屋建筑与装饰工程 |  |  | 第12页 共14页
序号 | 汇 总 内 容 | 金 额(元)
1 | 分部分项工程费 | 181735
1.1 | 零星修缮 | 181735
2 | 措施项目费 | 1164
2.1 | 总价措施项目费 | 1164
2.1.1 | 安全文明施工费 | 872
2.1.2 | 其他总价措施费 | 200
2.1.3 | 防尘喷雾措施费 | 92
2.2 | 单价措施项目费
3 | 其他项目费
3.1 | 暂列金额
3.2 | 专业工程暂估价
3.3 | 总承包服务费
合 计=1+2+3 |  | 182899
单位工程造价汇总表
工程名称：2024年沿线所站修缮提升改造工程（福银段） 暂列金 暂列金 |  |  | 第13页 共14页
序号 | 汇 总 内 容 | 金 额(元)
1 | 分部分项工程费
1.1 | 暂列金
2 | 措施项目费
2.1 | 总价措施项目费
2.1.1 | 安全文明施工费
2.1.2 | 其他总价措施费
2.1.3 | 防尘喷雾措施费
2.2 | 单价措施项目费
3 | 其他项目费 | 282000
3.1 | 暂列金额 | 282000
3.2 | 专业工程暂估价
3.3 | 总承包服务费
合 计=1+2+3 |  | 282000
单位工程造价汇总表
工程名称：2024年沿线所站修缮提升改造工程（福银段） 安全生产费 安全生产费 |  |  | 第14页 共14页
序号 | 汇 总 内 容 | 金 额(元)
1 | 分部分项工程费
1.1 | 安全生产费 | 110924
2 | 措施项目费
2.1 | 总价措施项目费
2.1.1 | 安全文明施工费
2.1.2 | 其他总价措施费
2.1.3 | 防尘喷雾措施费
2.2 | 单价措施项目费
3 | 其他项目费
3.1 | 暂列金额
3.2 | 专业工程暂估价
3.3 | 总承包服务费
合 计=1+2+3 |  | 110924
| 编 制 人: | 审 核 人:

## 分部分项工程量清单与计价表
分部分项工程量清单与计价表
工程名称：2024年沿线所站修缮提升改造工程（福银段） | [6 empty] | 第1页 共21页
序号 | 项目编码 | 项目名称 | 项目特征描述 | 计量单位 | 工程量 | 金 额(元)
[6 empty] | 综合单价 |  | 合价
闽侯征收管理所 | [8 empty] | 单项工程(17房屋建筑与装饰)
房屋建筑与装饰工程 | [8 empty] | 单位工程(17房屋建筑与装饰)
建筑装饰工程 | [8 empty] | 分项工程(17房屋建筑与装饰)
1 | 011602002001 | 柱子拆除 | (1)原有柱子拆除 | m3 | 0.785 | 517.79 |  | 406.47
2 | 011602001002 | 花池拆除 | (1)原有花池拆除 | m3 | 3.5 | 145.54 |  | 509.39
3 | 011602002002 | 拆除原封檐 | (1)拆除原有封檐 | m3 | 2.35 | 305.83 |  | 718.7
4 | 011607003004 | 屋面附着层拆除 | (1)拆除透明玻璃屋面 | m2 | 24.59 | 32.14 |  | 790.32
5 | 011607003005 | 屋面附着层拆除 | (1)拆除保温隔热层 | m2 | 124.5 | 6.89 |  | 857.81
6 | 011607002004 | 防水层拆除 | (1)原有建筑屋面防水层拆除 | m2 | 124.5 | 13.17 |  | 1639.67
7 | 011607003006 | 屋面附着层拆除 | (1)原有屋面陶瓦拆除 | m2 | 518.64 | 23.99 |  | 12442.17
8 | 011604002001 | 立面抹灰层拆除 | (1)拆除外立面空鼓，开裂，剥落部分装饰面层 | m2 | 572.04 | 11.6 |  | 6635.66
9 | 010103002034 | 余方弃置 | (1)废弃料品种:建筑垃圾 (2)运距:20km | m3 | 150 | 80.18 |  | 12027
|  | 分部小计 |  |  | 1520.905 |  |  | 36027.19
10 | 011001001005 | 保温隔热屋面 | (1)保温隔热材料品种、规格、厚度:60厚屋面挤塑板 | m2 | 124.5 | 43.7 |  | 5440.65
11 | 011101006018 | 平面砂浆找平层 | (1)找平层厚度、砂浆配合比:20mm厚1:3现拌抹灰砂浆 (2)屋面分格缝 | m2 | 124.5 | 35.91 |  | 4470.8
12 | 010902001006 | 屋面卷材防水 | (1)卷材品种、规格、厚度:3mm高聚物改性沥青自粘卷材 (2)防水层数:一层 | m2 | 124.5 | 51.75 |  | 6442.88
13 | 010901001005 | 瓦屋面 | (1)瓦屋面更换 (2)黑色西班牙瓦 (3)铺贴 | m2 | 629.244 | 180.21 |  | 113396.06
14 | 010602001002 | 钢屋架 | (1)镀锌钢管梁架 | t | 7.25 | 5786.09 |  | 41949.15
15 | 010502003001 | 造型柱 | (1)C30混凝土造型柱 | m3 | 73.476 | 543.87 |  | 39961.39
16 | 011207001002 | 墙面装饰板 | (1)外包4.0厚木纹铝塑板 | m2 | 73.476 | 332.49 |  | 24430.04
17 | 011406001010 | 抹灰面油漆涂料 | (1)部位:外墙 (2)腻子种类、遍数:仿木纹真石漆 (3)防护材料种类:油漆 | m2 | 83.29 | 95.11 |  | 7921.71
18 | 011406001011 | 抹灰面油漆涂料 | (1)部位:外墙 (2)腻子种类、遍数:黑色真石漆 (3)防护材料种类:油漆 | m2 | 25.61 | 95.11 |  | 2435.77
19 | 011406001012 | 抹灰面油漆涂料 | (1)部位:外墙 (2)腻子种类、遍数: | m2 | 29.58 | 95.11 |  | 2813.35
分部分项工程量清单与计价表
工程名称：2024年沿线所站修缮提升改造工程（福银段） | [6 empty] | 第2页 共21页
序号 | 项目编码 | 项目名称 | 项目特征描述 | 计量单位 | 工程量 | 金 额(元)
[6 empty] | 综合单价 |  | 合价
灰色真石漆 (3)防护材料种类:油漆
20 | 011204003028 | 块料墙面 | (1)墙体类型:外墙 (2)安装方式:铺贴 (3)面层材料品种、规格、颜色:毛面尼罗深灰花岗岩改性无机粉复合建筑饰面片材 (4)缝宽、嵌缝材料种类:嵌缝砂浆 | m2 | 69.78 | 264.69 |  | 18470.07
21 | 011204003029 | 块料墙面 | (1)墙体类型:外墙 (2)安装方式:铺贴 (3)面层材料品种、规格、颜色:白色天山岩改性无机粉复合建筑饰面片材 (4)缝宽、嵌缝材料种类:嵌缝砂浆 | m2 | 583.15 | 264.69 |  | 154353.97
22 | 010807001004 | 金属（塑钢、断桥）窗 | (1)铝合金窗 | m2 | 106.02 | 377.92 |  | 40067.08
23 | 010807001005 | 金属（塑钢、断桥）窗 | (1)铝合金门联窗 | m2 | 18.48 | 434.38 |  | 8027.34
24 | 020412010001 | 花窗 | (1)成品木纹铝仿古格栅 | m2 | 31.6 | 533.93 |  | 16872.19
25 | 020603009003 | 琉璃翘角头 | (1)成品翘角 | 座 | 7 | 367.63 |  | 2573.41
26 | 031002001001 | 管道支架 | (1)名称:管道支架制作安装 | kg | 36.4 | 18.22 |  | 663.21
27 | 030701003001 | 空调器 | (1)名称:挂机空调拆除 | 台 | 7 | 100.15 |  | 701.05
28 | 030701003002 | 空调器 | (1)名称:挂机空调利旧安装 | 台 | 7 | 203.39 |  | 1423.73
29 | 031001006001 | 塑料管 | (1)名称:空调凝结水塑料管 (2)连接形式:粘接 (3)材质、规格:UPVC De40 | m | 70 | 26.03 |  | 1822.1
门厅 | [8 empty] | 分项工程(17房屋建筑与装饰)
30 | 011610001030 | 门窗拆除 | (1)拆除门厅原铝合金门 | 樘 | 1 | 25.6 |  | 25.6
31 | 011610001032 | 门窗拆除 | (1)拆除门厅铝合金玻璃窗户 | m2 | 3 | 3.24 |  | 9.72
32 | 011605002012 | 立面块料拆除 | (1)拆除门厅原背景墙广告字画 | m2 | 14.012 | 33.78 |  | 473.33
33 | 011614007002 | 踢脚线拆除 | (1)拆除原有踢脚线 | m | 139.921 | 4.67 |  | 653.43
34 | 010103002056 | 余方弃置 | (1)废弃料品种:建筑垃圾 (2)运距:20km | m3 | 10 | 80.18 |  | 801.8
|  | 分部小计 |  |  | 167.933 |  |  | 1963.88
35 | 011302001039 | 天棚吊顶 | (1)轻钢龙骨双层硅酸钙板造型吊顶 (2)20*20叠级 (3)线型灯槽制作+线性 | m2 | 44.115 | 266.86 |  | 11772.53
分部分项工程量清单与计价表
工程名称：2024年沿线所站修缮提升改造工程（福银段） | [6 empty] | 第3页 共21页
序号 | 项目编码 | 项目名称 | 项目特征描述 | 计量单位 | 工程量 | 金 额(元)
[6 empty] | 综合单价 |  | 合价
36 | 011508004007 | 金属字 | (1)广告定制（广告字16个高度220mm） | 个 | 16 | 129.67 |  | 2074.72
37 | 011406001013 | 抹灰面油漆涂料 | (1)背景墙艺术漆 | m2 | 16.837 | 45.15 |  | 760.19
38 | 011210006001 | 其他隔断 | (1)门厅封窗 (2)轻钢龙骨双面硅酸钙板 (3)乳胶漆饰面 | m2 | 3 | 197.69 |  | 593.07
39 | 010802001001 | 金属（塑钢）门 | (1)铝合金门 | m2 | 2.16 | 600.2 |  | 1296.43
40 | 011207001003 | 墙面装饰板 | (1)门厅背景墙 (2)定制中式PU瓦片屋顶挂件，暗藏灯带 (3)定制山峰造型小景 | m2 | 16.837 | 168.73 |  | 2840.91
41 | 030412001025 | 普通灯具 | (1)大厅天花筒灯 (2)嵌入式12公分LED筒灯，8W，4000K | 套 | 6 | 76.13 |  | 456.78
42 | 030412001027 | 普通灯具 | (1)大厅天花射灯 (2)8W，4000K | 套 | 14 | 77.05 |  | 1078.7
43 | 030412004004 | 装饰灯 | (1)大厅发光灯带 (2)3000K | m | 17.6 | 77.95 |  | 1371.92
44 | 030412001026 | 普通灯具 | (1)更换过道灯盘 (2)保留原过道线路，更换新灯（一层二层三层） | 套 | 25 | 128.65 |  | 3216.25
45 | 030404034002 | 照明开关 | (1)大厅开关 (2)开关面板 | 个 | 2 | 38.01 |  | 76.02
46 | 030411001013 | 配管 | (1)大厅电路改造 (2)增设大厅射灯天花灯线路*1、LED线性灯*1 | m | 100 | 15.15 |  | 1515
47 | 030411004002 | 配线 | (1)大厅电路改造 (2)增设大厅射灯天花灯线路*1、LED线性灯*1 | m | 100 | 13.26 |  | 1326
零星修缮 | [8 empty] | 分项工程(17房屋建筑与装饰)
48 | 011608001001 | 铲除油漆涂料面 | (1)办公楼室内墙面起皮、脱落部分铲除 | m2 | 477.152 | 4.81 |  | 2295.1
49 | 011610001001 | 门窗拆除 | (1)厨房破损防火门拆除1.2*2.4m | 樘 | 1 | 25.6 |  | 25.6
50 | 011610001031 | 门窗拆除 | (1)拆除办公室破损旧门 (2)拆除宿舍破损旧门 | 樘 | 41 | 25.6 |  | 1049.6
51 | 011612002002 | 洗衣池拆除 | (1)花岗岩洗衣池 | 套 | 25 | 53.43 |  | 1335.75
52 | 011610001033 | 门窗拆除 | (1)拆除一层机房门口过道破损窗纱 (2)拆除二层财务室门口过道破损窗纱 | m2 | 32.468 | 18.43 |  | 598.39
53 | 011611005001 | 其他金属构件拆除 | (1)阳台生锈晾衣架 | m | 89 | 53.43 |  | 4755.27
54 | 010103002057 | 余方弃置 | (1)废弃料品种:建筑垃圾 (2)运距:20km | m3 | 8 | 80.18 |  | 641.44
|  | 分部小计 |  |  | 673.62 |  |  | 10701.15
分部分项工程量清单与计价表
工程名称：2024年沿线所站修缮提升改造工程（福银段） | [6 empty] | 第4页 共21页
序号 | 项目编码 | 项目名称 | 项目特征描述 | 计量单位 | 工程量 | 金 额(元)
[6 empty] | 综合单价 |  | 合价
55 | 010801004001 | 木质防火门 | (1)成品木质防火门 (2)尺寸：1.2*2.4m | m2 | 2.88 | 557.43 |  | 1605.4
56 | 011406001001 | 抹灰面油漆涂料 | (1)油漆涂料品种、遍数（或厚度）:底漆两道、面漆一道 | m2 | 572.582 | 49.31 |  | 28234.02
57 | 011001006001 | 其他保温隔热 | (1)保温隔热部位:天窗 (2)保温隔热方式:隔热布 | m2 | 7.04 | 23.81 |  | 167.62
58 | 011505001003 | 洗衣池 | (1)成品洗衣池 | 套 | 25 | 572.53 |  | 14313.25
59 | 011505001002 | 晾衣架 | (1)不锈钢晾衣架 | 套 | 25 | 426.25 |  | 10656.25
60 | 010801001001 | 木质门 | (1)办公室门 | m2 | 25.2 | 865.48 |  | 21810.1
61 | 010801001002 | 木质门 | (1)宿舍门 | m2 | 43.68 | 865.48 |  | 37804.17
62 | 010807004001 | 金属纱窗 | (1)铝合金窗纱 | m2 | 32.468 | 146.86 |  | 4768.25
63 | 011608001002 | 铲除油漆涂料面 | (1)办公楼、宿舍楼室内墙面起皮、脱落部分铲除 | m2 | 1000 | 3.07 |  | 3070
64 | 011406001017 | 抹灰面油漆涂料 | (1)墙面重新刷乳胶漆 (2)油漆涂料品种、遍数（或厚度）:底漆两道、面漆二道 | m2 | 1000 | 51.31 |  | 51310
65 | 010802004001 | 防盗门 |  | m2 | 30 | 706.7 |  | 21201
大门 | [8 empty] | 分项工程(17房屋建筑与装饰)
66 | 011601001002 | 砖（石）砌体拆除 | (1)拆除原有砖混结构大门 (2)尺寸2.3*3.2*1.1m，11.2*3*1m | m3 | 39.419 | 73.48 |  | 2896.51
67 | 011610001055 | 门窗拆除 | (1)拆除旧闸门 | 樘 | 1 | 270.33 |  | 270.33
68 | 010103002060 | 余方弃置 | (1)废弃料品种:建筑垃圾 (2)运距:20km | m3 | 40 | 80.18 |  | 3207.2
|  | 分部小计 |  |  | 80.419 |  |  | 6374.04
69 | 010805004005 | 电动伸缩门 | (1)智能识别闸门 | 樘 | 1 | 16635.95 |  | 16635.95
70 | 040101003019 | 挖基坑土方 | (1)土壤类别：三类土 (2)挖土深度：2m以内 | m3 | 21.284 | 43.48 |  | 925.43
71 | 040202001020 | 路床（槽）整形 | (1)素土夯实 | m2 | 30.406 | 1.33 |  | 40.44
72 | 040103001020 | 填方 | (1)密实度要求：符合设计及规范要求 | m3 | 6.081 | 9.89 |  | 60.14
73 | 040303001011 | 混凝土垫层 | (1)C20混凝土垫层 | m3 | 6.081 | 520.68 |  | 3166.26
74 | 010501003022 | 独立基础 | (1)混凝土种类：非泵送 (2)混凝土强度等级：C25 | m3 | 13.061 | 494.53 |  | 6459.06
75 | 010515001043 | 现浇构件钢筋 | (1)钢筋种类、规格:HRB400EΦ12 | t | 0.895 | 5121.99 |  | 4584.18
76 | 010502001001 | 矩形柱 | (1)混凝土种类（商品混凝土、现场拌制，泵送、非泵送）:非泵 | m3 | 1.861 | 496.59 |  | 924.15
分部分项工程量清单与计价表
工程名称：2024年沿线所站修缮提升改造工程（福银段） | [6 empty] | 第5页 共21页
序号 | 项目编码 | 项目名称 | 项目特征描述 | 计量单位 | 工程量 | 金 额(元)
[6 empty] | 综合单价 |  | 合价
送 (2)混凝土强度等级:C25
77 | 010515001044 | 现浇构件钢筋 | (1)钢筋种类、规格:HRB400EΦ8 | t | 0.068 | 5558.25 |  | 377.96
78 | 010515001045 | 现浇构件钢筋 | (1)钢筋种类、规格:HRB400EΦ16 | t | 0.273 | 4970.07 |  | 1356.83
79 | 010401003001 | 实心砖墙 | (1)砖品种、规格、强度等级:M7.5水泥砂浆砌筑MU10砖 | m3 | 13.411 | 647.58 |  | 8684.7
80 | 011201001002 | 墙面一般抹灰 | (1)20厚20厚1:2.5水泥砂浆 | m2 | 114.66 | 64.31 |  | 7373.78
81 | 011406001015 | 抹灰面油漆涂料 | (1)部位:外墙 (2)腻子种类、遍数:白色真石漆 (3)防护材料种类:油漆 | m2 | 81.906 | 95.11 |  | 7790.08
82 | 011406001016 | 抹灰面油漆涂料 | (1)部位:外墙 (2)腻子种类、遍数:黑色真石漆 (3)防护材料种类:油漆 | m2 | 25.3 | 95.11 |  | 2406.28
83 | 010901001004 | 瓦屋面 | (1)瓦屋面更换 (2)黑色西班牙瓦 (3)铺贴 | m2 | 9.764 | 67.97 |  | 663.66
84 | 040203008002 | 块料面层 | (1)300*600*10深灰色花岗岩贴面 | m2 | 11.694 | 438.6 |  | 5128.99
85 | 011508004009 | 金属字 | (1)黑色烤漆金属字 | 个 | 11 | 544.07 |  | 5984.77
86 | 020412010002 | 花窗 | (1)成品木纹铝花窗 | m2 | 1.86 | 533.93 |  | 993.11
87 | 020103001001 | 细砖砖檐 | (1)檐口造型 | m3 | 0.95 | 1157.85 |  | 1099.96
88 | 020603009001 | 琉璃翘角头 | (1)成品翘角 | 个 | 3 | 367.64 |  | 1102.92
89 | 020603009002 | 琉璃翘角头 | (1)成品翘角（小） | 个 | 4 | 211.22 |  | 844.88
夜景亮化工程 | [8 empty] | 单位工程(17安装)
夜景亮化工程 | [8 empty] | 分项工程(17安装)
90 | 030412001015 | 普通灯具 | (1)规格:30W AC220V 3000K (2)名称:一束光投光灯 | 套 | 24 | 528.83 |  | 12691.92
91 | 030412004001 | 装饰灯 | (1)配光角：10*60，色温(K)：3000，光源：LED，IP等级：67，功率(W)：30W，电压(V)：AC220V | 套 | 9 | 79.44 |  | 714.96
92 | 030412004002 | 装饰灯 | (1)名称:洗墙灯 XM-01（0.5m） (2)型号:LED光源 (3)规格:配光角：10*60，色温(K)：3000，光源：LED，IP等级：67，功率(W)：12W，电压(V)：DC24 | 套 | 8 | 96.56 |  | 772.48
分部分项工程量清单与计价表
工程名称：2024年沿线所站修缮提升改造工程（福银段） | [6 empty] | 第6页 共21页
序号 | 项目编码 | 项目名称 | 项目特征描述 | 计量单位 | 工程量 | 金 额(元)
[6 empty] | 综合单价 |  | 合价
(4)安装形式:嵌入式
93 | 030412004003 | 装饰灯 | (1)名称:洗墙灯 XQ-01（1.0m） (2)型号:LED光源 (3)规格:配光角：10*60，色温(K)：3000，光源：LED，IP等级：67，功率(W)：12W，电压(V)：DC24 (4)安装形式:嵌入式 | 套 | 141 | 139.37 |  | 19651.17
94 | 030412001018 | 普通灯具 | (1)规格:色温(K)：3000，光源：LED，IP等级：67，功率(W)：10W，电压(V)：DC24 (2)名称:LED柔性霓虹灯 | m | 384 | 242.76 |  | 93219.84
95 | 031101001001 | 开关电源设备 | (1)容量:350W/DC24V,IP54 (2)种类:半灌胶静音防雨开关电源 | 个 | 22 | 231.39 |  | 5090.58
96 | 030602001001 | 电表安装 | (1)电表 | 台 | 1 | 706.96 |  | 706.96
97 | 030404017002 | 配电箱 | (1)壁挂式1000mmX800mmX250mm (2)成套配电箱 | 台 | 1 | 7611.57 |  | 7611.57
98 | 030408001038 | 电力电缆 | (1)名称:电力电缆 (2)型号:YJV (3)规格:5×16mm2 (4)材质:铜芯 (5)敷设方式、部位:管内、桥架 (6)电压等级(kV):1KV | m | 120 | 76.06 |  | 9127.2
99 | 030408001039 | 电力电缆 | (1)名称:电力电缆 (2)型号:YJV (3)规格:3×4mm2 (4)材质:铜芯 (5)敷设方式、部位:管内、桥架 (6)电压等级(kV):1KV | m | 350 | 21.87 |  | 7654.5
100 | 030408001040 | 电力电缆 | (1)名称:电力电缆 (2)型号:ZR-RVV (3)规格:2*4mm2 (4)材质:铜芯 (5)敷设方式、部位:管内、桥架 (6)电压等级(kV):1KV | m | 1000 | 21.74 |  | 21740
101 | 030411001006 | 配管 | (1)材质:塑料管 (2)规格:PVC50 (3)名称:电气配管 (4)配置形式:暗配 | m | 120 | 20.81 |  | 2497.2
102 | 030411001007 | 配管 | (1)材质:镀锌管 (2)规格:JDG20 (3)名称:电气配管 (4)配置形式:暗配 | m | 1000 | 17.4 |  | 17400
103 | 030411001008 | 配管 | (1)材质:塑料管 (2)规格:JDG25 (3)名称:电气配管 | m | 350 | 17.96 |  | 6286
分部分项工程量清单与计价表
工程名称：2024年沿线所站修缮提升改造工程（福银段） | [6 empty] | 第7页 共21页
序号 | 项目编码 | 项目名称 | 项目特征描述 | 计量单位 | 工程量 | 金 额(元)
[6 empty] | 综合单价 |  | 合价
(4)配置形式:暗配
104 | 041001001002 | 拆除路面 | (1)水泥路面破除挖槽 (2)开挖凿除30cm厚 (3)挖掘机装车并外运15KM | m2 | 50 | 61.53 |  | 3076.5
105 | 040203007002 | 水泥混凝土 | (1)电线预埋沟槽修复c30混凝土30cm厚 | m2 | 50 | 168.58 |  | 8429
|  | 分部小计 |  |  | 3630 |  |  | 216669.88
景观照明灯
106 | 040805004003 | 景观照明灯 | (1)庭院灯 (2)3*0.2*0.2m,3500K,IP65,30W LED | 套 | 4 | 911.1 |  | 3644.4
107 | 040101003012 | 挖基坑土方 | (1)土壤类别：三类土 (2)挖土深度：2m以内 | m3 | 1.568 | 42.33 |  | 66.37
108 | 040202001013 | 路床（槽）整形 | (1)素土夯实 | m2 | 1.96 | 1.3 |  | 2.55
109 | 040103001013 | 填方 | (1)密实度要求：符合设计及规范要求 | m3 | 0.392 | 9.63 |  | 3.77
110 | 010404001003 | 垫层 | (1)100mm厚碎石垫层 | m3 | 0.196 | 245.16 |  | 48.05
111 | 010501003015 | 独立基础 | (1)混凝土种类：非泵送 (2)混凝土强度等级：C30 | m3 | 0.55 | 499.06 |  | 274.48
112 | 040901009009 | 预埋铁件 | (1)10mm厚钢板预埋铁件 | t | 0.029 | 29090.66 |  | 843.63
113 | 010515001032 | 现浇构件钢筋 | (1)钢筋种类、规格：HRB400EΦ10 | 个 | 16 | 4.81 |  | 76.96
|  | 分部小计 |  |  | 24.695 |  |  | 4960.21
114 | 040805004008 | 景观照明灯 | (1)规格:50*50cm， (2)名称:球形草坪灯 (3)型号:3500K,IP65,10W LED (4)安装形式:插地 | 套 | 6 | 495.75 |  | 2974.5
园林绿化与景观工程 | [8 empty] | 单位工程(17园林)
室外绿化 | [8 empty] | 分项工程(17园林)
115 | 050101001004 | 砍伐乔木 | (1)移除乔木 (2)H300-400,P≥200 | 株 | 1 | 212.83 |  | 212.83
116 | 050101003004 | 砍挖灌木丛及根 | (1)H150*100cm | 株 | 53 | 110.75 |  | 5869.75
117 | 010103002066 | 余方弃置 | (1)废弃料品种:建筑垃圾 (2)运距:20km | m3 | 35 | 79.37 |  | 2777.95
|  | 分部小计 |  |  | 89 |  |  | 8860.53
118 | 050102001002 | 栽植乔木 | (1)种类:丛生朴树 (2)胸径或干径:10-12cm (3)株高、冠径:H2.5-3m*P：1.8m (4)养护期:成活养护期半年日常养护期半年 | 株 | 3 | 2284.5 |  | 6853.5
分部分项工程量清单与计价表
工程名称：2024年沿线所站修缮提升改造工程（福银段） | [6 empty] | 第8页 共21页
序号 | 项目编码 | 项目名称 | 项目特征描述 | 计量单位 | 工程量 | 金 额(元)
[6 empty] | 综合单价 |  | 合价
119 | 050102002005 | 栽植灌木 | (1)海桐球 (2)成活养护期半年日常养护期半年 (3)自然高1.0m，冠幅0.8-1.0m，精品袋装全冠球 | 株 | 2 | 201.14 |  | 402.28
120 | 050102002006 | 栽植灌木 | (1)南天竹 (2)成活养护期半年日常养护期半年 (3)H60cm*P40cm | 株 | 11 | 179.05 |  | 1969.55
121 | 050102002007 | 栽植灌木 | (1)肾蕨 (2)成活养护期半年日常养护期半年 (3)H30cm*P20cm | 株 | 16 | 17.93 |  | 286.88
122 | 050102002008 | 栽植灌木 | (1)小叶女贞 (2)成活养护期半年日常养护期半年 (3)H0.6-0.8m*P0.5m | 株 | 8 | 64.95 |  | 519.6
123 | 050102012001 | 铺种草皮 | (1)马尼拉草 (2)满铺 | m2 | 10.8 | 26.54 |  | 286.63
124 | 050301005001 | 点风景石 | (1)布置景石 | 块 | 6 | 1080.2 |  | 6481.2
125 | 050101010002 | 整理绿化用地 | (1)整理绿化用地 | m2 | 40 | 4.84 |  | 193.6
126 | 050101009002 | 种植土回(换)填 | (1)回填种植土 | m3 | 6 | 60.22 |  | 361.32
127 | 050301001001 | 堆筑土山丘 | (1)造型微地形 | m3 | 6 | 45.97 |  | 275.82
室外园林 | [8 empty] | 分项工程(17园林)
128 | 041001001004 | 拆除路面 | (1)拆除植草砖 | m2 | 263.84 | 3.21 |  | 846.93
129 | 011611005004 | 其他金属构件拆除 | (1)拆除原有停车棚 | t | 0.145 | 4884.83 |  | 708.3
130 | 011613001002 | 灯具拆除 | (1)拆除原有损坏庭院灯 | 套 | 4 | 133.32 |  | 533.28
131 | 010103002035 | 余方弃置 | (1)废弃料品种:建筑垃圾 (2)运距:20km | m3 | 5 | 79.37 |  | 396.85
|  | 分部小计 |  |  | 272.985 |  |  | 2485.36
132 | 050402002001 | 现浇混凝土路面 | (1)20mm厚c30混凝土路面 | m2 | 60.46 | 190.01 |  | 11488
133 | 050201001003 | 园路 | (1)80厚 ?15~30深灰色/白色砾石散铺 | m2 | 27.66 | 229.58 |  | 6350.18
134 | 040204004001 | 安砌侧（平、缘）石 | (1)材料品种、规格:500*100*200烧面芝麻灰平道牙 (2)基础、垫层：材料品种、厚度:100厚C20混凝土垫层 | m | 23.6 | 81.5 |  | 1923.4
135 | 050201005001 | 嵌草砖(格)铺装 | (1)80厚“八”字形绿色植草砖 | m2 | 263.84 | 151.42 |  | 39950.65
136 | 050102012002 | 铺种草皮 | (1)嵌草砖铺植草皮 | m2 | 115.78 | 5.88 |  | 680.79
137 | 040204002001 | 人行道块料铺设 | (1)块料品种、规格:200x100x45深灰色细粒通体透水砖 | m2 | 32.27 | 163.11 |  | 5263.56
分部分项工程量清单与计价表
工程名称：2024年沿线所站修缮提升改造工程（福银段） | [6 empty] | 第9页 共21页
序号 | 项目编码 | 项目名称 | 项目特征描述 | 计量单位 | 工程量 | 金 额(元)
[6 empty] | 综合单价 |  | 合价
|  | 分部小计 |  |  | 523.61 |  |  | 65656.58
停车棚
138 | 040101003006 | 挖基坑土方 | (1)土壤类别：三类土 (2)挖土深度：2m以内 | m3 | 38.88 | 42.16 |  | 1639.18
139 | 040202001007 | 路床（槽）整形 | (1)素土夯实 | m2 | 64.8 | 1.32 |  | 85.54
140 | 040103001007 | 填方 | (1)密实度要求:符合设计及规范要求 | m3 | 12.96 | 9.59 |  | 124.29
141 | 040303001005 | 混凝土垫层 | (1)混凝土种类：非泵送 (2)混凝土强度等级：C20 | m3 | 38.88 | 493.74 |  | 19196.61
142 | 010501003007 | 独立基础 | (1)混凝土种类：非泵送 (2)混凝土强度等级：C30 | m3 | 28.5 | 479.13 |  | 13655.21
143 | 010501003023 | 混凝土短柱 | (1)混凝土种类：非泵送 (2)混凝土强度等级：C30 | m3 | 8.82 | 479.13 |  | 4225.93
144 | 010515001011 | 现浇构件钢筋 | (1)钢筋种类、规格:HRB400EΦ14 | t | 1.845 | 4880.48 |  | 9004.49
145 | 010515001012 | 现浇构件钢筋 | (1)钢筋种类、规格:HRB400EΦ10 | t | 0.259 | 5392.14 |  | 1396.56
146 | 010515001047 | 现浇构件钢筋 | (1)钢筋种类、规格:HRB400EΦ25 | t | 0.185 | 4554.06 |  | 842.5
147 | 010515001048 | 现浇构件钢筋 | (1)钢筋种类、规格:HRB400EΦ20 | t | 0.119 | 4554.06 |  | 541.93
148 | 010516002001 | 预埋铁件 | (1)10mm厚钢板 | t | 0.517 | 6846.77 |  | 3539.78
149 | 041102038004 | 设备螺栓套 | (1)M48预埋锚栓（Q355B） | 个 | 60 | 282.61 |  | 16956.6
150 | 040203007006 | 水泥混凝土 | (1)混凝土种类：非泵送 (2)混凝土强度等级：C40 | m3 | 0.432 | 787.71 |  | 340.29
151 | 040303002001 | 混凝土基础 | (1)混凝土强度等级:C15 | m3 | 2.592 | 459.32 |  | 1190.56
152 | 010603002002 | 空腹钢柱 | (1)柱类型:热轧H型钢 (2)钢材品种、规格:BH(550~450~550)x220x10x14 (3)螺栓种类: | t | 2.424 | 8560.94 |  | 20751.72
153 | 010604001001 | 钢梁 | (1)梁类型:热轧H型钢 (2)钢材品种、规格:BH(500~200)x220x8x14 | t | 1.954 | 9881.82 |  | 19309.08
154 | 010901005002 | 膜结构屋面 | (1)膜布品种、规格:张拉膜 | m2 | 231.66 | 362.88 |  | 84064.78
|  | 分部小计 |  |  | 494.827 |  |  | 196865.05
155 | 010607003001 | 成品雨篷 | (1)成品铝塑板雨棚 | m2 | 2.63 | 194.1 |  | 510.48
安装工程 | [8 empty] | 单位工程(17安装)
宿舍水卫 | [8 empty] | 分项工程(17安装)
分部分项工程量清单与计价表
工程名称：2024年沿线所站修缮提升改造工程（福银段） | [6 empty] | 第10页 共21页
序号 | 项目编码 | 项目名称 | 项目特征描述 | 计量单位 | 工程量 | 金 额(元)
[6 empty] | 综合单价 |  | 合价
156 | 011606003001 | 天棚面龙骨及饰面拆除 | (1)拆除宿舍卫生间原铝扣板吊顶 | m2 | 74.1 | 7.51 |  | 556.49
157 | 011612002001 | 卫生洁具拆除 | (1)拆除宿舍卫生间原马桶、立柱洗手池+镜子、灯具、热水器拆除（做保护） | 套 | 75 | 54.53 |  | 4089.75
158 | 011610001002 | 门窗拆除 | (1)拆除宿舍卫生间现有门 | 樘 | 25 | 26.1 |  | 652.5
159 | 011605001001 | 平面块料拆除 | (1)饰面材料种类:宿舍卫生间原地砖 | m2 | 74.1 | 10.47 |  | 775.83
160 | 010103002003 | 余方弃置 | (1)废弃料品种:建筑垃圾 (2)运距:20km | m3 | 15 | 81.81 |  | 1227.15
|  | 分部小计 |  |  | 263.2 |  |  | 7301.72
161 | 011102003002 | 块料楼地面 | (1)面层材料品种、规格、颜色:门槛石700*150MM | m2 | 7.245 | 113.04 |  | 818.97
162 | 011102003001 | 块料楼地面 | (1)面层材料品种、规格、颜色:180*1200*5mmSPC仿瓷石晶地板 | m2 | 74.1 | 181.81 |  | 13472.12
163 | 011204003003 | 块料墙面 | (1)面层材料品种、规格、颜色:470*2600*5mm仿瓷石晶墙板 | m2 | 416 | 211.14 |  | 87834.24
164 | 011302001001 | 天棚吊顶 | (1)成品铝扣板吊顶 | m2 | 74.1 | 108.16 |  | 8014.66
165 | 011101006002 | 平面砂浆找平层 | (1)平面找平层 | m2 | 74.1 | 15.56 |  | 1153
166 | 010902002001 | 屋面涂膜防水 | (1)宿舍卫生间防水（地面+1.8墙面） (2)刷免砸砖防水剂，针对漏水点局部拆除刷防水 | m2 | 384.725 | 49.55 |  | 19063.12
167 | 031004006001 | 大便器 | (1)坐式大便器安装(挂墙水箱) | 套 | 25 | 1276.76 |  | 31919
168 | 031004010001 | 淋浴器 | (1)淋浴套件 (2)成品花洒 | 套 | 25 | 674.2 |  | 16855
169 | 011501011001 | 矮柜 | (1)600mm成品浴室柜 | 套 | 25 | 482.12 |  | 12053
170 | 031004003001 | 洗脸盆 | (1)台盆（成品立柱） | 套 | 25 | 437.7 |  | 10942.5
171 | 031004008001 | 其他成品卫生器具 | (1)洗脸盆水龙头 | 套 | 25 | 138.96 |  | 3474
172 | 031004008002 | 其他成品卫生器具 | (1)洗拖把水龙头 | 套 | 25 | 37.55 |  | 938.75
173 | 031004008003 | 其他成品卫生器具 | (1)不锈钢挂件 (2)毛巾架、纸巾盒、置物架等 | 套 | 25 | 431.48 |  | 10787
174 | 031004008004 | 其他成品卫生器具 | (1)更换防臭地漏 | 套 | 25 | 68.99 |  | 1724.75
175 | 030404031001 | 小电器 | (1)五合一风暖一体机 (2)照明、取暖、吹风、换气、干燥 | 套 | 25 | 240.84 |  | 6021
176 | 030404035001 | 插座 | (1)开关插座 (2)洗脸盆旁插座、热水器插座、五合一灯单控开关 | 套 | 25 | 59.12 |  | 1478
分部分项工程量清单与计价表
工程名称：2024年沿线所站修缮提升改造工程（福银段） | [6 empty] | 第11页 共21页
序号 | 项目编码 | 项目名称 | 项目特征描述 | 计量单位 | 工程量 | 金 额(元)
[6 empty] | 综合单价 |  | 合价
177 | 010808004001 | 金属门 | (1)铝合金门0.7*2.1m | m2 | 36.75 | 622.6 |  | 22880.55
178 | 031001008001 | 直埋式预制保温管 | (1)宿舍卫生间洗脸盆处增设热水管道 | m | 250 | 25.07 |  | 6267.5
179 | 030408001001 | 电力电缆 | (1)宿舍卫生间电路改造 (2)暗藏现有电线，增设浴室柜边插座，增设五合一风暖线路 | m | 750 | 16.75 |  | 12562.5
180 | 040502018001 | 检漏（水）管 | (1)宿舍卫生间水路改造及漏水点修复 | 项 | 25 | 1157.24 |  | 28931
|  | 分部小计 |  |  | 2342.02 |  |  | 297190.66
办公楼水卫 | [8 empty] | 分项工程(17安装)
181 | 011606003002 | 天棚面龙骨及饰面拆除 | (1)拆除办公楼男女卫生间原铝扣板吊顶 | m2 | 26.772 | 7.51 |  | 201.06
182 | 011605002001 | 立面块料拆除 | (1)拆除男女卫生间原抗倍特板隔断高1800mm | m2 | 23.776 | 13.28 |  | 315.75
183 | 011612002003 | 卫生洁具拆除 | (1)拆除男女卫生间蹲坑、立柱洗手池+镜子、拖把池、小便斗+二楼大理石洗手台 | 套 | 13 | 54.53 |  | 708.89
184 | 011610001003 | 门窗拆除 | (1)拆除男女卫生间原铝合金门 (2)拆除男女卫生间原窗户 | m2 | 13.28 | 10.11 |  | 134.26
185 | 010103002004 | 余方弃置 | (1)废弃料品种:建筑垃圾 (2)运距:20km | m3 | 5 | 81.81 |  | 409.05
|  | 分部小计 |  |  | 81.828 |  |  | 1769.01
186 | 011102003004 | 块料楼地面 | (1)面层材料品种、规格、颜色:180*1200*5mmSPC仿瓷石晶地板 | m2 | 63.73 | 181.81 |  | 11586.75
187 | 011204003005 | 块料墙面 | (1)面层材料品种、规格、颜色:470*2600*5mm仿瓷石晶墙板 | m2 | 65.86 | 211.14 |  | 13905.68
188 | 011302001003 | 天棚吊顶 | (1)面层材料品种、规格:成品铝扣板吊顶12*300*600mm | m2 | 26.772 | 108.16 |  | 2895.66
189 | 030412001001 | 普通灯具 | (1)300*600平板灯，20W，4000K | 套 | 4 | 172.7 |  | 690.8
190 | 030404031002 | 小电器 | (1)卫生间600*600mm排气扇 | 套 | 2 | 240.85 |  | 481.7
191 | 030408001002 | 电力电缆 | (1)YJV-3x10mm2 | m | 40 | 36.13 |  | 1445.2
192 | 030404031003 | 小电器 | (1)小厨宝热水器 (2)洗手台下方增设小厨宝插座，增设4平方线 | 台 | 2 | 880.69 |  | 1761.38
193 | 011210005001 | 成品隔断 | (1)公共卫生间 (2)18mm碳晶隔断（1830mm高） (3)304不锈钢配件，厚度2.0mm，1门3合页 | m2 | 25.03 | 326.01 |  | 8160.03
分部分项工程量清单与计价表
工程名称：2024年沿线所站修缮提升改造工程（福银段） | [6 empty] | 第12页 共21页
序号 | 项目编码 | 项目名称 | 项目特征描述 | 计量单位 | 工程量 | 金 额(元)
[6 empty] | 综合单价 |  | 合价
(4)304不锈钢：挂钩、置物架
194 | 031004006002 | 大便器 | (1)感应式蹲坑 | 套 | 6 | 1594.97 |  | 9569.82
195 | 031004007001 | 小便器 | (1)小便池（感应式） | 套 | 3 | 743.5 |  | 2230.5
196 | 031004003002 | 洗脸盆 | (1)台盆（成品立柱） | 套 | 2 | 437.77 |  | 875.54
197 | 031004008005 | 其他成品卫生器具 | (1)拖把池(二楼卫） | 套 | 2 | 560.16 |  | 1120.32
198 | 031004008006 | 其他成品卫生器具 | (1)更换防臭地漏 | 套 | 2 | 68.65 |  | 137.3
199 | 010902002002 | 屋面涂膜防水 | (1)公共卫生间防水，（地面+反300墙面） (2)刷免砸砖防水剂，针对漏水点局部拆除刷防水 | m2 | 31.668 | 49.54 |  | 1568.83
200 | 031001008002 | 直埋式预制保温管 | (1)宿舍卫生间洗脸盆处增设热水管道 | m | 60 | 25.07 |  | 1504.2
201 | 030404035002 | 插座 | (1)开关插座 (2)小厨宝插座、烘手机插座、双开单控开关两个 | 套 | 2 | 59.12 |  | 118.24
202 | 010808004002 | 金属门 | (1)铝合金门0.85*2.2m | m2 | 13.28 | 622.6 |  | 8268.13
|  | 分部小计 |  |  | 351.34 |  |  | 66320.08
福州西征收管理所 | [8 empty] | 单项工程(17房屋建筑与装饰)
房屋建筑与装饰工程 | [8 empty] | 单位工程(17房屋建筑与装饰)
零星修缮 | [8 empty] | 分项工程(17房屋建筑与装饰)
203 | 011608001006 | 铲除油漆涂料面 | (1)办公楼、宿舍楼室内墙面起皮、脱落部分铲除 | m2 | 1000 | 3.07 |  | 3070
204 | 011406001031 | 抹灰面油漆涂料 | (1)墙面重新刷乳胶漆 (2)油漆涂料品种、遍数（或厚度）:底漆两道、面漆二道 | m2 | 1000 | 51.33 |  | 51330
205 | 010802004002 | 防盗门 |  | m2 | 30 | 706.71 |  | 21201.3
安装工程 | [8 empty] | 单位工程(17安装)
其他电气工程 | [8 empty] | 分项工程(17安装)
206 | 040805004005 | 景观照明灯 | (1)规格:0.8*0.25*0.25m (2)名称:草坪灯 (3)型号:3500K,IP65,12W LED | 套 | 9 | 298.55 |  | 2686.95
207 | 040101003015 | 挖基坑土方 | (1)土壤类别：三类土 (2)挖土深度：2m以内 | m3 | 2.282 | 43.48 |  | 99.22
208 | 040202001016 | 路床（槽）整形 | (1)素土夯实 | m2 | 3.803 | 1.33 |  | 5.06
209 | 040103001016 | 填方 | (1)密实度要求：符合设计及规范要求 | m3 | 0.761 | 9.89 |  | 7.53
210 | 010404001005 | 垫层 | (1)碎石垫层 | m3 | 0.38 | 251.82 |  | 95.69
211 | 010501003018 | 独立基础 | (1)混凝土种类：非泵送 | m3 | 1.238 | 512.6 |  | 634.6
分部分项工程量清单与计价表
工程名称：2024年沿线所站修缮提升改造工程（福银段） | [6 empty] | 第13页 共21页
序号 | 项目编码 | 项目名称 | 项目特征描述 | 计量单位 | 工程量 | 金 额(元)
[6 empty] | 综合单价 |  | 合价
(2)混凝土强度等级：C30
212 | 040901009011 | 预埋铁件 | (1)10mm厚钢板预埋铁件 | t | 0.064 | 29880.13 |  | 1912.33
213 | 010515001046 | 现浇构件钢筋 | (1)钢筋种类、规格：HRB400EΦ10 | 个 | 36 | 4.94 |  | 177.84
|  | 分部小计 |  |  | 53.528 |  |  | 5619.22
214 | 041001001005 | 拆除路面 | (1)水泥路面破除挖槽 (2)开挖凿除30cm厚 (3)挖掘机装车并外运15KM | m2 | 3 | 63.18 |  | 189.54
215 | 040203007009 | 水泥混凝土 | (1)电线预埋沟槽修复c30混凝土30cm厚 | m2 | 3 | 173.15 |  | 519.45
216 | 031101001005 | 开关电源设备 | (1)容量:350W/DC24V,IP54 (2)种类:半灌胶静音防雨开关电源 | 个 | 3 | 236.33 |  | 708.99
217 | 030408001077 | 电力电缆 | (1)名称:电力电缆 (2)型号:YJV (3)规格:3×4mm2 (4)材质:铜芯 (5)敷设方式、部位:管内、桥架 (6)电压等级(kV):1KV | m | 126 | 22.33 |  | 2813.58
218 | 030411001018 | 配管 | (1)材质:塑料管 (2)规格:PVC32 (3)名称:电气配管 (4)配置形式:暗配 | m | 126 | 24.38 |  | 3071.88
园林绿化与景观工程 | [8 empty] | 单位工程(17园林)
室外绿化 | [8 empty] | 分项工程(17园林)
219 | 050101003005 | 砍挖灌木丛及根 | (1)H150*100cm | 株 | 5 | 110.75 |  | 553.75
|  | 分部小计 |  |  | 5 |  |  | 553.75
220 | 050102012003 | 铺种草皮 | (1)补植马尼拉草 | m2 | 252 | 25.24 |  | 6360.48
221 | 050101010001 | 整理绿化用地 | (1)整理绿化用地 | m2 | 252 | 4.84 |  | 1219.68
室外园林 | [8 empty] | 分项工程(17园林)
222 | 011611005003 | 其他金属构件拆除 | (1)拆除宣传栏 (2)6*2.25*0.5m | 座 | 1 | 613.5 |  | 613.5
223 | 041001006003 | 拆除管道 | (1)拆除原排水沟盖板 | m3 | 4.3 | 81.06 |  | 348.56
224 | 010103002033 | 余方弃置 | (1)废弃料品种:建筑垃圾 (2)运距:20km | m3 | 4 | 79.37 |  | 317.48
|  | 分部小计 |  |  | 9.3 |  |  | 1279.54
225 | 050201001002 | 园路 | (1)彩色沥青步道 (2)双丙聚氨脂密封处理 (3)30厚6mm粒径C25彩色强固透水混凝土 (4)90厚10mm粒径C25透水混凝土 (5)30mm厚砂滤层 | m2 | 175.5 | 429.07 |  | 75301.79
分部分项工程量清单与计价表
工程名称：2024年沿线所站修缮提升改造工程（福银段） | [6 empty] | 第14页 共21页
序号 | 项目编码 | 项目名称 | 项目特征描述 | 计量单位 | 工程量 | 金 额(元)
[6 empty] | 综合单价 |  | 合价
(6)150厚级配砂石 (7)素土夯实,夯实系数≥93%
226 | 040204004002 | 安砌侧（平、缘）石 | (1)材料品种、规格:500*150*190烧面芝麻灰平道牙 (2)基础、垫层：材料品种、厚度:100厚C20混凝土垫层 | m | 175.74 | 147.11 |  | 25853.11
227 | 070205001001 | 铸铁盖板 | (1)300*500*40 成品黑色球墨铸铁篦子 | 块 | 136 | 210.24 |  | 28592.64
|  | 分部小计 |  |  | 487.24 |  |  | 129747.54
宣传栏
228 | 040101003005 | 挖基坑土方 | (1)土壤类别：三类土 (2)挖土深度：2m以内 | m3 | 19.94 | 42.16 |  | 840.67
229 | 040202001005 | 路床（槽）整形 | (1)素土夯实 | m2 | 22.155 | 1.3 |  | 28.8
230 | 040103001005 | 填方 | (1)密实度要求：符合设计及规范要求 | m3 | 4.431 | 9.59 |  | 42.49
231 | 040305001001 | 垫层 | (1)厚度:100厚 (2)材料品种、规格:碎石垫层 | m3 | 2.216 | 204.69 |  | 453.59
232 | 040303001003 | 混凝土垫层 | (1)C20混凝土垫层 | m3 | 3.102 | 505.01 |  | 1566.54
233 | 010501003005 | 独立基础 | (1)混凝土种类：非泵送 (2)混凝土强度等级：C25 | m3 | 15.139 | 489.44 |  | 7409.63
234 | 011702001003 | 基础模板 |  | m2 | 27.688 | 66.17 |  | 1832.11
235 | 040203008001 | 块料面层 | (1)200*400*10厚灰色花岗岩贴面 | m2 | 26.478 | 419.63 |  | 11110.96
236 | 040901009008 | 预埋铁件 | (1)不锈钢板10mm厚 | t | 0.203 | 28982.09 |  | 5883.36
237 | 041102038011 | 设备螺栓套 | (1)M14锚栓，L=350mm | 个 | 32 | 63.78 |  | 2040.96
238 | 010605002003 | 钢板墙板 | (1)2mm不锈钢板，表面烤漆 | m2 | 49.978 | 483.99 |  | 24188.85
239 | 011505010001 | 镜面玻璃 | (1)10mm厚钢化玻璃 | m2 | 6.833 | 157.69 |  | 1077.5
240 | 040501002004 | 钢管 | (1)50*50mm不锈钢管，表面红色烤漆 | t | 0.008 | 76630 |  | 613.04
241 | 040602001001 | 格栅 | (1)铝合金格栅 | m2 | 2 | 230.73 |  | 461.46
242 | 011508004001 | 金属字 | (1)0.4*0.4m不锈钢字 | 个 | 4 | 437.72 |  | 1750.88
243 | 011508004002 | 金属字 | (1)0.225*0.225m不锈钢字 | 个 | 25 | 251.71 |  | 6292.75
244 | 011508004006 | 金属字 | (1)0.4*0.4m党徽logo | 个 | 3 | 437.71 |  | 1313.13
|  | 分部小计 |  |  | 244.171 |  |  | 66906.72
金沙征收管理所 | [8 empty] | 单项工程(17房屋建筑与装饰)
房屋建筑与装饰工程 | [8 empty] | 单位工程(17房屋建筑与装饰)
零星修缮 | [8 empty] | 分项工程(17房屋建筑与装饰)
分部分项工程量清单与计价表
工程名称：2024年沿线所站修缮提升改造工程（福银段） | [6 empty] | 第15页 共21页
序号 | 项目编码 | 项目名称 | 项目特征描述 | 计量单位 | 工程量 | 金 额(元)
[6 empty] | 综合单价 |  | 合价
245 | 011608001007 | 铲除油漆涂料面 | (1)办公楼、宿舍楼室内墙面起皮、脱落部分铲除 | m2 | 1000 | 3.07 |  | 3070
246 | 011406001032 | 抹灰面油漆涂料 | (1)墙面重新刷乳胶漆 (2)油漆涂料品种、遍数（或厚度）:底漆两道、面漆二道 | m2 | 1000 | 51.33 |  | 51330
247 | 010802004003 | 防盗门 |  | m2 | 30 | 706.72 |  | 21201.6
安装工程 | [8 empty] | 单位工程(17安装)
宿舍水卫 | [8 empty] | 分项工程(17安装)
248 | 011606003044 | 天棚面龙骨及饰面拆除 | (1)拆除宿舍卫生间原铝扣板吊顶 | m2 | 45.6 | 7.51 |  | 342.46
249 | 011612002046 | 卫生洁具拆除 | (1)拆除宿舍卫生间原马桶、立柱洗手池+镜子、灯具、热水器拆除（做保护） | 套 | 80 | 54.53 |  | 4362.4
250 | 011610001049 | 门窗拆除 | (1)拆除宿舍卫生间现有门 | 樘 | 16 | 26.1 |  | 417.6
251 | 011605001013 | 平面块料拆除 | (1)饰面材料种类:宿舍卫生间原地砖 | m2 | 45.6 | 10.47 |  | 477.43
252 | 010103002087 | 余方弃置 | (1)废弃料品种:建筑垃圾 (2)运距:20km | m3 | 10 | 81.81 |  | 818.1
|  | 分部小计 |  |  | 197.2 |  |  | 6417.99
253 | 011102003080 | 块料楼地面 | (1)面层材料品种、规格、颜色:门槛石700*150MM | m2 | 1.68 | 113.02 |  | 189.87
254 | 011102003081 | 块料楼地面 | (1)面层材料品种、规格、颜色:180*1200*5mmSPC仿瓷石晶地板 | m2 | 45.6 | 181.81 |  | 8290.54
255 | 011204003063 | 块料墙面 | (1)面层材料品种、规格、颜色:470*2600*5mm仿瓷石晶墙板 | m2 | 281.12 | 211.14 |  | 59355.68
256 | 011302001057 | 天棚吊顶 | (1)成品铝扣板吊顶 | m2 | 45.6 | 108.16 |  | 4932.1
257 | 011101006021 | 平面砂浆找平层 | (1)平面找平 | m2 | 45.6 | 15.56 |  | 709.54
258 | 010902002042 | 屋面涂膜防水 | (1)宿舍卫生间防水（地面+1.8墙面） (2)刷免砸砖防水剂，针对漏水点局部拆除刷防水 | m2 | 221.28 | 49.55 |  | 10964.42
259 | 031004006042 | 大便器 | (1)坐式大便器安装(挂墙水箱) | 套 | 16 | 1276.77 |  | 20428.32
260 | 031004010011 | 淋浴器 | (1)淋浴套件 (2)成品花洒 | 套 | 16 | 674.2 |  | 10787.2
261 | 011501011011 | 矮柜 | (1)600mm成品浴室柜 | 套 | 16 | 482.12 |  | 7713.92
262 | 031004003041 | 洗脸盆 | (1)台盆（成品立柱） | 套 | 16 | 437.69 |  | 7003.04
263 | 031004008129 | 其他成品卫生器具 | (1)洗脸盆水龙头 | 套 | 16 | 138.96 |  | 2223.36
264 | 031004008130 | 其他成品卫生器具 | (1)洗拖把水龙头 | 套 | 16 | 37.56 |  | 600.96
分部分项工程量清单与计价表
工程名称：2024年沿线所站修缮提升改造工程（福银段） | [6 empty] | 第16页 共21页
序号 | 项目编码 | 项目名称 | 项目特征描述 | 计量单位 | 工程量 | 金 额(元)
[6 empty] | 综合单价 |  | 合价
265 | 031004008131 | 其他成品卫生器具 | (1)不锈钢挂件 (2)毛巾架、纸巾盒、置物架等 | 套 | 16 | 431.47 |  | 6903.52
266 | 031004008132 | 其他成品卫生器具 | (1)更换防臭地漏 | 套 | 16 | 68.99 |  | 1103.84
267 | 030404031072 | 小电器 | (1)五合一风暖一体机 (2)照明、取暖、吹风、换气、干燥 | 套 | 16 | 240.84 |  | 3853.44
268 | 030404035042 | 插座 | (1)开关插座 (2)洗脸盆旁插座、热水器插座、五合一灯单控开关 | 套 | 16 | 59.12 |  | 945.92
269 | 010808004045 | 金属门 | (1)铝合金门0.7*2.1m | m2 | 23.52 | 622.59 |  | 14643.32
270 | 031001008041 | 直埋式预制保温管 | (1)宿舍卫生间洗脸盆处增设热水管道 | m | 160 | 25.07 |  | 4011.2
271 | 030408001111 | 电力电缆 | (1)宿舍卫生间电路改造 (2)暗藏现有电线，增设浴室柜边插座，增设五合一风暖线路 | m | 320 | 16.75 |  | 5360
272 | 040502018010 | 检漏（水）管 | (1)宿舍卫生间水路改造及漏水点修复 | 项 | 16 | 1157.22 |  | 18515.52
|  | 分部小计 |  |  | 1320.4 |  |  | 188535.71
办公楼水卫 | [8 empty] | 分项工程(17安装)
273 | 011606003045 | 天棚面龙骨及饰面拆除 | (1)拆除办公楼男女卫生间原铝扣板吊顶 | m2 | 39.78 | 7.51 |  | 298.75
274 | 011605002021 | 立面块料拆除 | (1)拆除男女卫生间原抗倍特板隔断高1800mm | m2 | 54.314 | 13.28 |  | 721.29
275 | 011612002047 | 卫生洁具拆除 | (1)拆除男女卫生间蹲坑、立柱洗手池+镜子、拖把池、小便斗、大理石洗手台 | 套 | 22 | 54.53 |  | 1199.66
276 | 011610001050 | 门窗拆除 | (1)拆除男女卫生间原铝合金门 (2)拆除男女卫生间原窗户 | m2 | 7.48 | 10.11 |  | 75.62
277 | 010103002088 | 余方弃置 | (1)废弃料品种:建筑垃圾 (2)运距:20km | m3 | 10 | 81.81 |  | 818.1
|  | 分部小计 |  |  | 133.574 |  |  | 3113.42
278 | 011102003082 | 块料楼地面 | (1)面层材料品种、规格、颜色:180*1200*5mmSPC仿瓷石晶地板 | m2 | 39.78 | 181.81 |  | 7232.4
279 | 011204003064 | 块料墙面 | (1)面层材料品种、规格、颜色:470*2600*5mm仿瓷石晶墙板 | m2 | 127.92 | 211.14 |  | 27009.03
280 | 011302001058 | 天棚吊顶 | (1)面层材料品种、规格:成品铝扣板吊顶12*300*600mm | m2 | 39.78 | 108.16 |  | 4302.6
281 | 030412001036 | 普通灯具 | (1)300*600平板灯，20W，4000K | 套 | 6 | 172.71 |  | 1036.26
分部分项工程量清单与计价表
工程名称：2024年沿线所站修缮提升改造工程（福银段） | [6 empty] | 第17页 共21页
序号 | 项目编码 | 项目名称 | 项目特征描述 | 计量单位 | 工程量 | 金 额(元)
[6 empty] | 综合单价 |  | 合价
282 | 030404031073 | 小电器 | (1)卫生间600*600mm排气扇 | 套 | 4 | 240.85 |  | 963.4
283 | 030404031074 | 小电器 | (1)小厨宝热水器 (2)洗手台下方增设小厨宝插座，增设4平方线 | 台 | 2 | 880.73 |  | 1761.46
284 | 030408001113 | 电力电缆 | (1)YJV-3x10mm2 | m | 40 | 36.13 |  | 1445.2
285 | 011210005017 | 成品隔断 | (1)公共卫生间 (2)18mm碳晶隔断（1830mm高） (3)304不锈钢配件，厚度2.0mm，1门3合页 (4)304不锈钢：挂钩、置物架 | m2 | 54.314 | 326.01 |  | 17706.91
286 | 031004006043 | 大便器 | (1)感应式蹲坑 | 套 | 10 | 1594.97 |  | 15949.7
287 | 031004007014 | 小便器 | (1)小便池（感应式） | 套 | 6 | 743.5 |  | 4461
288 | 031004008133 | 其他成品卫生器具 | (1)拖把池(二楼卫） | 套 | 4 | 560.16 |  | 2240.64
289 | 031004008134 | 其他成品卫生器具 | (1)更换防臭地漏 | 套 | 4 | 68.65 |  | 274.6
290 | 031004003042 | 洗脸盆 | (1)定制人造石台面 (2)二层卫生间50*50*4镀锌角钢旱框架 (3)15mm白色人造石台面 (4)20mm木色铝单板 (5)台盆 | 组 | 2 | 1528.4 |  | 3056.8
291 | 010902002043 | 屋面涂膜防水 | (1)公共卫生间防水，（地面+反300墙面） (2)刷免砸砖防水剂，针对漏水点局部拆除刷防水 | m2 | 88.56 | 49.54 |  | 4387.26
292 | 031001008042 | 直埋式预制保温管 | (1)卫生间洗脸盆处增设热水管道 | m | 40 | 25.07 |  | 1002.8
293 | 030404035043 | 插座 | (1)开关插座 (2)小厨宝插座、烘手机插座、双开单控开关两个 | 套 | 4 | 59.12 |  | 236.48
294 | 010808004046 | 金属门 | (1)铝合金门0.85*2.2m | m2 | 7.48 | 622.6 |  | 4657.05
|  | 分部小计 |  |  | 479.834 |  |  | 97723.59
闽清征收管理所 | [8 empty] | 单项工程(17房屋建筑与装饰)
房屋建筑与装饰工程 | [8 empty] | 单位工程(17房屋建筑与装饰)
零星修缮 | [8 empty] | 分项工程(17房屋建筑与装饰)
295 | 011608001008 | 铲除油漆涂料面 | (1)办公楼、宿舍楼室内墙面起皮、脱落部分铲除 | m2 | 1000 | 3.07 |  | 3070
296 | 011406001033 | 抹灰面油漆涂料 | (1)墙面重新刷乳胶漆 (2)油漆涂料品种、遍数（或厚度）:底漆两道、面漆二道 | m2 | 1000 | 51.33 |  | 51330
297 | 010802004004 | 防盗门 |  | m2 | 30 | 706.72 |  | 21201.6
分部分项工程量清单与计价表
工程名称：2024年沿线所站修缮提升改造工程（福银段） | [6 empty] | 第18页 共21页
序号 | 项目编码 | 项目名称 | 项目特征描述 | 计量单位 | 工程量 | 金 额(元)
[6 empty] | 综合单价 |  | 合价
安装工程 | [8 empty] | 单位工程(17安装)
宿舍水卫 | [8 empty] | 分项工程(17安装)
298 | 011606003048 | 天棚面龙骨及饰面拆除 | (1)拆除宿舍卫生间原铝扣板吊顶 | m2 | 85.5 | 7.51 |  | 642.11
299 | 011612002050 | 卫生洁具拆除 | (1)拆除宿舍卫生间原马桶、立柱洗手池+镜子、灯具、热水器拆除（做保护） | 套 | 150 | 54.53 |  | 8179.5
300 | 011610001053 | 门窗拆除 | (1)拆除宿舍卫生间现有门 | 樘 | 30 | 26.1 |  | 783
301 | 011605001014 | 平面块料拆除 | (1)饰面材料种类:宿舍卫生间原地砖 | m2 | 85.5 | 10.47 |  | 895.19
302 | 010103002091 | 余方弃置 | (1)废弃料品种:建筑垃圾 (2)运距:20km | m3 | 20 | 81.81 |  | 1636.2
|  | 分部小计 |  |  | 371 |  |  | 12136
303 | 011102003086 | 块料楼地面 | (1)面层材料品种、规格、颜色:门槛石700*150MM | m2 | 3.15 | 113.04 |  | 356.08
304 | 011102003087 | 块料楼地面 | (1)面层材料品种、规格、颜色:180*1200*5mmSPC仿瓷石晶地板 | m2 | 85.5 | 181.81 |  | 15544.76
305 | 011204003067 | 块料墙面 | (1)面层材料品种、规格、颜色:470*2600*5mm仿瓷石晶墙板 | m2 | 527.1 | 211.15 |  | 111297.17
306 | 011302001061 | 天棚吊顶 | (1)成品铝扣板吊顶 | m2 | 85.5 | 108.16 |  | 9247.68
307 | 011101006022 | 平面砂浆找平层 | (1)平面找平 | m2 | 85.5 | 15.56 |  | 1330.38
308 | 010902002046 | 屋面涂膜防水 | (1)宿舍卫生间防水（地面+1.8墙面） (2)刷免砸砖防水剂，针对漏水点局部拆除刷防水 | m2 | 414.9 | 49.55 |  | 20558.3
309 | 031004006046 | 大便器 | (1)坐式大便器安装(挂墙水箱) | 套 | 30 | 1276.76 |  | 38302.8
310 | 031004010012 | 淋浴器 | (1)淋浴套件 (2)成品花洒 | 套 | 30 | 674.2 |  | 20226
311 | 011501011012 | 矮柜 | (1)600mm成品浴室柜 | 套 | 30 | 482.12 |  | 14463.6
312 | 031004003045 | 洗脸盆 | (1)台盆（成品立柱） | 套 | 30 | 437.69 |  | 13130.7
313 | 031004008141 | 其他成品卫生器具 | (1)洗脸盆水龙头 | 套 | 30 | 138.96 |  | 4168.8
314 | 031004008142 | 其他成品卫生器具 | (1)洗拖把水龙头 | 套 | 30 | 37.55 |  | 1126.5
315 | 031004008143 | 其他成品卫生器具 | (1)不锈钢挂件 (2)毛巾架、纸巾盒、置物架等 | 套 | 30 | 431.48 |  | 12944.4
316 | 031004008144 | 其他成品卫生器具 | (1)更换防臭地漏 | 套 | 30 | 68.99 |  | 2069.7
317 | 030404031078 | 小电器 | (1)五合一风暖一体机 (2)照明、取暖、吹风、换气、干燥 | 套 | 30 | 240.85 |  | 7225.5
318 | 030404035046 | 插座 | (1)开关插座 | 套 | 30 | 59.12 |  | 1773.6
分部分项工程量清单与计价表
工程名称：2024年沿线所站修缮提升改造工程（福银段） | [6 empty] | 第19页 共21页
序号 | 项目编码 | 项目名称 | 项目特征描述 | 计量单位 | 工程量 | 金 额(元)
[6 empty] | 综合单价 |  | 合价
(2)洗脸盆旁插座、热水器插座、五合一灯单控开关
319 | 010808004049 | 金属门 | (1)铝合金门0.7*2.1m | m2 | 44.1 | 622.61 |  | 27457.1
320 | 031001008045 | 直埋式预制保温管 | (1)宿舍卫生间洗脸盆处增设热水管道 | m | 300 | 25.07 |  | 7521
321 | 030408001117 | 电力电缆 | (1)宿舍卫生间电路改造 (2)暗藏现有电线，增设浴室柜边插座，增设五合一风暖线路 | m | 600 | 16.75 |  | 10050
322 | 040502018011 | 检漏（水）管 | (1)宿舍卫生间水路改造及漏水点修复 | 项 | 30 | 1157.25 |  | 34717.5
|  | 分部小计 |  |  | 2475.75 |  |  | 353511.57
办公楼水卫 | [8 empty] | 分项工程(17安装)
323 | 011606003049 | 天棚面龙骨及饰面拆除 | (1)拆除办公楼男女卫生间原铝扣板吊顶 | m2 | 39.78 | 7.51 |  | 298.75
324 | 011605002022 | 立面块料拆除 | (1)拆除男女卫生间原抗倍特板隔断高1800mm | m2 | 54.314 | 13.28 |  | 721.29
325 | 011612002051 | 卫生洁具拆除 | (1)拆除男女卫生间蹲坑、立柱洗手池+镜子、拖把池、小便斗、大理石洗手台 | 套 | 22 | 54.53 |  | 1199.66
326 | 011610001054 | 门窗拆除 | (1)拆除男女卫生间原铝合金门 (2)拆除男女卫生间原窗户 | m2 | 7.48 | 10.11 |  | 75.62
327 | 010103002092 | 余方弃置 | (1)废弃料品种:建筑垃圾 (2)运距:20km | m3 | 10 | 81.81 |  | 818.1
|  | 分部小计 |  |  | 133.574 |  |  | 3113.42
328 | 011102003088 | 块料楼地面 | (1)面层材料品种、规格、颜色:180*1200*5mmSPC仿瓷石晶地板 | m2 | 39.78 | 181.81 |  | 7232.4
329 | 011204003068 | 块料墙面 | (1)面层材料品种、规格、颜色:470*2600*5mm仿瓷石晶墙板 | m2 | 127.92 | 211.14 |  | 27009.03
330 | 011302001062 | 天棚吊顶 | (1)面层材料品种、规格:成品铝扣板吊顶12*300*600mm | m2 | 39.78 | 108.16 |  | 4302.6
331 | 030412001037 | 普通灯具 | (1)300*600平板灯，20W，4000K | 套 | 6 | 172.7 |  | 1036.2
332 | 030404031079 | 小电器 | (1)卫生间600*600mm排气扇 | 套 | 4 | 240.84 |  | 963.36
333 | 030408001118 | 电力电缆 | (1)YJV-3x10mm2 | m | 40 | 36.13 |  | 1445.2
334 | 030404031080 | 小电器 | (1)小厨宝热水器 (2)洗手台下方增设小厨宝插座，增设4平方线 | 台 | 2 | 880.69 |  | 1761.38
335 | 011210005018 | 成品隔断 | (1)公共卫生间 | m2 | 54.314 | 326.01 |  | 17706.91
分部分项工程量清单与计价表
工程名称：2024年沿线所站修缮提升改造工程（福银段） | [6 empty] | 第20页 共21页
序号 | 项目编码 | 项目名称 | 项目特征描述 | 计量单位 | 工程量 | 金 额(元)
[6 empty] | 综合单价 |  | 合价
(2)18mm碳晶隔断（1830mm高） (3)304不锈钢配件，厚度2.0mm，1门3合页 (4)304不锈钢：挂钩、置物架
336 | 031004006047 | 大便器 | (1)感应式蹲坑 | 套 | 10 | 1594.97 |  | 15949.7
337 | 031004007015 | 小便器 | (1)小便池（感应式） | 套 | 6 | 743.5 |  | 4461
338 | 031004008145 | 其他成品卫生器具 | (1)拖把池(二楼卫） | 套 | 4 | 560.16 |  | 2240.64
339 | 031004008146 | 其他成品卫生器具 | (1)更换防臭地漏 | 套 | 4 | 68.65 |  | 274.6
340 | 031004003046 | 洗脸盆 | (1)定制人造石台面 (2)二层卫生间50*50*4镀锌角钢旱框架 (3)15mm白色人造石台面 (4)20mm木色铝单板 (5)台盆 | 组 | 2 | 1528.38 |  | 3056.76
341 | 010902002047 | 屋面涂膜防水 | (1)公共卫生间防水，（地面+反300墙面） (2)刷免砸砖防水剂，针对漏水点局部拆除刷防水 | m2 | 88.56 | 49.54 |  | 4387.26
342 | 031001008046 | 直埋式预制保温管 | (1)卫生间洗脸盆处增设热水管道 | m | 40 | 25.07 |  | 1002.8
343 | 030404035047 | 插座 | (1)开关插座 (2)小厨宝插座、烘手机插座、双开单控开关两个 | 套 | 4 | 59.12 |  | 236.48
344 | 010808004050 | 金属门 | (1)铝合金门0.85*2.2m | m2 | 7.48 | 622.6 |  | 4657.05
|  | 分部小计 |  |  | 479.834 |  |  | 97723.37
福州南征收管理所 | [8 empty] | 单项工程(17房屋建筑与装饰)
房屋建筑与装饰工程 | [8 empty] | 单位工程(17房屋建筑与装饰)
零星修缮 | [8 empty] | 分项工程(17房屋建筑与装饰)
345 | 011608001009 | 铲除油漆涂料面 | (1)办公楼、宿舍楼室内墙面起皮、脱落部分铲除 | m2 | 1000 | 3.07 |  | 3070
346 | 011406001034 | 抹灰面油漆涂料 | (1)墙面重新刷乳胶漆 (2)油漆涂料品种、遍数（或厚度）:底漆两道、面漆二道 | m2 | 1000 | 51.33 |  | 51330
347 | 010802004005 | 防盗门 |  | m2 | 30 | 706.7 |  | 21201
348 | 041001001006 | 拆除路面 |  | m3 | 150 | 107.57 |  | 16135.5
349 | 040203007010 | 水泥混凝土 |  | m2 | 500 | 167.4 |  | 83700
350 | 030801016001 | 低压塑料管 600mm |  | m | 30 | 209.94 |  | 6298.2
暂列金 | [8 empty] | 单项工程(17房屋建筑与装饰)
暂列金 | [8 empty] | 单位工程(17安装)
分部分项工程量清单与计价表
工程名称：2024年沿线所站修缮提升改造工程（福银段） | [6 empty] | 第21页 共21页
序号 | 项目编码 | 项目名称 | 项目特征描述 | 计量单位 | 工程量 | 金 额(元)
[6 empty] | 综合单价 |  | 合价
暂列金 | [8 empty] | 分项工程(17安装)
安全生产费 | [8 empty] | 单项工程(17房屋建筑与装饰)
安全生产费 | [8 empty] | 单位工程(17安装)
安全生产费 | [8 empty] | 分项工程(17安装)
合 计 | [7 empty] | 3128223.4
|  | 编 制 人: | 审 核 人:

## 单价措施项目清单与计价表
单价措施项目清单与计价表
工程名称：2024年沿线所站修缮提升改造工程（福银段） | [6 empty] | 第1页 共2页
序号 | 项目编码 | 项目名称 | 项目特征描述 | 计量单位 | 工程量 | 金 额(元)
[6 empty] | 综合单价 |  | 合价
闽侯征收管理所 | [8 empty] | 单项工程(17房屋建筑与装饰)
房屋建筑与装饰工程 | [8 empty] | 单位工程(17房屋建筑与装饰)
建筑装饰工程 | [8 empty] | 分项工程(17房屋建筑与装饰)
1 | 011701002002 | 外脚手架及垂直封闭安全网 |  | m2 | 2185.5 | 53.28 |  | 116443.44
2 | 011703001002 | 垂直运输 |  | 项 | 1 | 17936.7 |  | 17936.7
门厅 | [8 empty] | 分项工程(17房屋建筑与装饰)
3 | 011701009003 | 内墙面独立装饰脚手架 |  | m2 | 44.115 | 21.56 |  | 951.12
零星修缮 | [8 empty] | 分项工程(17房屋建筑与装饰)
大门 | [8 empty] | 分项工程(17房屋建筑与装饰)
4 | 011701002004 | 外脚手架及垂直封闭安全网 |  | m2 | 79.36 | 10.75 |  | 853.12
5 | 011702001002 | 基础模板 |  | m2 | 21.02 | 71.37 |  | 1500.2
6 | 011702003002 | 构造柱模板 |  | m2 | 18.608 | 77.09 |  | 1434.49
7 | 011702033002 | 垫层模板 |  | m2 | 8.41 | 70.28 |  | 591.05
夜景亮化工程 | [8 empty] | 单位工程(17安装)
夜景亮化工程 | [8 empty] | 分项工程(17安装)
园林绿化与景观工程 | [8 empty] | 单位工程(17园林)
室外绿化 | [8 empty] | 分项工程(17园林)
室外园林 | [8 empty] | 分项工程(17园林)
安装工程 | [8 empty] | 单位工程(17安装)
宿舍水卫 | [8 empty] | 分项工程(17安装)
办公楼水卫 | [8 empty] | 分项工程(17安装)
福州西征收管理所 | [8 empty] | 单项工程(17房屋建筑与装饰)
房屋建筑与装饰工程 | [8 empty] | 单位工程(17房屋建筑与装饰)
零星修缮 | [8 empty] | 分项工程(17房屋建筑与装饰)
安装工程 | [8 empty] | 单位工程(17安装)
其他电气工程 | [8 empty] | 分项工程(17安装)
园林绿化与景观工程 | [8 empty] | 单位工程(17园林)
室外绿化 | [8 empty] | 分项工程(17园林)
室外园林 | [8 empty] | 分项工程(17园林)
金沙征收管理所 | [8 empty] | 单项工程(17房屋建筑与装饰)
房屋建筑与装饰工程 | [8 empty] | 单位工程(17房屋建筑与装饰)
零星修缮 | [8 empty] | 分项工程(17房屋建筑与装饰)
安装工程 | [8 empty] | 单位工程(17安装)
宿舍水卫 | [8 empty] | 分项工程(17安装)
办公楼水卫 | [8 empty] | 分项工程(17安装)
闽清征收管理所 | [8 empty] | 单项工程(17房屋建筑与装饰)
房屋建筑与装饰工程 | [8 empty] | 单位工程(17房屋建筑与装饰)
零星修缮 | [8 empty] | 分项工程(17房屋建筑与装饰)
安装工程 | [8 empty] | 单位工程(17安装)
宿舍水卫 | [8 empty] | 分项工程(17安装)
办公楼水卫 | [8 empty] | 分项工程(17安装)
福州南征收管理所 | [8 empty] | 单项工程(17房屋建筑与装饰)
房屋建筑与装饰工程 | [8 empty] | 单位工程(17房屋建筑与装饰)
零星修缮 | [8 empty] | 分项工程(17房屋建筑与装饰)
单价措施项目清单与计价表
工程名称：2024年沿线所站修缮提升改造工程（福银段） | [6 empty] | 第2页 共2页
序号 | 项目编码 | 项目名称 | 项目特征描述 | 计量单位 | 工程量 | 金 额(元)
[6 empty] | 综合单价 |  | 合价
暂列金 | [8 empty] | 单项工程(17房屋建筑与装饰)
暂列金 | [8 empty] | 单位工程(17安装)
暂列金 | [8 empty] | 分项工程(17安装)
安全生产费 | [8 empty] | 单项工程(17房屋建筑与装饰)
安全生产费 | [8 empty] | 单位工程(17安装)
安全生产费 | [8 empty] | 分项工程(17安装)
合 计 | [7 empty] | 139710.12
| 编 制 人: | 审 核 人: