## 封2招标控制价 (hidden)
宁德高速古田应急保障中心工程
招 标 控 制 价
招标控制价(小写): |  |  | 6178558元 | 其中：甲供材料费
(大写): | 陆佰壹拾柒万捌仟伍佰伍拾捌圆整 |  |  | 其中：甲供材料费
招 标 人: |  |  |  | 造价咨询人:
(盖单位公章) |  |  |  | (盖单位公章)
法定代表人 或其授权人: |  |  |  | 法定代表人 或其授权人:
(签字或盖章) |  |  |  | (签字或盖章)
编 制 人: |  |  |  | 审 核 人:
(签字) |  |  |  | (签字、加盖执业印章)
编 制 时 间: |  | 2024年07月19日 |  | 审 核 时 间:

## 表1总说明 (hidden)
总说明
工程名称：宁德高速古田应急保障中心 | 第1页 共1页

## 表2工程项目造价汇总表 (hidden)
工程项目造价汇总表
工程名称:宁德高速古田应急保障中心 |  |  | 第1页 共1页
序号 | 单项工程名称 | 金额(元) | 其中
|  |  | 安全文明施工费(元) | 人工费 （元）
1 | 厂房 | 4079563 | 143550 | 992985
2 | 室外总体 | 1963275 | 12234 | 394305
3 | 园林绿化 | 135720 | 2396 | 2371
4 | 暂列金
合 计 |  | 6178558 | 158180 | 1389661

## 表3单项工程造价汇总表 (hidden)
单项工程造价汇总表
工程名称：宁德高速古田应急保障中心 厂房 |  |  | 第1页 共4页
序号 | 单位工程名称 | 金额(元) | 其中
|  |  | 安全文明施工费(元) | 人工费 （元）
1 | 房屋建筑与装饰工程 | 1389797 | 48951 | 443440
2 | 装配式建筑工程 | 2521704 | 88820 | 520374
3 | 安装工程 | 168062 | 5779 | 29171
合 计 |  | 4079563 | 143550 | 992985
单项工程造价汇总表
工程名称：宁德高速古田应急保障中心 室外总体 |  |  | 第2页 共4页
序号 | 单位工程名称 | 金额(元) | 其中
|  |  | 安全文明施工费(元) | 人工费 （元）
1 | 室外总体土建 | 928357 | 6524 | 262840
2 | 室外安装工程 | 1034918 | 5710 | 131465
合 计 |  | 1963275 | 12234 | 394305
单项工程造价汇总表
工程名称：宁德高速古田应急保障中心 园林绿化 |  |  | 第3页 共4页
序号 | 单位工程名称 | 金额(元) | 其中
|  |  | 安全文明施工费(元) | 人工费 （元）
1 | 园林工程 | 135720 | 2396 | 2371
合 计 |  | 135720 | 2396 | 2371
单项工程造价汇总表
工程名称：宁德高速古田应急保障中心 暂列金 |  |  | 第4页 共4页
序号 | 单位工程名称 | 金额(元) | 其中
|  |  | 安全文明施工费(元) | 人工费 （元）
1 | 暂列金
合 计

## 表4单位工程造价汇总表 (hidden)
单位工程造价汇总表
工程名称：宁德高速古田应急保障中心 厂房 房屋建筑与装饰工程 |  | 第1页 共7页
序号 | 汇 总 内 容 | 金 额(元)
1 | 分部分项工程费 | 1120776
1.1 | 土方工程 | 100019
1.2 | 砌筑工程 | 53152
1.3 | 混凝土工程 | 15954
1.4 | 钢筋工程 | 147996
1.5 | 屋面保温工程 | 86517
1.6 | 防水工程 | 119721
1.7 | 其他一般土建工程 | 37724
1.8 | 楼地面工程 | 229541
1.9 | 内墙柱面工程 | 69789
1.10 | 外墙面工程 | 49169
1.11 | 天棚工程 | 46447
1.12 | 门窗工程 | 160760
1.13 | 其他装饰工程 | 3987
2 | 措施项目费 | 269021
2.1 | 总价措施项目费 | 59578
2.1.1 | 安全文明施工费 | 48951
2.1.2 | 其他总价措施费 | 4656
2.1.3 | 扬尘防治措施费 | 5971
2.2 | 单价措施项目费 | 209443
3 | 其他项目费
3.1 | 暂列金额
3.2 | 专业工程暂估价
3.3 | 总承包服务费
合 计=1+2+3 |  | 1389797
单位工程造价汇总表
工程名称：宁德高速古田应急保障中心 厂房 装配式建筑工程 |  | 第2页 共7页
序号 | 汇 总 内 容 | 金 额(元)
1 | 分部分项工程费 | 2413600
1.1 | 一般土建 | 2413600
2 | 措施项目费 | 108104
2.1 | 总价措施项目费 | 108104
2.1.1 | 安全文明施工费 | 88820
2.1.2 | 其他总价措施费 | 8448
2.1.3 | 扬尘防治措施费 | 10836
2.2 | 单价措施项目费
3 | 其他项目费
3.1 | 暂列金额
3.2 | 专业工程暂估价
3.3 | 总承包服务费
合 计=1+2+3 |  | 2521704
单位工程造价汇总表
工程名称：宁德高速古田应急保障中心 厂房 安装工程 |  | 第3页 共7页
序号 | 汇 总 内 容 | 金 额(元)
1 | 分部分项工程费 | 159329
1.1 | 电气工程 | 119847
1.2 | 水卫工程 | 30528
1.3 | 通风空调 | 5229
1.4 | 弱电工程 | 3725
2 | 措施项目费 | 8733
2.1 | 总价措施项目费 | 7043
2.1.1 | 安全文明施工费 | 5779
2.1.2 | 其他总价措施费 | 559
2.1.3 | 扬尘防治措施费 | 705
2.2 | 单价措施项目费 | 1690
3 | 其他项目费
3.1 | 暂列金额
3.2 | 专业工程暂估价
3.3 | 总承包服务费
合 计=1+2+3 |  | 168062
单位工程造价汇总表
工程名称：宁德高速古田应急保障中心 室外总体 室外总体土建 |  | 第4页 共7页
序号 | 汇 总 内 容 | 金 额(元)
1 | 分部分项工程费 | 881656
1.1 | 围墙 | 209392
1.2 | 总体道路 | 633539
1.3 | 凉亭移建 | 29025
1.4 | 原围墙拆除 | 9700
2 | 措施项目费 | 46701
2.1 | 总价措施项目费 | 10533
2.1.1 | 安全文明施工费 | 6524
2.1.2 | 其他总价措施费 | 3213
2.1.3 | 扬尘防治措施费 | 796
2.2 | 单价措施项目费 | 36168
3 | 其他项目费
3.1 | 暂列金额
3.2 | 专业工程暂估价
3.3 | 总承包服务费
合 计=1+2+3 |  | 928357
单位工程造价汇总表
工程名称：宁德高速古田应急保障中心 室外总体 室外安装工程 |  | 第5页 共7页
序号 | 汇 总 内 容 | 金 额(元)
1 | 分部分项工程费 | 1024657
1.1 | 室外电气 | 208300
1.2 | 监控 | 168197
1.3 | 排水 | 485957
1.4 | 给水 | 56412
1.5 | 消防给水 | 105791
2 | 措施项目费 | 10261
2.1 | 总价措施项目费 | 9853
2.1.1 | 安全文明施工费 | 5710
2.1.2 | 其他总价措施费 | 3447
2.1.3 | 扬尘防治措施费 | 696
2.2 | 单价措施项目费 | 408
3 | 其他项目费
3.1 | 暂列金额
3.2 | 专业工程暂估价
3.3 | 总承包服务费
合 计=1+2+3 |  | 1034918
单位工程造价汇总表
工程名称：宁德高速古田应急保障中心 园林绿化 园林工程 |  | 第6页 共7页
序号 | 汇 总 内 容 | 金 额(元)
1 | 分部分项工程费 | 132383
1.1 | 绿化移植 | 132383
2 | 措施项目费 | 3337
2.1 | 总价措施项目费 | 3337
2.1.1 | 安全文明施工费 | 2396
2.1.2 | 其他总价措施费 | 649
2.1.3 | 扬尘防治措施费 | 292
2.2 | 单价措施项目费
3 | 其他项目费
3.1 | 暂列金额
3.2 | 专业工程暂估价
3.3 | 总承包服务费
合 计=1+2+3 |  | 135720
单位工程造价汇总表
工程名称：宁德高速古田应急保障中心 暂列金 暂列金 |  | 第7页 共7页
序号 | 汇 总 内 容 | 金 额(元)
1 | 分部分项工程费
1.1 | 暂列金
2 | 措施项目费
2.1 | 总价措施项目费
2.1.1 | 安全文明施工费
2.1.2 | 其他总价措施费
2.1.3 | 扬尘防治措施费
2.2 | 单价措施项目费
3 | 其他项目费
3.1 | 暂列金额
3.2 | 专业工程暂估价
3.3 | 总承包服务费
合 计=1+2+3

## 采购控制价
宁德高速古田应急保障中心项目
采 购 控 制 价
采购控制价(小写): |  | 5922333.00元
(大写): | 伍佰玖拾贰万贰仟叁佰叁拾叁元整
编 制 人: |  |  | 审 核 人:

## 汇总表
宁德高速古田应急保障中心采购控制价汇总表
序号 | 单位工程名称 | 金额（元） | 备注
1 | 分部分项金额 | 5051351.282
2 | 单价措施 | 202883.85
3 | 安全生产费 | 200000 | 安全生产费为固定费用，不可竞争
4 | 暂列金 | 363013 | 暂列金为固定费用，不可竞争
5 | 总价措施费 | 105084.7026 | 按照2%考虑
6 | 合计 | 5922332.8346

## 表5分部分项工程量清单与计价表-挂网
分部分项工程量清单与计价表
工程名称：宁德高速古田应急保障中心
序号 | 项目编码 | 项目名称 | 项目特征描述 | 单位 | 工程量 | 采购综合单价 |  |  | 合计 | 备注
[6 empty] | 劳务费 | 材料价 | 小计
|  | 厂房 | [6 empty] | 5051350.9966
房屋建筑与装饰工程
|  | 土方工程 | [6 empty] | 91415.4125
1 | 010101001001 | 平整场地 | (1)土壤类别:三类土 (2)弃土运距: (3)取土运距: | m2 | 1953.92 | 1 |  | 1 | 1953.92
2 | 010101004001 | 挖基坑土方 | (1)土壤类别:三类土 (2)挖土深度:4m以内 | m3 | 4313.318 | 8 |  | 8 | 34506.544
3 | 010101003001 | 挖沟槽土方 | (1)土壤类别:三类土 (2)挖土深度:4m以内 | m3 | 93.765 | 7 |  | 7 | 656.355
4 | 010103001003 | 回填方 | (1)密实度要求:按设计要求 (2)填方材料品种:三类土 (3)填方粒径要求:按设计要求 (4)填方来源、运距:原土回填 | m3 | 4171.962 | 10 |  | 10 | 41719.62
5 | 010103002001 | 余方弃置 | (1)废弃料品种:三类土 (2)运距:30km | m3 | 235.121 | 53.5 |  | 53.5 | 12578.9735
|  | 砌筑工程 | [6 empty] | 48079.4848
6 | 010401003001 | 实心砖墙 | (1)室内地坪到基础 (2)MU20混凝土实心砖 (3)外墙 (4)M7.5水泥砂浆砌筑 | m3 | 11.664 | 350 | 326.46 | 676.46 | 7890.2294
7 | 010401004001 | 多孔砖墙 | (1)室内地坪以上，1m以下建筑外墙；内隔墙 (2)MU20混凝土多孔砖 (3)200厚外墙，内隔墙 (4)M7.5水泥砂浆砌筑 | m3 | 68.22 | 350 | 227.67 | 577.67 | 39408.6474
8 | 010401004002 | 多孔砖墙 | (1)室内地坪以上，1m以下建筑外墙；内隔墙 (2)MU20混凝土多孔砖 (3)100厚外墙，内隔墙 (4)M7.5水泥砂浆砌筑 | m3 | 1.28 | 350 | 211.1 | 561.1 | 718.208
9 | 010607005001 | 砌块墙钢丝网加固 | (1)外墙与梁柱交接处、内墙与梁柱交接处 (2)玻纤网 | m2 | 20.8 | 3 |  | 3 | 62.4
|  | 混凝土工程 | [6 empty] | 11647.675
10 | 010501001001 | 垫层 | (1)混凝土种类（商品混凝土、现场拌制，泵送、非泵送）:泵送商品混凝土 (2)混凝土强度等级:C15 | m3 | 43.703 | 35 |  | 35 | 1529.605
11 | 010501003001 | 独立基础 | (1)混凝土种类（商品混凝土、现场拌制，泵送、非泵送）:泵送商品混凝土 (2)混凝土强度等级:C30 | m3 | 96.15 | 45 |  | 45 | 4326.75
12 | 010501003002 | 独立基础 | (1)混凝土种类（商品混凝土、现场拌制，泵送、非泵送）:泵送商品混凝土 (2)混凝土强度等级:C25 | m3 | 2.178 | 45 |  | 45 | 98.01
13 | 010503001001 | 基础梁 | (1)混凝土种类（商品混凝土、现场拌制，泵送、非泵送）:泵送商品混凝土 (2)混凝土强度等级:C20 | m3 | 26.01 | 45 |  | 45 | 1170.45
14 | 010502001001 | 矩形柱 | (1)混凝土种类（商品混凝土、现场拌制，泵送、非泵送）:泵送商品混凝土 (2)混凝土强度等级:C30 | m3 | 54.712 | 40 |  | 40 | 2188.48
15 | 010503004001 | 圈梁 | (1)混凝土种类（商品混凝土、现场拌制，泵送、非泵送）:非泵送商品混凝土 (2)混凝土强度等级:C20 | m3 | 0.701 | 300 |  | 300 | 210.3
16 | 010503005001 | 过梁 | (1)非泵送商品混凝土 (2)C20 | m3 | 0.189 | 300 |  | 300 | 56.7
17 | 010507005001 | 压顶 | (1)断面尺寸:100*300 (2)混凝土种类（商品混凝土、现场拌制，泵送、非泵送）:非泵送商品混凝土 (3)混凝土强度等级:C20 | m3 | 3.27 | 254 |  | 254 | 830.58
18 | 010502002001 | 构造柱 | (1)混凝土种类（商品混凝土、现场拌制，泵送、非泵送）:非泵送商品混凝土 (2)混凝土强度等级:C20 | m3 | 2.952 | 300 |  | 300 | 885.6
19 | 010502001003 | 矩形柱 | (1)钢柱脚砼包裹 (2)混凝土种类（商品混凝土、现场拌制，泵送、非泵送）:泵送商品混凝土 (3)混凝土强度等级:C20 | m3 | 5.215 | 40 |  | 40 | 208.6
20 | 010507009001 | 钢结构基底灌浆 | (1)部位:钢柱脚 (2)灌浆料种类:C30细石混凝土 | m3 | 0.713 | 200 |  | 200 | 142.6
|  | 钢筋工程 | [6 empty] | 119536.0449
21 | 010515001001 | 现浇构件钢筋 | (1)钢筋种类、规格:现浇构件圆钢筋HPB300(直径6mm) | t | 0.683 | 1000 | 4090.39 | 5090.39 | 3476.7364
22 | 010515001003 | 现浇构件钢筋 | (1)钢筋种类、规格:现浇构件圆钢筋HRB400(直径6mm) | t | 0.683 | 1000 | 4090.39 | 5090.39 | 3476.7364
23 | 010515001016 | 现浇构件钢筋 | (1)钢筋种类、规格:现浇构件圆钢筋HRB400(直径8mm) | t | 0.948 | 1000 | 3729.32 | 4729.32 | 4483.3954
24 | 010515001004 | 现浇构件钢筋 | (1)钢筋种类、规格:现浇构件圆钢筋HRB400(直径10mm) | t | 10.555 | 1000 | 4090.39 | 5090.39 | 53729.0664
25 | 010515001005 | 现浇构件钢筋 | (1)钢筋种类、规格:现浇构件带肋钢筋HRB400(直径12mm) | t | 0.75 | 1000 | 3747.78 | 4747.78 | 3560.835
26 | 010515001006 | 现浇构件钢筋 | (1)钢筋种类、规格:现浇构件带肋钢筋HRB400(直径14mm) | t | 3.123 | 1000 | 3567.08 | 4567.08 | 14262.9908
27 | 010515001017 | 现浇构件钢筋 | (1)钢筋种类、规格:现浇构件带肋钢筋HRB400(直径16mm) | t | 0.69 | 1000 | 3566.37 | 4566.37 | 3150.7953
28 | 010515001007 | 现浇构件钢筋 | (1)钢筋种类、规格:现浇构件带肋钢筋HRB400(直径18mm) | t | 7.306 | 1000 | 3566.37 | 4566.37 | 33361.8992
29 | 010516003001 | 机械连接 | (1)连接方式:直螺纹连接 (2)螺纹套筒种类:螺纹套筒 (3)规格:φ22 | 个 | 1 | 12 | 2.66 | 14.66 | 14.66
30 | 010516003002 | 机械连接 | (1)连接方式:直螺纹连接 (2)螺纹套筒种类:螺纹套筒 (3)规格:φ25 | 个 | 1 | 12 | 3.12 | 15.12 | 15.12
31 | 010516006001 | 电渣压力焊接 | (1)单面焊 φ16 | 个 | 1 | 3 | 0.81 | 3.81 | 3.81
|  | 屋面保温工程 | [6 empty] | 76155.9859
32 | 011001001001 | 保温隔热屋面 | (1)屋面 (2)75厚玻璃棉毡 (3)隔汽层一道 | m2 | 2051.616 | 8 | 29.12 | 37.12 | 76155.9859
|  | 防水工程 | [6 empty] | 106893.9882
【外墙防水】
33 | 010903002001 | 墙面涂膜防水 | (1)外墙砖墙，外墙窗洞口四周交接200mm范围内做防水涂料(有遮挡 (2)1.5厚聚合物水泥防水涂料 | m2 | 201.96 | 6 | 16.43 | 22.43 | 4529.9628
【地面防水】
34 | 010904002001 | 楼（地）面涂膜防水 | (1)卫生间地面 (2)涂膜厚度、遍数:2厚聚氨酯防水涂料，反上300mm | m2 | 23.09 | 6 | 32.36 | 38.36 | 885.7324
【墙面防水】
35 | 010903002002 | 墙面涂膜防水 防水层反上墙体至顶棚 | (1)卫生间墙面 (2)1.5厚聚氨酯防水涂料 | m2 | 60.75 | 6 | 27.24 | 33.24 | 2019.33
【顶棚防水】
36 | 010904002002 | 天棚面涂膜防水 | (1)卫生间顶棚 (2)2厚聚合物防水涂料 | m2 | 23.09 | 6 | 19.82 | 25.82 | 596.1838
【屋面防水】
37 | 010902001001 | 屋面卷材防水 | (1)1.8mm预聚氯乙烯防水卷材 | m2 | 2116.976 | 6 | 40.7 | 46.7 | 98862.7792
|  | 其他一般土建工程 | [6 empty] | 32095.0016
38 | 010507001001 | 散水、坡道 | (1)室外坡道 (2)300厚粒径5~32卵石灌M2.5混合砂浆,宽出面层300 (3)20厚1:2水泥砂浆面层, 20厚1:1金刚砂粒水泥防滑条 (4)60厚C15混凝土 | m2 | 69.2 | 100 | 80.48 | 180.48 | 12489.216
39 | 010507004001 | 台阶 | (1)室外台阶 (2)详图 (3)60厚C15混凝土 | m3 | 0.727 | 120 |  | 120 | 87.24 | 方量小，单价考虑往上调整
40 | 010404001002 | 垫层 | (1)室外台阶 (2)300厚粒径5~32卵石灌M2.5混合砂浆,宽出面层300 | m3 | 4.545 | 35 | 161.15 | 196.15 | 891.5018
41 | 011106004001 | 水泥砂浆楼梯面层 | (1)室外台阶 (2)20厚1:2水泥砂浆面层, 20厚1:1金刚砂粒水泥防滑条 | m2 | 12.12 | 78 | 11.45 | 89.45 | 1084.134
42 | 010507001002 | 散水、坡道 | (1)散水 (2)150厚3:7灰土 夯实,宽出面层100 (3)80厚C20混凝土面层,撒1:1水泥砂子压实赶光 | m2 | 91.26 | 120 | 72.23 | 192.23 | 17542.9098
|  | 楼地面工程 | [6 empty] | 224436.1791
【地面1：仓库】
43 | 010404001001 | 垫层 | (1)300厚级配砂石分层压实回填垫层 | m3 | 525 | 35 | 85.63 | 120.63 | 63330.75
44 | 010501001002 | 垫层 | (1)150厚C25钢筋混凝土板,搁置于压实土上 (2)非泵送商品混凝土 (3)C25 | m3 | 262.5 | 35 | 64.63 | 99.63 | 26152.875
45 | 010904004001 | 楼（地）面变形缝 | (1)法详01J304 -1a/114、3a/114 ,间距不大于6X6米 | m | 583.333 | 10 | 3 | 13 | 7583.329
46 | 010515003001 | 钢筋网片 | (1)板筋配双层双向 8@200 | t | 3.885 | 1000 | 3728.05 | 4728.05 | 18368.4742
47 | 011101003001 | 细石混凝土楼地面 | (1)40厚C25细石混凝土,表面撒1:1水泥砂子随打随抹光, | m2 | 1750 | 15 | 15.15 | 30.15 | 52762.5
48 | 011406001001 | 抹灰面油漆涂料【地面2：附属配套用房、门卫、走道】 | (1)密封固化剂 | m2 | 1750 | 15 | 0.86 | 15.86 | 27755
49 | 010501001003 | 垫层 | (1)80厚C15混凝土找坡层 (2)非泵送商品混凝土 (3)C15 | m3 | 11.476 | 35 |  | 35 | 401.66
50 | 011101006001 | 平面砂浆找平层 | (1)10厚聚合物水泥砂浆找平层 | m2 | 143.45 | 25 | 4.53 | 29.53 | 4236.0785
51 | 011102003001 | 块料楼地面 | (1)聚合物水泥浆一道; (2)5厚聚合物水泥砂浆结合层; (3)10厚600*600防滑地砖 | m2 | 143.45 | 72 | 72.46 | 144.46 | 20722.787
【地3：卫生间】
52 | 010501001004 | 垫层 | (1)80厚C15混凝土找坡层 (2)非泵送商品混凝土 (3)C15 | m3 | 1.3 | 35 |  | 35 | 45.5
53 | 011101006002 | 平面砂浆找平层 | (1)最薄20厚1:3水泥砂浆找坡层,抹平 | m2 | 16.25 | 25 | 6.91 | 31.91 | 518.5375
54 | 011102003002 | 块料楼地面 | (1)聚合物水泥浆一道; (2)5厚聚合物水泥砂浆结合层; (3)10厚600*600防滑地砖 | m2 | 16.25 | 72 | 72.46 | 144.46 | 2347.475
【地4：配电间】
55 | 011101001001 | 水泥砂浆楼地面 | (1)素水泥浆一道 (2)20厚1:3水泥砂浆楼地面 | m2 | 9.28 | 16 | 6.76 | 22.76 | 211.2128
|  | 内墙柱面工程 | [6 empty] | 51928.7275
【内墙1】
56 | 011201004001 | 立面砂浆找平层 | (1)6mm厚1:2.5水泥砂浆找平+9mm厚1:3水泥砂浆打底扫毛或划出纹道 | m2 | 60.75 | 13 | 5.2 | 18.2 | 1105.65
57 | 011204003001 | 块料墙面 | (1)内墙 (2)4厚300*300强力胶粉泥粘贴层 (3)5厚釉面砖 (4)白水泥擦缝修; | m2 | 60.75 | 55 | 81.62 | 136.62 | 8299.665
【内墙2】
58 | 011406001002 | 抹灰面油漆涂料 | (1)腻子2道 (2)无机涂料二道饰面，封底漆一道 | m2 | 596.15 | 15 | 23.33 | 38.33 | 22850.4295
59 | 011201004002 | 立面砂浆找平层 | (1)5厚1:0.5:2.5水泥石灰膏砂浆找平;9厚1:0.5:3水泥石灰膏砂浆打底扫毛或划出纹道; | m2 | 596.151 | 13 | 20 | 33 | 19672.983
|  | 外墙面工程 | [6 empty] | 40506.6068
60 | 011201004003 | 立面砂浆找平层 | (1)10厚聚合物水泥防水灰浆 | m2 | 196.68 | 13 | 45 | 58 | 11407.44
61 | 011406001004 | 抹灰面油漆涂料 | (1)外墙 (2)多彩漆涂料 | m2 | 196.68 | 15 | 25 | 40 | 7867.2
62 | 010607003001 | 成品雨篷 | (1)3厚铝板 | m2 | 85.18 | 10 | 239.26 | 249.26 | 21231.9668
|  | 天棚工程 | [6 empty] | 38337.887
63 | 011302001001 | 天棚吊顶 | (1)吊顶龙骨 (2)压型金属板 | m2 | 168.98 | 44 | 75.31 | 119.31 | 20161.0038
64 | 011001002001 | 保温隔热天棚 | (1)60厚防火岩棉 (2)隔汽层 | m2 | 168.98 | 2 | 29.84 | 31.84 | 5380.3232
65 | 010605001001 | 钢板楼板 | (1)压型金属板 | m2 | 168 | 21.3 | 54.87 | 76.17 | 12796.56
|  | 门窗工程 | [6 empty] | 140901.2382
66 | 010802003001 | 钢质防火门 | (1)门框、扇材质:甲级钢质防火门 | m2 | 11.8 | 80 | 541.36 | 621.36 | 7332.048
67 | 010803001001 | 金属卷帘（闸）门 | (1)JLM5050 (2)铝合金 (3)卷帘门电动装置 | 樘 | 4 | 3000 | 7428.51 | 10428.51 | 41714.04
68 | 010805005001 | 全玻自由门 | (1)M1024 (2)铝合金 (3)12厚钢化玻璃 | 樘 | 2 | 650 | 1461.9 | 2111.9 | 4223.8
69 | 010805005002 | 全玻自由门 | (1)M1524 (2)铝合金 (3)12厚钢化玻璃 | 樘 | 7 | 650 | 2101.94 | 2751.94 | 19263.58
70 | 010807001002 | 金属（塑钢、断桥）窗 | (1)框、扇材质:70系列铝合金固定窗 (2)玻璃品种、厚度:12厚钢化玻璃 | m2 | 144.3 | 120 | 317.25 | 437.25 | 63095.175
71 | 010807001001 | 金属（塑钢、断桥）窗 | (1)框、扇材质:70系列铝合金平开窗 (2)玻璃品种、厚度:12厚钢化玻璃 | m2 | 8.32 | 120 | 441.61 | 561.61 | 4672.5952
72 | 01B002 | 手动启动装置 | (1)手动启动装置 | 个 | 4 |  | 150 | 150 | 600
|  | 其他装饰工程 | [6 empty] | 3507.2024
73 | 011210004001 | 塑料隔断 | (1)16J914-1(-/XT9) | m2 | 12.4 | 64 | 138.67 | 202.67 | 2513.108
74 | 011210004002 | 塑料隔断 | (1)16J914-1(-/XT9) | m2 | 0.6 | 64 | 102.54 | 166.54 | 99.924
75 | 011505001001 | 洗漱台 | (1)16J914-1(1/XT11) | m2 | 1.14 | 96 | 688.36 | 784.36 | 894.1704
装配式建筑工程
|  | 一般土建 | [6 empty] | 2138593.5403
76 | 010603001001 | 实腹钢柱 | (1)GZ1 BH550*350*12*18、抗风柱 HN350*175*7*11 (2)Q355B (3)3.0t以内 (4)运距210km | t | 37.303 | 4700 |  | 4700 | 175324.1
77 | 010603002001 | 空腹钢柱 | (1)200*200*5 (2)Q235B 镀锌钢柱200*200*5 (3)3.0t以内(4)运距210km | t | 3.099 | 4700 |  | 4700 | 14565.3
78 | 010604001001 | 钢梁 | (1)H型钢梁 (2)Q355B (3)3.0t以内 (4)8~9m (5)运距210km | t | 32.472 | 4700 |  | 4700 | 152618.4
79 | 010604001002 | 钢梁 | (1)矩形钢梁、槽钢钢梁 (2)Q235B镀锌钢梁200*200*5 (3)3.0t以内 (4)8~9m (5)运距210km | t | 2.894 | 4700 |  | 4700 | 13601.8
80 | 010606002001 | 钢檩条 | (1)钢材品种、规格: Q355B Z250*75*20*2.0 (2)构件类型:屋面Z型檩条 (3)单根质量:每根构件质量0.3t以内 (4)安装高度:8~9m (5)运距按210km考虑 | t | 10.488 | 4700 |  | 4700 | 49293.6
81 | 010606001001 | 钢支撑、钢拉条 圆管 | (1)钢材品种、规格:Q235B XGφ152*5.0 (2)构件类型:屋面水平支撑 (3)安装高度:5~8m (4)运距210km | t | 11.6613 | 4600 |  | 4600 | 53642.0398
82 | 010606001002 | 钢支撑、钢拉条 圆钢+圆管 | (1)钢材品种、规格:Q235B SC斜撑φ25钢筋;CG撑杆φ12+32*2.5;ZLT直拉条φ12; (2)构件类型:屋面水平支撑 (3)安装高度:8~9m (4)运距210km | t | 2.217 | 4600 |  | 4600 | 10198.2
83 | 010606001003 | 钢支撑、钢拉条 角钢 | (1)钢材品种、规格:Q235B WYC屋面隅撑 L50*4 (2)构件类型:屋面水平支撑 (3)安装高度:8~9m (4)运距210km | t | 0.861 | 4600 |  | 4600 | 3960.6
84 | 010606001004 | 钢支撑、钢拉条 角钢 | (1)钢材品种、规格:Q235B ZC1角钢L125*8 (2)构件类型:柱间支撑 (3)安装高度:8~9m (4)运距210km | t | 6.33 | 4600 |  | 4600 | 29118
85 | 010606005001 | 钢墙架 C型钢梁 | (1)钢材品种、规格:Q355B 檩条 C200*70*20*2.0 (2)单榀质量: (3)运距210km | t | 11.528 | 4600 |  | 4600 | 53028.8
86 | 010606005002 | 钢墙架 圆钢+圆管 | (1)Q235 SC斜撑φ25钢筋;CG撑杆φ12+32*2.5;ZLT直拉条φ12; (2)运距210km | t | 1.201 | 4600 |  | 4600 | 5524.6
87 | 010606005003 | 钢墙架 角钢 | (1)Q235B 墙面隅撑QYC L50*4 (2)运距210km | t | 0.741 | 4600 |  | 4600 | 3408.6
88 | 010605002001 | 钢板墙板 | (1)0.8mm厚镀锌金属板+50厚岩棉+0.7mm镀锌金属板 | m2 | 1341.12 | 201.321 |  | 201.321 | 269995.6195
89 | 010901002003 | 型材屋面 | (1)外层压型金属板0.6mm厚；2.5厚冷弯镀锌型钢衬；内层0.75厚压型钢板持力板 | m2 | 1979.376 | 262.782 |  | 262.782 | 520144.384
90 | 040901010002 | 高强螺栓 | (1)材料品种:高强螺栓10.9S (2)材料规格:M22 | 套 | 800 | 22.563 |  | 22.563 | 18050.4
91 | 040901010003 | 高强螺栓 | (1)材料品种:高强螺栓10.9S (2)材料规格:M20 | 套 | 456 | 20.205 |  | 20.205 | 9213.48
92 | 010606013001 | 零星钢构件 | (1)山墙角钢固定架 (2)Q235 | t | 0.519 | 7605.144 |  | 7605.144 | 3947.0697
93 | 011407005001 | 金属构件刷防火涂料【柱】 | (1)钢柱 (2)2.5h,厚涂型(非膨胀型) | m2 | 769.925 | 105 |  | 105 | 80842.125
94 | 011407005002 | 金属构件刷防火涂料【梁】 | (1)钢梁 (2)1.5h,薄涂型(膨胀型) | m2 | 812.924 | 105 |  | 105 | 85357.02
95 | 011407005003 | 金属构件刷防火涂料【支撑】 | (1)支撑 (2)0.5h,薄涂型(膨胀型) | m2 | 3561.417 | 105 |  | 105 | 373948.785
96 | 010516002001 | 预埋铁件 | (1)预埋铁件 | t | 4.089 | 1000 | 7488.49 | 8488.49 | 34709.4356
97 | 010605002002 | 钢板墙板 | (1)女儿墙上包边、山墙内侧切水、门窗收边、墙面转角收边 (2)同外墙0.8mm厚镀锌金属板 | m2 | 386.291 | 201.321 |  | 201.321 | 77768.4904
98 | 010902008001 | 屋面变形缝 | (1)详见图JD02\6屋脊大样图 | m | 68.8 | 180 |  | 180 | 12384
99 | 010606011001 | 钢板天沟 | (1)详JD02\1 (2)3厚不锈钢天沟 | m | 137.6 | 639.162 |  | 639.162 | 87948.6912
安装工程
|  | 电气工程 | [6 empty] | 74301.7084
100 | 030404017006 | 配电箱 | (1)成套配电箱安装 1#APd (2)垫高,0.2米落地安装 | 台 | 1 | 1464.6506 |  | 1464.6506 | 1464.6506
101 | 030404017007 | 配电箱 | (1)成套配电箱安装 ALmw (2)暗装,底距地1.8m | 台 | 1 | 567.7275 |  | 567.7275 | 567.7275
102 | 030404017008 | 配电箱 | (1)成套配电箱安装 ALpt1 (2)暗装,底距地1.8m | 台 | 1 | 642.4696 |  | 642.4696 | 642.4696
103 | 030404017009 | 配电箱 | (1)成套配电箱安装 ALpt2 (2)暗装,底距地1.8m | 台 | 1 | 642.4696 |  | 642.4696 | 642.4696
104 | 030404017010 | 配电箱 | (1)成套配电箱安装 ALz (2)暗装,底距地1.8m | 台 | 1 | 941.444 |  | 941.444 | 941.444
105 | 030411003001 | 桥架 | (1)钢制桥架安装 MR-PT-100*50 | m | 27.98 | 43.3893 |  | 43.3893 | 1214.0314
106 | 030413001001 | 铁构件 | (1)铁构件制作与安装(一般铁构件制作) (2)铁构件制作与安装(一般铁构件安装) | kg | 20.174 | 11.0137 |  | 11.0137 | 222.191
107 | 030411001009 | 配管 | (1) SC50 (2)钢管敷设 | m | 10.78 | 29.7855 |  | 29.7855 | 321.0875
108 | 030411001010 | 配管 | (1)SC40 (2)钢管敷设 | m | 33.25 | 25.5071 |  | 25.5071 | 848.1102
109 | 030411001011 | 配管 | (1)JDG32 (2)砖、混凝土结构暗配(外径≤32mm) | m | 9.4 | 15.74 |  | 15.74 | 147.9555
110 | 030411001012 | 配管 | (1)JDG25 (2)砖、混凝土结构暗配(外径≤25mm) | m | 190.68 | 12.6355 |  | 12.6355 | 2409.3432
111 | 030411001013 | 配管 | (1)JDG20 (2)砖、混凝土结构暗配(外径≤20mm) | m | 739.99 | 9.5 |  | 9.5 | 7029.905
112 | 030411001014 | 配管 | (1)PC20 (2)塑料管 | m | 168.9 | 6.7716 |  | 6.7716 | 1143.7281
113 | 030408001006 | 电力电缆 | (1)ZB-YJV-4*35+1*16 (2)铜芯 (3)铜芯电力电缆 (4)室内 | m | 225.63 | 107 |  | 107 | 24142.41
114 | 030408001007 | 电力电缆 | (1)ZB-YJV-5x10 (2)铜芯 (3)铜芯电力电缆(4)室内 | m | 34.08 | 38.3423 |  | 38.3423 | 1306.7057
115 | 030408001008 | 电力电缆 | (1)ZB-YJV-5x6 (2)铜芯 (3)铜芯电力电缆 (4)室内 | m | 4.43 | 26.1001 |  | 26.1001 | 115.6235
116 | 030408001009 | 电力电缆 | (1)ZB-YJV-5x4 (2)铜芯 (3)铜芯电力电缆 (4)室内 | m | 28.05 | 21.2226 |  | 21.2226 | 595.2942
117 | 030408001010 | 电力电缆 | (1)ZB-YJV-5x2.5 (2)铜芯 (3)铜芯电力电缆 (4)室内 | m | 195.45 | 16.5448 |  | 16.5448 | 3233.6814
118 | 030408006004 | 电力电缆头 | (1)ZB-YJV-4*35+1*16 (2)电力电缆头 | 个 | 4 | 65.4409 |  | 65.4409 | 261.7637
119 | 030408006005 | 电力电缆头 | (1) ZB-YJV-5x10 (2)电力电缆头 | 个 | 4 | 65.4409 |  | 65.4409 | 261.7637
120 | 030408006006 | 电力电缆头 | (1) ZB-YJV-5x6 (2)电力电缆头 | 个 | 2 | 65.4409 |  | 65.4409 | 130.8818
121 | 030411004004 | 配线 | (1)ZB-BV-3x4 (2)穿动力线 | m | 134.7 | 3.1347 |  | 3.1347 | 422.241
122 | 030411004005 | 配线 | (1) ZB-BV-3x2.5 (2)穿动力线 | m | 2550.6 | 2.1664 |  | 2.1664 | 5525.7142
123 | 030411004006 | 配线 | (1)线槽配线 ZB-BV-3x2.5 | m | 279.18 | 2.2088 |  | 2.2088 | 616.6521
124 | 030411006003 | 接线盒 | (1)接线盒安装(暗装开关(插座)盒) | 个 | 38 | 4.6899 |  | 4.6899 | 178.2167
125 | 030411006004 | 接线盒 | (1)接线盒安装(暗装接线盒) | 个 | 96 | 4.5689 |  | 4.5689 | 438.6127
126 | 030404033003 | 风扇 | (1)排气扇 | 台 | 3 | 132.8002 |  | 132.8002 | 398.4005
127 | 030412002001 | 工厂灯 | (1)工厂LED吊灯 LED光源 50W/5000lm | 套 | 72 | 180 |  | 180 | 12960
128 | 030412001003 | 普通灯具 | (1)LED光源,1*15W (2)人体感应开关一体式吸顶节能灯 | 套 | 2 | 66.6452 |  | 66.6452 | 133.2903
129 | 030412001004 | 普通灯具 | (1)防潮节能吸顶灯 1*18W/1600lm | 套 | 4 | 85.5198 |  | 85.5198 | 342.0792
130 | 030412005003 | 荧光灯 | (1)28W/2*2850lm (2)单管节能LED灯管 | 套 | 3 | 52.2063 |  | 52.2063 | 156.6189
131 | 030412005004 | 荧光灯 | (1)28W/2*2850lm (2)单管节能LED灯管 | 套 | 12 | 70.5847 |  | 70.5847 | 847.0164
132 | 030404034001 | 照明开关 | (1)双联单控跷板开关 | 个 | 7 | 13.0773 |  | 13.0773 | 91.541
133 | 030404035004 | 插座 | (1)AC220;10A (2)单相安全型普通插座 | 个 | 26 | 15.2619 |  | 15.2619 | 396.809
134 | 030404035005 | 插座 | (1)AC220;16A (2)单相壁挂式三孔空调插座 | 个 | 1 | 21.2952 |  | 21.2952 | 21.2952
135 | 030404035006 | 插座 | (1)AC220;16A (2)单相柜式三孔空调插座 | 个 | 4 | 27.7643 |  | 27.7643 | 111.0571
136 | 030409002001 | 接地母线 | (1)接地母线 热镀锌扁钢 -40*4 | m | 22 | 13.1923 |  | 13.1923 | 290.2299
137 | 030409003001 | 避雷引下线 | (1)避雷引下线敷设(利用建筑结构钢筋引下) (2)避雷网安装(接地测试点安装) | m | 278.97 | 7.4554 |  | 7.4554 | 2079.8463
138 | 030409004001 | 均压环 | (1)避雷网安装(均压环敷设 利用圈梁钢筋) | m | 518.99 | 3.177 |  | 3.177 | 1648.8507
|  | 水卫工程 | [6 empty] | 27475.218
给水
139 | 031001007003 | 复合管 | (1)(螺纹连接) (2)DN50 (3)复合管 | m | 4.5 | 84.474 |  | 84.474 | 380.133
140 | 031001007004 | 复合管 | (1)(螺纹连接) (2)DN25 (3)复合管 | m | 3 | 60.12 |  | 60.12 | 180.36
141 | 031201001003 | 管道刷油 | (1)手工除锈(管道 轻锈) (2)管道刷油(调和漆 第一遍) (3)管道刷油(调和漆 每增一遍) | m2 | 0.942 | 13.05 |  | 13.05 | 12.2931
142 | 031001006013 | 塑料管 | (1)(热熔连接) (2)室内 (3)塑料给水管 PPR DN50 (4)消毒、冲洗 | m | 8.02 | 71.352 |  | 71.352 | 572.243
143 | 031001006014 | 塑料管 | (1)(热熔连接) (2)室内 (3)塑料给水管 PPR DN40 (4)消毒、冲洗 | m | 0.21 | 50.445 |  | 50.445 | 10.5935
144 | 031001006015 | 塑料管 | (1)(热熔连接) (2)室内 (3)塑料给水管 PPR DN32 (4)消毒、冲洗 | m | 3.82 | 41.436 |  | 41.436 | 158.2855
145 | 031001006016 | 塑料管 | (1)(热熔连接) (2)室内 (3)塑料给水管 PPR DN25 (4)消毒、冲洗 | m | 11.59 | 36.162 |  | 36.162 | 419.1176
146 | 031001006017 | 塑料管 | (1)(热熔连接) (2)室内 (3)塑料给水管 PPR DN20 (4)消毒、冲洗 | m | 5.92 | 31.815 |  | 31.815 | 188.3448
147 | 031001006018 | 塑料管 | (1)(热熔连接) (2)室内 (3)塑料给水管 PPRDN15 (4)消毒、冲洗 | m | 14.27 | 29.07 |  | 29.07 | 414.8289
148 | 031002001001 | 管道支架 | (1)管道支架制作(单件重量100kg以内) (2)管道支架安装(单件重量100kg以内) | kg | 3.24 | 16.965 |  | 16.965 | 54.9666
149 | 031201003001 | 金属结构刷油 | (1)手工除锈(一般钢结构 轻锈) (2)一般钢结构(调和漆 第一遍) (3)一般钢结构(调和漆 每增一遍) (4)一般钢结构(防锈漆 第一遍) (5)一般钢结构(防锈漆 每增一遍) | m2 | 3.24 | 2.259 |  | 2.259 | 7.3192
150 | 031003001006 | 螺纹阀门 | (1)闸阀 DN50 | 个 | 1 | 285.624 |  | 285.624 | 285.624
151 | 031003001007 | 螺纹阀门 | (1)截止阀 DN50 | 个 | 2 | 264.861 |  | 264.861 | 529.722
152 | 031003001008 | 螺纹阀门 | (1)止回阀 DN50 | 个 | 1 | 169.371 |  | 169.371 | 169.371
153 | 031003001009 | 螺纹阀门 | (1)DN15微量排气阀 | 个 | 1 | 65.241 |  | 65.241 | 65.241
154 | 031003013001 | 水表 | (1)分户水表 LXS-40 | 组/个 | 1 | 374.067 |  | 374.067 | 374.067
155 | 031004003001 | 洗脸盆 | (1)洗脸盆(台下式 冷水) | 组 | 2 | 580.095 |  | 580.095 | 1160.19
156 | 031004007001 | 小便器 | (1)壁挂式小便器安装(感应开关 埋入式) | 组 | 2 | 871.497 |  | 871.497 | 1742.994
157 | 031004006001 | 大便器 | (1)蹲式大便器安装(瓷低水箱) | 组 | 4 | 1097.622 |  | 1097.622 | 4390.488
排水
158 | 031001006019 | 塑料管 | (1)粘接 (2)室内 (3)塑料排水管 DN50 | m | 17.42 | 33.867 |  | 33.867 | 589.9631
159 | 031001006020 | 塑料管 | (1)粘接 (2)室内 (3)塑料排水管 DN75 | m | 6.43 | 17.667 |  | 17.667 | 113.5988
160 | 031001006021 | 塑料管 | (1)粘接 (2)室内 (3)塑料排水管 DN100 | m | 24.28 | 55.35 |  | 55.35 | 1343.898
161 | 031004014004 | 给、排水附(配)件 | (1)地漏 DN50 | 个/组 | 2 | 38.475 |  | 38.475 | 76.95
162 | 031001006022 | 塑料管 | (1)粘接 (2)室内 (3)塑料雨水管 DN100 | m | 115.22 | 46.548 |  | 46.548 | 5363.2606
163 | 031004014005 | 给、排水附(配)件 | (1)87型雨水斗 DN100 | 个/组 | 10 | 78.138 |  | 78.138 | 781.38
冷凝水
164 | 031001006023 | 塑料管 | (1)DN25 (2)冷凝水管 | m | 12 | 28.971 |  | 28.971 | 347.652
165 | 031001006024 | 塑料管 | (1)冷凝水管 (2)DN50 | m | 24.2 | 60.732 |  | 60.732 | 1469.7144
166 | 031004014006 | 给、排水附(配)件 | (1)地漏 DN50 | 个/组 | 4 | 38.475 |  | 38.475 | 153.9
消火栓
167 | 030901002003 | 消火栓钢管 | (1)消火栓钢管 (2)DN50 | m | 5.4 | 70.038 |  | 70.038 | 378.2052
168 | 030901002004 | 消火栓钢管 | (1)DN25 (2)消火栓钢管 | m | 16.7 | 70.038 |  | 70.038 | 1169.6346
169 | 031201001004 | 管道刷油 | (1)手工除锈(管道 轻锈) (2)管道刷油(调和漆 第一遍) (3)管道刷油(调和漆 每增一遍) (4)管道刷油(防锈漆 第一遍) (5)管道刷油(防锈漆 每增一遍) | m2 | 2.159 | 21.762 |  | 21.762 | 46.9842
170 | 030901010001 | 室内消火栓 | (1)室内消火栓(暗装)自救卷盘(公称直径单栓65mm以内) | 套 | 5 | 845.721 |  | 845.721 | 4228.605
171 | 031003001010 | 螺纹阀门 | (1)闸阀 DN25 | 个 | 5 | 59.058 |  | 59.058 | 295.29
|  | 通风空调 | [6 empty] | 4705.9573
172 | 030702001001 | 碳钢通风管道制作安装 | (1)(镀锌薄钢板矩形风管(δ=1.2mm以内咬口) 长边长≤320mm (2)0.5 | m2 | 2.57 | 162.918 |  | 162.918 | 418.6993
173 | 030703007001 | 碳钢风口、散流器、百叶窗 | (1)500*250 (2)单层排风百叶 | 个 | 1 | 255.411 |  | 255.411 | 255.411
174 | 030108001001 | 离心式通风机 | (1)PQ1 JVF-AM-200E4 壁式排风机 贴梁设 (2)490m%%153/h,1460r/min,0.029KW,20Pa,45dB(A) (3)进出口设防护网及70℃防火阀,钢丝防护网孔径5mmX5mm (4)网丝直径1mm,外设防雨型百叶250x250,本层共1台 | 台 | 1 | 3103.263 |  | 3103.263 | 3103.263
175 | 030404033004 | 风扇 | (1)500m%%153/h，0.040KW，250Pa，46dB（A） (2)天花板管道式换气扇 | 台 | 2 | 464.292 |  | 464.292 | 928.584
|  | 弱电工程 | [6 empty] | 3352.6894
176 | 030411001015 | 配管 | (1) SC50 (2)钢管敷设 | m | 32.01 | 39.357 |  | 39.357 | 1259.8176
177 | 030411001016 | 配管 | (1)PC32 (2)砖、混凝土结构暗配(外径≤32mm) | m | 63.88 | 10.251 |  | 10.251 | 654.8339
178 | 030411005001 | 接线箱 | (1)弱电箱（空箱） | 个 | 1 | 463.5 |  | 463.5 | 463.5
179 | 030502003001 | 分线接线箱(盒) | (1)分线接线箱（盒）(安装接线箱(半周长) ≤700mm) | 个 | 3 | 324.846 |  | 324.846 | 974.538
室外总体
室外总体土建
|  | 围墙 | [6 empty] | 188483.7382
180 | 010101003003 | 挖沟槽土方 | (1)土壤类别:三类土 (2)挖土深度:2m以内 | m3 | 152.1 | 7 |  | 7 | 1064.7
181 | 010101004003 | 挖基坑土方 | (1)三类土 (2)2m以内 | m3 | 114.66 | 8 |  | 8 | 917.28
182 | 010103001005 | 回填方 | (1)按设计要求 (2)原土回填 (3)按设计要求 (4)原场地开挖土 | m3 | 213.765 | 10 |  | 10 | 2137.65
183 | 010103002002 | 余方弃置 | (1)余方弃置 (2)30km | m3 | 52.995 | 53.5 |  | 53.5 | 2835.2325
184 | 010501001005 | 垫层 | (1)混凝土种类（商品混凝土、现场拌制，泵送、非泵送）:非泵送商品混凝土 (2)混凝土强度等级:C20 | m3 | 10.35 | 35 |  | 35 | 362.25
185 | 010501002001 | 带形基础 | (1)非泵送商品混凝土 (2)C25 | m3 | 42.645 | 45 |  | 45 | 1919.025
186 | 010507005002 | 压顶 | (1)非泵送商品混凝土 (2)C20 | m3 | 7.14 | 254 |  | 254 | 1813.56
187 | 010402001001 | 砌块墙 | (1)混凝土空心砌块 (2)围墙H=2.2m (3)现拌混合砂浆M5(42.5) | m3 | 78.54 | 350 | 274.69 | 624.69 | 49063.1526
188 | 011201004004 | 立面砂浆找平层 | (1)12mm现拌抹灰砂浆1:2.5 M40(42.5) (2)5mm现拌抹灰砂浆1:3 M30(42.5) | m2 | 706.2 | 13 | 45 | 58 | 40959.6
189 | 011202003001 | 柱、梁面砂浆找平 | (1)砖柱 (2)12mm现拌抹灰砂浆1:2.5 M40(42.5) (3)5mm现拌抹灰砂浆1:3 M30(42.5) | m2 | 79.2 | 13 | 45 | 58 | 4593.6
190 | 011406001005 | 抹灰面油漆涂料 | (1)围墙 (2)满刮腻子二遍 (3)外墙涂料一底二面 | m2 | 706.2 | 15 | 37.28 | 52.28 | 36920.136
191 | 011406001006 | 抹灰面油漆涂料 | (1)柱面 (2)满刮腻子二遍 (3)外墙涂料一底二面 | m2 | 79.2 | 15 | 37.28 | 52.28 | 4140.576
192 | 010515001011 | 现浇构件钢筋 | (1)现浇构件带肋钢筋HRB400以内(直径8mm) | t | 1.226 | 1000 | 3819.59 | 4819.59 | 5908.8173
193 | 010515001012 | 现浇构件钢筋 | (1)现浇构件带肋钢筋HRB400以内(直径12mm) | t | 0.625 | 1000 | 3747.78 | 4747.78 | 2967.3625
194 | 010515001013 | 现浇构件钢筋 | (1)现浇构件带肋钢筋HRB400以内(直径14mm) | t | 0.02 | 1000 | 3657.08 | 4657.08 | 93.1416
195 | 010515001014 | 现浇构件钢筋 | (1)现浇构件带肋钢筋HRB400以内(直径16mm) | t | 0.01 | 1000 | 3566.37 | 4566.37 | 45.6637
【大门处】
196 | 010805004001 | 电动伸缩门 | (1)15m长 (2)不锈钢电子伸缩门 (3)电子启动装置 | 樘 | 1 | 13884.696 |  | 13884.696 | 13884.696
197 | 010805004002 | 电动伸缩门 | (1)14m长 (2)不锈钢电子伸缩门 (3)电子启动装置 | 樘 | 1 | 13054.518 |  | 13054.518 | 13054.518
198 | 040205019001 | 减速垄 | (1)成品减速档 | m | 29 | 133.29 |  | 133.29 | 3865.41
199 | 010403009001 | 石坡道 | (1)石坡道12J926-A4-4 | m2 | 6 | 214.407 |  | 214.407 | 1286.442
200 | 040205006001 | 标线 | (1)停车位划线 (2)标线(分界线 热熔漆) | m2 | 19.725 | 33 |  | 33 | 650.925
|  | 总体道路 | [6 empty] | 554103.8759
【土方】
201 | 010101002001 | 挖一般土方 | (1)三类土 (2)2.0m以内 | m3 | 2921.8 | 3 |  | 3 | 8765.4
202 | 010103002003 | 余方弃置 | (1)场地开挖土 (2)30km | m3 | 2921.8 | 53.5 |  | 53.5 | 156316.3
【道路】
203 | 040203007001 | 水泥混凝土 | (1)220mm厚 (2)C30预拌非泵混凝土 | m2 | 2191 | 12 | 10 | 22 | 48202
204 | 040202015001 | 水泥稳定碎（砾）石 | (1)水泥稳定碎石 (2)180mm | m2 | 2191 | 12 | 4 | 16 | 35056
205 | 010404001004 | 垫层 | (1)300厚天然级配砂石垫层 | m3 | 657.3 | 55 | 64.63 | 119.63 | 78632.799
【硬地】
206 | 040203007002 | 水泥混凝土 | (1)220mm厚 (2)C30预拌非泵混凝土 | m2 | 1983 | 12 | 10 | 22 | 43626
207 | 040202015002 | 水泥稳定碎（砾）石 | (1)水泥稳定碎石 (2)180mm | m2 | 1983 | 12 | 4 | 16 | 31728
208 | 010404001003 | 垫层 | (1)300厚天然级配砂石垫层 | m3 | 594.9 | 55 | 64.63 | 119.63 | 71167.887
【人行道】
209 | 040204002001 | 人行道块料铺设 | (1)12J003-C3-16 (2)60厚透水砖，粗砂灌缝，30mm中砂找平层 (3)150厚C20混凝土+80厚天然砂砾 (4)素土夯实 | m2 | 50.63 | 113.238 |  | 113.238 | 5733.2399
210 | 040204004001 | 安砌侧（平、缘）石 | (1)12J003-C6-2B (2)道路与绿化交接处 (3)150*350mm花岗岩平缘石 (4)30厚1:3水泥砂浆 | m | 300 | 120 |  | 120 | 36000
211 | 040204004002 | 安砌侧（平、缘）石 | (1)12J003-C6-1A (2)道路与硬地交接处 (3)平缘石150*350mm (4)30厚1:3水泥砂浆 | m | 300 | 120 |  | 120 | 36000
212 | 040205006002 | 标线 | (1)停车划线 (2)标线(分界线 热熔漆) | m2 | 57.525 | 50 |  | 50 | 2876.25
|  | 凉亭移建 | [6 empty] | 26122.842
213 | 01B003 | 凉亭移建 | (1)凉厅尺寸：宽度4.2米，柱高3米，石墩高0.13米宽0.25米；内高4.1米，柱边出来斜度长0.6米，木制座椅长9.5米，高0.38米、靠背高0.54米，长12米，石桌宽0.91米高0.66米、石椅子4个宽0.24米高0.36米 | 项 | 1 | 26122.842 |  | 26122.842 | 26122.842
|  | 原围墙拆除 | [6 empty] | 10178.824
【拆除原围墙27.81m】
214 | 011602002001 | 钢筋混凝土构件拆除 | (1)基础拆除 | m3 | 6.897 | 495 |  | 495 | 3414.015 | 含外运费用
215 | 011602002003 | 钢筋混凝土构件拆除 | (1)地梁拆除 | m3 | 2.529 | 495 |  | 495 | 1251.855 | 含外运费用
216 | 011602002002 | 钢筋混凝土构件拆除 | (1)柱拆除 | m3 | 2.392 | 495 |  | 495 | 1184.04 | 含外运费用
217 | 011609001001 | 栏杆、栏板拆除 | (1)栏杆拆除 | m | 25.29 | 19.224 |  | 19.224 | 486.175
218 | 010103002004 | 余方弃置 | (1)拆除围墙 (2)30km | m3 | 17.727 | 165 |  | 165 | 2924.955
219 | 01B004 | 拆除栏杆弃置 | (1)栏杆弃置 | 项 | 1 | 917.784 |  | 917.784 | 917.784
室外安装工程
|  | 室外电气 | [6 empty] | 179589.7781
220 | 030411001022 | 配管 | (1) SC50 (2)钢管敷设 | m | 369.38 | 38.322 |  | 38.322 | 14155.3804
221 | 030411001023 | 配管 | (1)SC32 (2)钢管敷设 | m | 186.62 | 25.317 |  | 25.317 | 4724.6585
222 | 030411001024 | 配管 | (1)SC25 (2)钢管敷设 | m | 359.49 | 21.213 |  | 21.213 | 7625.8614
223 | 030411001025 | 配管 | (1)SC20 (2)钢管敷设 | m | 247.38 | 16.236 |  | 16.236 | 4016.4617
224 | 040805004001 | 景观照明灯 | (1)H=3.5M,LED=40W (2)C20混凝土基础 (3)钢板(400X400X5) (4)4-M18 L=860 (5)接地干线 镀锌扁钢-40X4埋深0.8M (6)接地极 镀锌角钢3根L50X50X5 L=2500 | 套 | 21 | 2261.214 |  | 2261.214 | 47485.494
225 | 040205001003 | 人（手）孔井 | (1)小型电缆手孔井(1200L*900W*1100Hmm) 具体做法详07SD101-8第10~14页 | 座 | 5 | 1973.655 |  | 1973.655 | 9868.275
226 | 040101002006 | 挖沟槽土方 | (1)土壤类别:三类土 (2)挖土深度:2m以内 | m3 | 734.771 | 7 |  | 7 | 5143.397
227 | 040103001011 | 填方 | (1)填方来源、运距:外购 (2)填方材料品种:砂 | m3 | 185.749 | 150 |  | 150 | 27862.35
228 | 040103001012 | 填方 | (1)填方来源、运距:原土 (2)填方材料品种:回填土 | m3 | 217.71 | 10 |  | 10 | 2177.1
229 | 040103002006 | 余方弃置 | (1)废弃料品种:三类土 (2)运距:30KM | m3 | 484.53 | 63.5 |  | 63.5 | 30767.655
场外引进
230 | 040402018001 | 施工缝 | (1)130、250厚路面切割 | m | 135 | 10 |  | 10 | 1350
231 | 041001001001 | 拆除路面 | (1)0.25m | m2 | 71.55 | 10 |  | 10 | 715.5
232 | 040102002001 | 挖沟槽石方 | (1)松石 (2)1.5m | m3 | 101.601 | 20 |  | 20 | 2032.02
233 | 040103002011 | 余方弃置 | (1)废弃料品种:旧路材料(道碴) (2)30km | m3 | 119.489 | 80 |  | 80 | 9559.12
234 | 031001001001 | 镀锌钢管 | (1)DN100 (2)镀锌钢管 | m | 56.7 | 10 | 56.07 | 66.07 | 3746.169
235 | 031201001005 | 管道刷油 | (1)手工除锈(管道 轻锈) (2)管道刷油(沥青漆 第一遍) (3)管道刷油(沥青漆 每增一遍) | m2 | 17.804 | 6 | 7.03 | 13.03 | 231.9861
236 | 040103001021 | 填方 | (1)填方来源、运距:原土 (2)填方材料品种:回填土 | m3 | 405 | 10 |  | 10 | 4050
237 | 040103001022 | 填方 | (1)填方来源、运距:外购 (2)填方材料品种:砂 | m3 | 21.465 | 150 |  | 150 | 3219.75
238 | 040203007003 | 水泥混凝土 | (1)C30混凝土 | m2 | 71.55 | 12 |  | 12 | 858.6
|  | 监控 | [6 empty] | 154394.81
239 | 030411001026 | 配管 | (1) SC50 (2)钢管敷设 | m | 614.82 | 38.322 |  | 38.322 | 23561.132
240 | 040205001004 | 人（手）孔井 | (1)通信管道手孔井(700L*900W*1000Hmm) 具体做法详YD5178-2009第84页 | 座 | 10 | 1225.782 |  | 1225.782 | 12257.82
241 | 040101002007 | 挖沟槽土方 | (1)土壤类别:三类土 (2)挖土深度:2m以内 | m3 | 462.636 | 7 |  | 7 | 3238.452
242 | 040103001013 | 填方 | (1)填方来源、运距:外购 (2)填方材料品种:砂 | m3 | 118.736 | 150 |  | 150 | 17810.4
243 | 040103001014 | 填方 | (1)填方来源、运距:原土 (2)填方材料品种:回填土 | m3 | 137.077 | 10 |  | 10 | 1370.77
244 | 040103002007 | 余方弃置 | (1)废弃料品种:三类土 (2)运距:30KM | m3 | 305.076 | 63.5 |  | 63.5 | 19372.326
245 | 030507013001 | 录像设备 | (1)16路4盘位网络硬盘录像机 | 台 | 1 | 3649.84 |  | 3649.84 | 3649.84
246 | 030507014001 | 显示设备 | (1)显示器 | 台 | 1 | 3178.44 |  | 3178.44 | 3178.44
247 | 030501012001 | 交换机 | (1)24口POE交换机 | 台/套 | 1 | 3211.88 |  | 3211.88 | 3211.88
248 | 030502001001 | 机柜、机架 | (1)15U机柜 | 台 | 1 | 1199.78 |  | 1199.78 | 1199.78
249 | 030507016001 | 停车场管理设备 | (1)管理电脑(含停车场系统管理软件) | 台/套 | 1 | 5945.55 |  | 5945.55 | 5945.55
250 | 030507007003 | 出入口执行机构设备 | (1)一体化道闸(集成抓拍、显示、语音播报、补光、道闸防砸及控制功能) (2)入口 | 台 | 1 | 11144.31 |  | 11144.31 | 11144.31
251 | 030507007004 | 出入口执行机构设备 | (1)一体化道闸(集成抓拍、显示、语音播报、补光、道闸防砸及控制功能) (2)出口 | 台 | 1 | 11144.31 |  | 11144.31 | 11144.31
252 | 030507008001 | 监控摄像设备 | (1)名称:400万枪式网络球形摄像机(360°无死角) 3.5米立杆 | 台 | 10 | 2929.63 |  | 2929.63 | 29296.3
253 | 040303002001 | 混凝土基础 | (1)监控杆基础 (2)(C20混凝土基础) | m3 | 10 | 105 | 696.35 | 801.35 | 8013.5
|  | 排水 | [6 empty] | 434239.8039
污水
254 | 031001006029 | 塑料管 | (1)承插连接, (2)DN300 (3)HDPE双壁波纹管 | m | 380.04 | 123.813 |  | 123.813 | 47053.8925
255 | 040504003003 | 塑料检查井 | (1)08SS523 塑料排水检查井 (2)防盗式重型球墨铸铁井盖 | 座 | 8 | 4252.284 |  | 4252.284 | 34018.272
256 | 010507006001 | 化粪池 | (1)03S702 钢筋混凝土化粪池 | 座 | 1 | 23907.654 |  | 23907.654 | 23907.654
雨水
257 | 031001006030 | 塑料管 | (1)承插连接, (2)DN500 (3)HDPE双壁波纹管 | m | 32.19 | 308.376 |  | 308.376 | 9926.6234
258 | 031001006031 | 塑料管 | (1)承插连接, (2)DN400 (3)HDPE双壁波纹管 | m | 197.99 | 197.199 |  | 197.199 | 39043.43
259 | 031001006032 | 塑料管 | (1)承插连接, (2)DN200 (3)PVC-U双壁波纹管(8kN/m2) | m | 200.24 | 61.227 |  | 61.227 | 12260.0945
260 | 040504009001 | 雨水口 | (1)垫层、基础材质及厚度:C15混凝土垫层 100mm (2)砌筑材料品种、规格:水泥实心砖 240×115×53 MU10 (3)砂浆强度等级及配合比:M7.5勾缝及抹(4)雨水箅子及圈口材质、型号、规格:铸铁雨水井箅 320×560 (5)雨水口详16S518灰 | 座 | 24 | 1287.945 |  | 1287.945 | 30910.68
261 | 040504003004 | 塑料检查井 | (1)08SS523 塑料排水检查井 (2)防盗式重型球墨铸铁井盖 | 座 | 17 | 6022.152 |  | 6022.152 | 102376.584
262 | 040101002008 | 挖沟槽土方 | (1)土壤类别:三类土 (2)挖土深度:2m以内 | m3 | 1341.323 | 7 |  | 7 | 9389.261
263 | 040305001004 | 垫层 | (1)厚度:100MM (2)材料品种、规格:砂 | m3 | 74.95 | 55 | 148.15 | 203.15 | 15226.0925
264 | 040103001015 | 填方 | (1)填方来源、运距:外购 (2)填方材料品种:砂 | m3 | 499.759 | 150 |  | 150 | 74963.85
265 | 040103001016 | 填方 | (1)填方来源、运距:原土 (2)填方材料品种:回填土 | m3 | 793.965 | 10 |  | 10 | 7939.65
266 | 040103002008 | 余方弃置 | (1)废弃料品种:三类土 (2)运距:30KM | m3 | 428.72 | 63.5 |  | 63.5 | 27223.72
|  | 给水 | [6 empty] | 56962.5926
267 | 031001007009 | 复合管 | (1)室外 (2)DN150 (3)(钢骨架塑料复合管(电熔连接) 外径160mm以内) DN150 | m | 65.86 | 137.529 |  | 137.529 | 9057.6599
268 | 031001007010 | 复合管 | (1)室外 (2)DN100 (3)(钢骨架塑料复合管(电熔连接) | m | 82.55 | 110.115 |  | 110.115 | 9089.9932
269 | 031003002003 | 螺纹法兰阀门 | (1)闸阀 DN100 | 个 | 2 | 479.88 |  | 479.88 | 959.76
270 | 031003013005 | 水表 | (1)LXS50型水表 | 组 | 1 | 1787.211 |  | 1787.211 | 1787.211
271 | 031003013006 | 水表 | (1)LXL50型水表 | 组 | 1 | 1700.505 |  | 1700.505 | 1700.505
272 | 040504001004 | 砌筑井 | (1)方形水表井 详见图集05S502-43 (2)混凝土强度等级: (3)盖板材质、规格:C25预拌非泵送普通混凝土(井室盖板) 150厚 (4)垫层、基础材质及厚度:C15排水井垫层(预拌非泵送普通混凝土) 100厚 (5)砌筑材料品种、规格、强度等级:MU10级砖 M10水泥砂浆 (6)井盖、井圈材质及规格:普通铸铁 Φ800 | 座 | 1 | 7561.44 |  | 7561.44 | 7561.44
273 | 040504001005 | 砌筑井 | (1)圆形闸阀井 详见图集05S502-16(2)盖板材质、规格:C25预拌非泵送普通混凝土(井室盖板) 150厚 (3)垫层、基础材质及厚度:C15排水井垫层(预拌非泵送普通混凝土) 100厚 C25预拌非泵送普通混凝土半地下室池底(平池底 厚度50cm以内) 200厚 (4)砌筑材料品种、规格、强度等级:MU10级砖 M10水泥砂浆 (5)井盖、井圈材质及规格:普通铸铁井盖 φ700 | 座 | 2 | 2385.306 |  | 2385.306 | 4770.612
274 | 040101002009 | 挖沟槽土方 | (1)土壤类别:三类土 (2)挖土深度:2m以内 | m3 | 112.792 | 7 |  | 7 | 789.544
275 | 040305001005 | 垫层 | (1)厚度:100MM (2)材料品种、规格:砂 | m3 | 11.873 | 55 | 148.15 | 203.15 | 2411.9999
276 | 040103001017 | 填方 | (1)填方来源、运距:外购 (2)填方材料品种:砂 | m3 | 53.428 | 150 |  | 150 | 8014.2
277 | 040103001018 | 填方 | (1)填方来源、运距:原土 (2)填方材料品种:回填土 | m3 | 47.491 | 150 |  | 150 | 7123.65
278 | 040103002009 | 余方弃置 | (1)废弃料品种:三类土 (2)运距:30KM | m3 | 58.205 | 63.5 |  | 63.5 | 3696.0175
|  | 消防给水 | [6 empty] | 94259.4844
279 | 031001007011 | 复合管 | (1)室外 (2)DN150 (3)(钢骨架塑料复合管(电熔连接) 外径160mm以内) DN150 | m | 236.11 | 137.529 |  | 137.529 | 32471.9722
280 | 031001007012 | 复合管 | (1)室外 (2)DN100 (3)(钢骨架塑料复合管(电熔连接) | m | 73.2 | 110.115 |  | 110.115 | 8060.418
281 | 031003013007 | 水表 | (1)LXL150型水表 | 组 | 1 | 5360.517 |  | 5360.517 | 5360.517
282 | 030901011001 | 室外消火栓 | (1)SS100/6.5-1.0 (2)室外地上式消火栓 SS100/6.5-1.0 | 套 | 4 | 1633.545 |  | 1633.545 | 6534.18
283 | 031003002004 | 螺纹法兰阀门 | (1)闸阀 DN150 | 个 | 3 | 869.472 |  | 869.472 | 2608.416
284 | 040504001006 | 砌筑井 | (1)圆形闸阀井 详见图集05S502-16预拌非泵送普通混凝土) 100厚 C25预拌非泵送普通混凝土半地下室池底(平池底 厚度50cm以内) 200厚 (4)砌筑材料品种、规格、强度等级:MU10级砖 M10水泥砂浆 (5)井盖、井圈材质及规格:普通铸铁井盖 φ700 (2)盖板材质、规格:C25预拌非泵送普通混凝土(井室盖板) 150厚 (3)垫层、基础材质及厚度:C15排水井垫层( | 座 | 3 | 2385.306 |  | 2385.306 | 7155.918
285 | 040101002010 | 挖沟槽土方 | (1)土壤类别:三类土 (2)挖土深度:2m以内 | m3 | 235.076 | 7 |  | 7 | 1645.532
286 | 040305001006 | 垫层 | (1)厚度:100MM (2)材料品种、规格:砂 | m3 | 24.745 | 55 | 148.15 | 203.15 | 5026.9468
287 | 040103001019 | 填方 | (1)填方来源、运距:外购 (2)填方材料品种:砂 | m3 | 111.352 | 150 |  | 150 | 16702.8
288 | 040103001020 | 填方 | (1)填方来源、运距:原土 (2)填方材料品种:回填土 | m3 | 98.979 | 10 |  | 10 | 989.79
289 | 040103002010 | 余方弃置 | (1)废弃料品种:三类土 (2)运距:30KM | m3 | 121.307 | 63.5 |  | 63.5 | 7702.9945
园林绿化
园林工程
|  | 绿化移植 | [6 empty] | 119144.7
290 | 050102001001 | 栽植乔木 | (1)乔木种类：香樟 (2)1、胸径15-20cm (3)2、起挖、转运、修剪、种植 (4)3、土球100x80,植穴140x120 (5)4、保留骨架，杉木三角撑 (6)5、基肥：20kg (7)6、运距：10km (8)7、养护：3个月 | 株 | 44 | 941.4 |  | 941.4 | 41421.6
291 | 050102001002 | 栽植乔木 | (1)乔木种类：移植其它乔木 (2)1、胸径15-20cm (3)2、起挖、转运、修剪、种植 (4)3、土球100x80,植穴140x120 (5)4、保留骨架，杉木三角撑 (6)5、基肥：20kg (7)6、运距：10km (8)7、养护：3个月 (9)6、运距：10km (10)7、养护：3个月 | 株 | 29 | 941.4 |  | 941.4 | 27300.6
292 | 050102002001 | 栽植灌木 | (1)灌木种类：柚子树(2)1、高度200-300cm (3)2、起挖、转运、修剪、种植 (4)3、土球60x50，植穴100x80 (5)4、保留骨架，竹竿固护 (6)5、基肥：10kg (7)6、运距：10km (8)7、养护：3个月 | 株 | 16 | 515.7 |  | 515.7 | 8251.2
293 | 050102002002 | 栽植灌木 | (1)灌木种类：桃树 (2)1、高度200-300cm (3)2、起挖、转运、修剪、种植 (4)3、土球60x50，植穴100x80 (5)4、保留骨架，竹竿固护 (6)5、基肥：10kg (7)6、运距：10km (8)7、养护：3个月 | 株 | 7 | 515.7 |  | 515.7 | 3609.9
294 | 050102002003 | 栽植灌木 | (1)灌木种类：李子树 (2)1、高度200-300cm (3)2、起挖、转运、修剪、种植 (4)3、土球60x50，植穴100x80 (5)4、保留骨架，竹竿固护 (6)5、基肥：10kg (7)6、运距：10km (8)7、养护：3个月 | 株 | 50 | 515.7 |  | 515.7 | 25785
295 | 050102012001 | 铺种草皮 | (1)苗木种类：马尼拉草 (2)1、密铺 (3)2、人工整理绿化用地 (4)2、基肥：2kg/m2 (5)3、养护：3个月 | m2 | 546 | 23.4 |  | 23.4 | 12776.4
|  | 安全生产费 | [6 empty] | 200000 | 固定费用

## 表7单价措施项目清单与计价表-挂网
单价措施项目清单与计价表
工程名称：宁德高速古田应急保障中心
序号 | 项目编码 | 项目名称 | 项目特征描述 | 单位 | 工程量 | 采购综合单价 | 合计 | 备注
厂房 | [6 empty] | 202883.85
房屋建筑与装饰工程
土方工程
1 | 011705001002 | 大型机械设备进出场及安拆 |  | 项 | 1 | 1848.42 | 1848.42
砌筑工程
2 | 011701003002 | 砌筑脚手架 | (1)服务对象:内墙 (2)搭设高度:4m以内 | m2 | 204.68 | 10 | 2046.8
混凝土工程
3 | 011702033001 | 垫层模板 | (1)垫层 | m2 | 71.4 | 70 | 4998
4 | 011702001003 | 基础模板 | (1)独立基础 | m2 | 163.56 | 70 | 11449.2
5 | 011702005001 | 基础梁模板 | (1)基础梁模板 | m2 | 208.08 | 70 | 14565.6
6 | 011702002001 | 柱模板 | (1)支撑高度:3.6m以内 | m2 | 309.44 | 70 | 21660.8
7 | 011702008001 | 圈梁模板 | (1)支撑高度:3.6m以内 | m2 | 7.58 | 70 | 530.6
8 | 011702009001 | 过梁模板 | (1)过梁 | m2 | 2.345 | 70 | 164.15
9 | 011702036001 | 小型构件模板 | (1)构件类型:压顶 | m2 | 32.7 | 70 | 2289
10 | 011702003001 | 构造柱模板 | (1)支撑高度:3.6m内 | m2 | 29.52 | 70 | 2066.4
11 | 011701002001 | 外脚手架及垂直封闭安全网 | (1)外墙 (2)扣件式 (3)H=9.15m (4)钢管 (5)阻燃 | m2 | 1778.76 | 55 | 97831.8
12 | 011703001001 | 垂直运输 | (1)夹层处办公区域垂直运输费用 (2)3.4m | 项 | 1 | 2370.04 | 2370.04
内墙柱面工程
13 | 011701009002 | 内墙面独立装饰脚手架 | (1)4.0m (2)钢管 | m2 | 204.68 | 22 | 4502.96
安装工程
电气工程
14 | 031301017005 | 脚手架搭拆 |  | 项 | 1 | 1136.85 | 1136.85
水卫工程
15 | 031301017006 | 脚手架搭拆 |  | 项 | 1 | 483.67 | 483.67
通风空调
16 | 031301017007 | 脚手架搭拆 |  | 项 | 1 | 14.5 | 14.5
弱电工程
17 | 031301017008 | 脚手架搭拆 |  | 项 | 1 | 54.07 | 54.07
室外总体
室外总体土建
围墙
18 | 011702033002 | 垫层模板 | (1)垫层模板 | m2 | 39.3 | 70 | 2751
19 | 011702005002 | 基础梁模板 | (1)带形基础模板 | m2 | 346.26 | 70 | 24238.2
20 | 011702025001 | 其他现浇构件模板 | (1)压顶模板 | m2 | 71.4 | 70 | 4998
总体道路
21 | 011705001001 | 大型机械设备进出场及安拆 |  | 项 | 1 | 2475.91 | 2475.91
给水
22 | 041101005003 | 井字架 | (1)钢管井字架 | 座 | 3 | 101.97 | 305.91
消防给水
23 | 041101005004 | 井字架 | (1)钢管井字架 | 座 | 1 | 101.97 | 101.97
合 计

## 表6总价措施项目清单与计价表 (hidden)
总价措施项目清单与计价表
工程名称：宁德高速古田应急保障中心 |  |  |  | 第1页 共3页
序号 | 项 目 名 称 | 计 算 基 础 (元) | 费 率(%) | 金 额(元)
厂房
房屋建筑与装饰工程
1 | 安全文明施工费 | 1330219 | / | 48951
1.1 | 土方工程 | 102073 | 3.68 | 3756
1.2 | 砌筑工程 | 55580 | 3.68 | 2045
1.3 | 混凝土工程 | 216052 | 3.68 | 7951
1.4 | 钢筋工程 | 147996 | 3.68 | 5446
1.5 | 屋面保温工程 | 86517 | 3.68 | 3184
1.6 | 防水工程 | 119721 | 3.68 | 4406
1.7 | 其他一般土建工程 | 37724 | 3.68 | 1388
1.8 | 楼地面工程 | 229541 | 3.68 | 8447
1.9 | 内墙柱面工程 | 74652 | 3.68 | 2747
1.10 | 外墙面工程 | 49169 | 3.68 | 1809
1.11 | 天棚工程 | 46447 | 3.68 | 1709
1.12 | 门窗工程 | 160760 | 3.68 | 5916
1.13 | 其他装饰工程 | 3987 | 3.68 | 147
2 | 其他总价措施费 | 1330219 | / | 4656
2.1 | 土方工程 | 102073 | 0.35 | 357
2.2 | 砌筑工程 | 55580 | 0.35 | 195
2.3 | 混凝土工程 | 216052 | 0.35 | 756
2.4 | 钢筋工程 | 147996 | 0.35 | 518
2.5 | 屋面保温工程 | 86517 | 0.35 | 303
2.6 | 防水工程 | 119721 | 0.35 | 419
2.7 | 其他一般土建工程 | 37724 | 0.35 | 132
2.8 | 楼地面工程 | 229541 | 0.35 | 803
2.9 | 内墙柱面工程 | 74652 | 0.35 | 261
2.10 | 外墙面工程 | 49169 | 0.35 | 172
2.11 | 天棚工程 | 46447 | 0.35 | 163
2.12 | 门窗工程 | 160760 | 0.35 | 563
2.13 | 其他装饰工程 | 3987 | 0.35 | 14
3 | 扬尘防治措施费 | 48951 | / | 5971
3.1 | 土方工程 | 3756 | 12.2 | 458
3.2 | 砌筑工程 | 2045 | 12.2 | 249
3.3 | 混凝土工程 | 7951 | 12.2 | 970
3.4 | 钢筋工程 | 5446 | 12.2 | 664
3.5 | 屋面保温工程 | 3184 | 12.2 | 388
3.6 | 防水工程 | 4406 | 12.2 | 538
3.7 | 其他一般土建工程 | 1388 | 12.2 | 169
3.8 | 楼地面工程 | 8447 | 12.2 | 1031
3.9 | 内墙柱面工程 | 2747 | 12.2 | 335
3.10 | 外墙面工程 | 1809 | 12.2 | 221
3.11 | 天棚工程 | 1709 | 12.2 | 208
总价措施项目清单与计价表
工程名称：宁德高速古田应急保障中心 |  |  |  | 第2页 共3页
序号 | 项 目 名 称 | 计 算 基 础 (元) | 费 率(%) | 金 额(元)
3.12 | 门窗工程 | 5916 | 12.2 | 722
3.13 | 其他装饰工程 | 147 | 12.2 | 18
装配式建筑工程
1 | 安全文明施工费 | 2413600 | / | 88820
1.1 | 一般土建 | 2413600 | 3.68 | 88820
2 | 其他总价措施费 | 2413600 | / | 8448
2.1 | 一般土建 | 2413600 | 0.35 | 8448
3 | 扬尘防治措施费 | 88820 | / | 10836
3.1 | 一般土建 | 88820 | 12.2 | 10836
安装工程
1 | 安全文明施工费 | 158621 | / | 5779
1.1 | 电气工程 | 120984 | 3.68 | 4452
1.2 | 水卫工程 | 31012 | 3.68 | 1141
1.3 | 通风空调 | 2846 | 3.68 | 105
1.4 | 弱电工程 | 3779 | 2.14 | 81
2 | 其他总价措施费 | 158621 | / | 559
2.1 | 电气工程 | 120984 | 0.35 | 423
2.2 | 水卫工程 | 31012 | 0.35 | 109
2.3 | 通风空调 | 2846 | 0.35 | 10
2.4 | 弱电工程 | 3779 | 0.44 | 17
3 | 扬尘防治措施费 | 5779 | / | 705
3.1 | 电气工程 | 4452 | 12.2 | 543
3.2 | 水卫工程 | 1141 | 12.2 | 139
3.3 | 通风空调 | 105 | 12.2 | 13
3.4 | 弱电工程 | 81 | 12.2 | 10
室外总体
室外总体土建
1 | 安全文明施工费 | 917824 | / | 6524
1.1 | 围墙 | 243084 | 0.58 | 1410
1.2 | 总体道路 | 636015 | 0.58 | 3689
1.3 | 凉亭移建 | 29025 | 3.68 | 1068
1.4 | 原围墙拆除 | 9700 | 3.68 | 357
2 | 其他总价措施费 | 917824 | / | 3213
2.1 | 围墙 | 243084 | 0.35 | 851
2.2 | 总体道路 | 636015 | 0.35 | 2226
2.3 | 凉亭移建 | 29025 | 0.35 | 102
2.4 | 原围墙拆除 | 9700 | 0.35 | 34
3 | 扬尘防治措施费 | 6524 | / | 796
3.1 | 围墙 | 1410 | 12.2 | 172
3.2 | 总体道路 | 3689 | 12.2 | 450
3.3 | 凉亭移建 | 1068 | 12.2 | 130
3.4 | 原围墙拆除 | 357 | 12.2 | 44
总价措施项目清单与计价表
工程名称：宁德高速古田应急保障中心 |  |  |  | 第3页 共3页
序号 | 项 目 名 称 | 计 算 基 础 (元) | 费 率(%) | 金 额(元)
室外安装工程
1 | 安全文明施工费 | 984457 | / | 5710
1.1 | 室外电气 | 208300 | 0.58 | 1208
1.2 | 监控 | 127589 | 0.58 | 740
1.3 | 排水 | 485957 | 0.58 | 2819
1.4 | 给水 | 56718 | 0.58 | 329
1.5 | 消防给水 | 105893 | 0.58 | 614
2 | 其他总价措施费 | 984457 | / | 3447
2.1 | 室外电气 | 208300 | 0.35 | 729
2.2 | 监控 | 127589 | 0.35 | 447
2.3 | 排水 | 485957 | 0.35 | 1701
2.4 | 给水 | 56718 | 0.35 | 199
2.5 | 消防给水 | 105893 | 0.35 | 371
3 | 扬尘防治措施费 | 5710 | / | 696
3.1 | 室外电气 | 1208 | 12.2 | 147
3.2 | 监控 | 740 | 12.2 | 90
3.3 | 排水 | 2819 | 12.2 | 344
3.4 | 给水 | 329 | 12.2 | 40
3.5 | 消防给水 | 614 | 12.2 | 75
园林绿化
园林工程
1 | 安全文明施工费 | 132383 | / | 2396
1.1 | 绿化移植 | 132383 | 1.81 | 2396
2 | 其他总价措施费 | 132383 | / | 649
2.1 | 绿化移植 | 132383 | 0.49 | 649
3 | 扬尘防治措施费 | 2396 | / | 292
3.1 | 绿化移植 | 2396 | 12.2 | 292
暂列金
暂列金
1 | 安全文明施工费 |  | /
1.1 | 暂列金 |  | 3.68
2 | 其他总价措施费 |  | /
2.1 | 暂列金 |  | 0.35
3 | 扬尘防治措施费 |  | /
3.1 | 暂列金 |  | 12.2
合 计 |  |  |  | 198448

## 表8其他项目清单与计价汇总表 (hidden)
其他项目清单与计价汇总表
工程名称：宁德高速古田应急保障中心 |  |  | 第1页 共1页
序号 | 项 目 名 称 | 金额(元) | 备注
1 | 暂列金额
2 | 专业工程暂估价
3 | 总承包服务费
合 计 |  |  | ——

## 表9-1暂列金额明细表 (hidden)
暂列金额明细表
工程名称：宁德高速古田应急保障中心 |  |  | 第1页 共1页
序号 | 项 目 名 称 | 金额(元) |  | 备 注
1 | 设计变更和现场签证暂列金额
2 | 优质工程增加费
3 | 缩短定额工期增加费
4 | 发包人检测费
5 | 工程噪音超标排污费
6 | 渣土收纳费
7 | 加固工程检测费用
合 计 |  |  |  | ——

## 表9-2专业工程暂估价明细表 (hidden)
专业工程暂估价明细表
工程名称：宁德高速古田应急保障中心 |  |  | 第1页 共1页
序号 | 项 目 名 称 | 金额(元) |  | 备 注
合 计 |  |  |  | ——

## 表9-3总承包服务费计价表 (hidden)
总承包服务费计价表
工程名称：宁德高速古田应急保障中心 |  |  |  | 第1页 共1页
序号 | 项 目 名 称 | 计算基础(元) | 费率(%) | 金额(元)
合 计

## 表13主要材料和设备项目与价格表 (hidden)
主要材料和设备项目与价格表
工程名称：宁德高速古田应急保障中心 | [7 empty] | 第1页 共1页
序号 | 名称、规格、型号 | 单位 | 数量 | 基准单价 |  | 基期综合信息价格 |  | 金额 （元） | 比例 （%）
|  |  |  | 不含税（元） | 含税（元） | 不含税（元） | 含税（元）
累计比例（%） | [8 empty] | 0

## 表14人工、材料设备、机械汇总表 (hidden)
人工、材料设备、机械汇总表
工程名称：宁德高速古田应急保障中心 | [5 empty] | 第1页 共20页
序号 | 工料机编码 | 工料机名称 | 规格、型号等特殊要求 | 单位 | 数量 | 单价 | 合价
一 |  | 人工 |  |  |  |  | 0
1 | 00010040 | 定额人工费 |  | 元 |  |  | 1389657.84
二 |  | 材料
1 | 01000020 | 型钢 | 综合 | t | 0.104 | 3716.81 | 385.8
2 | 01000030 | 型钢 | 综合 | kg | 23.352 | 3.717 | 86.8
3 | 01000030 | 型钢 | 综合 | kg | 3.402 | 3.717 | 12.65
4 | 01010120 | 螺纹钢筋 | HRB335Φ16 | t | 0.53 | 3353.98 | 1778.95
5 | 01010240 | 螺纹钢筋 | HRB400Φ12 | t | 0.769 | 3530.97 | 2714.43
6 | 01010250 | 螺纹钢筋 | HRB400Φ14 | t | 0.021 | 3442.48 | 70.57
7 | 01010270 | 螺纹钢筋 | HRB400Φ18 | t | 7.489 | 3353.98 | 25116.78
8 | 01010330 | 螺纹钢筋 | HRB400EΦ12 | t | 0.641 | 3530.97 | 2262.03
9 | 01010340 | 螺纹钢筋 | HRB400EΦ14 | t | 3.201 | 3442.48 | 11019.64
10 | 01010350 | 螺纹钢筋 | HRB400EΦ16 | t | 2.388 | 3353.98 | 8010.31 | 27.573 | 0.457
11 | 01010580 | 线材 | HRB400EΦ6 | t | 0.697 | 3884.96 | 2706.5 | 34.67
12 | 01010590 | 线材 | HRB400EΦ8 | t | 0.967 | 3530.97 | 3414.31
13 | 01010600 | 线材 | HRB400EΦ10 | t | 10.766 | 3530.97 | 38014.78
14 | 01010790 | 热轧圆盘条 | Φ10以内 | kg | 79.796 | 3.42 | 272.9
15 | 01030001 | 镀锌铁丝 | 综合 | kg | 3.24 | 8.75 | 28.35
16 | 01030040 | 镀锌铁丝 | 13#-17# | kg | 10.098 | 8.75 | 88.35
17 | 01030080 | 镀锌铁丝 | 10# | kg | 0.378 | 8.22 | 3.1
18 | 01030110 | 镀锌铁丝 | 16# | kg | 0.504 | 8.78 | 4.43
19 | 01030140 | 镀锌铁丝 | 22# | kg | 256.731 | 9.75 | 2503.12
20 | 01030190 | 镀锌铁丝 | Φ2.2～1.2 | kg | 7.239 | 8.65 | 62.61
21 | 01030230 | 镀锌铁丝 | Φ4.0～2.8 | kg | 0.573 | 8.22 | 4.71
22 | 01090110 | 圆钢 | 综合 | kg | 1.6 | 3.783 | 6.05
23 | 01090120 | 圆钢 | Φ5.5～9 | kg | 0.347 | 3.96 | 1.37
24 | 01090200 | 圆钢 | Φ10以内 | kg | 69.975 | 3.743 | 261.92
25 | 01090240 | 圆钢 | Φ6 | t | 5.949 | 3619.47 | 21531.25
26 | 01090290 | 圆钢 | Ф10 | t | 0.228 | 3955.75 | 902.31
27 | 01090290 | 圆钢 | Ф10 | t | 0.726 | 3955.75 | 2872.82
28 | 01090300 | 圆钢 | Ф12 | t | 0.178 | 3955.75 | 703.49
29 | 01090310 | 圆钢 | Φ12 | kg | 2.1 | 3.956 | 8.31
30 | 01090320 | 圆钢 | Ф14 | t | 0.021 | 3796.46 | 77.83
31 | 01130010 | 扁钢 | 综合 | kg | 4.4 | 3.77 | 16.59
32 | 01130060 | 扁钢 | 59以内 | kg | 1.683 | 3.77 | 6.34
33 | 01130140 | 扁钢 | 45×4 | kg | 18.98 | 3.77 | 71.55
34 | 01210010 | 角钢 | 综合 | kg | 15 | 3.717 | 55.76
35 | 01210080 | 角钢 | 50×5以内 | kg | 10.388 | 3.717 | 38.61
36 | 01210130 | 角钢 | 50 | t | 0.057 | 3716.81 | 211.86
人工、材料设备、机械汇总表
工程名称：宁德高速古田应急保障中心 | [5 empty] | 第2页 共20页
序号 | 工料机编码 | 工料机名称 | 规格、型号等特殊要求 | 单位 | 数量 | 单价 | 合价
37 | 01290100 | 钢板 | 综合 | t | 0.457 | 3774.335 | 1723.81
38 | 01290230 | 钢板 | δ10-12 | kg | 113.064 | 3.77 | 426.25
39 | 01291190 | 镀锌薄钢板 | δ0.5 | m2 | 2.925 | 19.14 | 55.98
40 | 01291590 | 热轧薄钢板 | δ1.6～1.9 | kg | 0.3 | 4.15 | 1.25
41 | 01291750 | 热轧厚钢板 | δ8.0～15 | kg | 4.542 | 4.11 | 18.67
42 | 01291790 | 热轧厚钢板 | δ12～20 | kg | 9.088 | 4.08 | 37.08
43 | 01292010 | 下层压型钢板持力板 | 0.75mm厚 | m2 | 2081.908 | 36 | 74948.68
44 | 01292010 | 上层压型金属板 | 0.6mm厚 | m2 | 2081.908 | 33 | 68702.95
45 | 01292010 | 中间层冷弯镀锌型钢衬 | 2.5mm厚 | m2 | 2081.908 | 75 | 156143.08
46 | 01292010 | 镀锌金属板 | 0.8mm | m2 | 409.468 | 36 | 14740.86
47 | 01292020 | 0.8mm厚金属板+50厚岩棉+0.7mm金属板 |  | m2 | 1408.176 | 100 | 140817.6
48 | 01292060 | 屋脊收边线 | 宽500以内 | m | 135.453 | 21.31 | 2886.51
49 | 01292070 | 屋脊收边线 | 宽500以外 | m | 135.453 | 25.58 | 3464.89
50 | 01350020 | 紫铜板 | δ0.25～0.5 | kg | 0.1 | 45.93 | 4.59
51 | 01430080 | 铝板 | 3 | m2 | 109.882 | 185 | 20328.21
52 | 01510020 | 铝合金型材 | 综合 | kg | 1143.767 | 20.504 | 23451.79
53 | 01530010 | 封铅 | 含铅65% 锡35% | kg | 4.403 | 48.67 | 214.28
54 | 01610003 | 固定件 | Ф6-8 | 个 | 8717.28 | 5.56 | 48468.08
55 | 01610250 | 铁件 | 综合 | kg | 4630.232 | 4.903 | 22702.03
56 | 02010180 | 橡胶板 | δ1-3 | kg | 1.28 | 3.67 | 4.7
57 | 02051670 | 橡胶密封圈(排水) | DN400 | 个 | 33.262 | 7.4 | 246.14
58 | 02051680 | 橡胶密封圈(排水) | DN500 | 个 | 5.408 | 8.79 | 47.54
59 | 02051940 | 橡胶密封圈(室内排水) | DN200 | 个 | 33.64 | 7.96 | 267.78
60 | 02051960 | 橡胶密封圈(室内排水) | DN300 | 个 | 63.847 | 11.01 | 702.95
61 | 02070240 | 橡胶垫 | δ2 | m2 | 0.561 | 3.27 | 1.83
62 | 02090030 | 隔汽层 |  | m2 | 2220.596 | 3.62 | 8038.56
63 | 02090050 | 塑料薄膜 |  | m2 | 58.988 | 0.41 | 24.19
64 | 02130050 | 聚四氟乙烯生料带 | 宽20 | m | 123.487 | 0.11 | 13.58
65 | 02130120 | 三色塑料带 | 20mm×40m | m | 0.988 | 0.28 | 0.28
66 | 02130160 | 扁形塑料绑带 |  | m | 15.076 | 0.27 | 4.07
67 | 02190270 | PE封口条 |  | 套 | 606.186 | 4.47 | 2709.65
68 | 02190370 | 钢筋丝头保护帽 | 直径22 | 个 | 2.02 | 0.03 | 0.06
69 | 02190380 | 钢筋丝头保护帽 | 直径25 | 个 | 2.02 | 0.04 | 0.08
70 | 02230050 | 碳棒 | Φ8 | 根 | 10.535 | 1.74 | 18.33
人工、材料设备、机械汇总表
工程名称：宁德高速古田应急保障中心 | [5 empty] | 第3页 共20页
序号 | 工料机编码 | 工料机名称 | 规格、型号等特殊要求 | 单位 | 数量 | 单价 | 合价
71 | 02270001 | 白布 |  | kg | 4.761 | 25.11 | 119.56
72 | 02270110 | 土工布 | 300G | m2 | 0.712 | 5.31 | 3.78
73 | 02270260 | 棉纱 |  | kg | 6.949 | 5.22 | 36.27
74 | 02270270 | 棉纱头 |  | kg | 0.136 | 5.44 | 0.74
75 | 02270310 | 破布 |  | kg | 2.741 | 5.8 | 15.9
76 | 02290110 | 线麻 |  | kg | 0.031 | 7.74 | 0.24
77 | 02330010 | 草袋 |  | 个 | 29.659 | 1.46 | 43.3
78 | 03010230 | 铁铆钉 |  | kg | 0.111 | 8.27 | 0.91
79 | 03010550 | 圆钉 |  | kg | 12.14 | 9.93 | 120.55
80 | 03010640 | 木螺钉 | M2-4×6-65 | 个 | 376.68 | 0.06 | 22.6
81 | 03011950 | 镀锌锁紧螺母 | 3×15-20 | 个 | 286.401 | 0.22 | 63.01
82 | 03011970 | 镀锌锁紧螺母 | 3×15 | 个 | 3.914 | 0.2 | 0.78
83 | 03011990 | 镀锌锁紧螺母 | 3×20 | 个 | 21.408 | 0.26 | 5.57
84 | 03012300 | 不锈钢膨胀螺栓 |  | 个 | 218.4 | 0.89 | 194.38
85 | 03012440 | 半圆头镀锌螺栓 | M2～5×15～50 | 个 | 79.04 | 0.39 | 30.83
86 | 03012600 | 地脚螺栓 |  | 套 | 85.68 | 1.07 | 91.68
87 | 03012611 | 地脚螺栓 | 成套 | ㎏ | 190.74 | 5 | 953.7
88 | 03012710 | 地脚螺栓 | M12×120 | 套 | 8.08 | 7.27 | 58.74
89 | 03012900 | 带帽六角螺栓 | M2～5×4～20 | 套 | 8 | 0.25 | 2
90 | 03013960 | 高强螺栓 | M22 | 套 | 848 | 7 | 5936
91 | 03013960 | 高强螺栓 | M20 | 套 | 483.36 | 5 | 2416.8
92 | 03014950 | 拉杆螺栓 |  | kg | 42.158 | 8.37 | 352.86
93 | 03014970 | 六角螺栓 |  | kg | 553.241 | 6.46 | 3573.94
94 | 03015340 | 膨胀螺栓 |  | kg | 0.074 | 7.88 | 0.58
95 | 03015360 | 膨胀螺栓 | M6-12×50-120 | 套 | 37.08 | 1.68 | 62.29
96 | 03015420 | 膨胀螺栓 | M6 | 个 | 52.29 | 6.15 | 321.58
97 | 03015450 | 膨胀螺栓 | M8 | 套 | 84.732 | 0.63 | 53.38
98 | 03015460 | 膨胀螺栓 | M10 | 套 | 131.645 | 0.93 | 122.43
99 | 03015480 | 膨胀螺栓 | M12 | 套 | 83.983 | 1.62 | 136.05
100 | 03015640 | 膨胀螺栓 | M12×100 | 套 | 530 | 1.86 | 985.8
101 | 03016350 | 镀锌六角螺栓带螺母 | 2平垫1弹垫 M10×100以内 | 套 | 0.103 | 0.93 | 0.1
102 | 03016360 | 镀锌六角螺栓带螺母 | 2平垫1弹垫 M16×100以内 | 套 | 65.92 | 1.71 | 112.72
103 | 03016590 | 六角螺栓带螺母 | M6×（30～50） | 套 | 43.433 | 0.19 | 8.25
104 | 03016890 | 六角螺栓带螺母、垫圈 | 综合 | kg | 0.099 | 6.15 | 0.61
105 | 03016970 | 六角螺栓带螺母、垫圈 | M16×65～80 | 套 | 131.84 | 0.62 | 81.74
106 | 03016990 | 六角螺栓带螺母、垫圈 | M16×85～140 | 套 | 16.48 | 2.12 | 34.94
107 | 03017000 | 六角螺栓带螺母、垫圈 | M20×85～100 | 套 | 156.56 | 1.81 | 283.37
108 | 03030010 | 不锈钢门夹 |  | m | 50.001 | 84.3 | 4215.08
109 | 03030260 | 地弹簧 |  | 套 | 22.98 | 180.01 | 4136.63
人工、材料设备、机械汇总表
工程名称：宁德高速古田应急保障中心 | [5 empty] | 第4页 共20页
序号 | 工料机编码 | 工料机名称 | 规格、型号等特殊要求 | 单位 | 数量 | 单价 | 合价
110 | 03030440 | 地锁 |  | 个 | 13.89 | 42.74 | 593.66
111 | 03030470 | 顺位器 |  | 套 | 11.918 | 5.31 | 63.28
112 | 03050100 | 高档门拉手 |  | 副 | 13.89 | 88.5 | 1229.27
113 | 03050130 | 尼龙站脚 |  | 个 | 1.2 | 7.08 | 8.5
114 | 03070380 | 地漏 | DN50 | 个 | 6 | 4.39 | 26.34
115 | 03070550 | 存水弯 | DN50 | 个 | 6.03 | 3.48 | 20.98
116 | 03070680 | 大便器排水接头 | DN100 | 个 | 4.04 | 19.29 | 77.93
117 | 03070690 | 大便器存水弯 | DN100 | 个 | 4.04 | 17.09 | 69.04
118 | 03070700 | 大便器胶皮碗 | 配喉箍 | 套 | 4.2 | 3.27 | 13.73
119 | 03070810 | 角型阀(带铜活) | DN15 | 个 | 6.06 | 6.19 | 37.51
120 | 03070820 | 立式水嘴 |  | 个 | 2.02 | 35 | 70.7
121 | 03070930 | 洗脸盆排水附件 |  | 套 | 2.02 | 10 | 20.2
122 | 03070950 | 小便器排水附件 |  | 套 | 2.02 | 10 | 20.2
123 | 03130160 | 低合金实芯焊丝 | Φ1.2 | kg | 946.377 | 8.85 | 8375.43
124 | 03130170 | 低合金药芯焊丝 | Φ1.2 | kg | 855.888 | 10.62 | 9089.53
125 | 03130280 | 焊锡丝 |  | kg | 0.425 | 92.04 | 39.12
126 | 03130300 | 松香焊锡丝 | 综合 | m | 0.35 | 1.17 | 0.41
127 | 03130340 | 电焊条 | 结422 | kg | 147.324 | 6.73 | 991.49
128 | 03130370 | 电焊条 | 结422Φ3.2 | kg | 45.732 | 6.86 | 313.72
129 | 03130410 | 电焊条 | Φ3.2 | kg | 0.18 | 6.86 | 1.23
130 | 03130650 | 焊锡膏 |  | kg | 0.088 | 36.99 | 3.24
131 | 03130700 | 埋弧焊剂 |  | kg | 7.901 | 3.91 | 30.89
132 | 03130790 | 冲击钻头 | Φ6～8 | 个 | 2.534 | 5.13 | 13
133 | 03130810 | 冲击钻头 | Φ8～16 | 个 | 0.432 | 7.43 | 3.21
134 | 03130820 | 冲击钻头 | Φ10～20 | 个 | 0.032 | 11.06 | 0.35
135 | 03130830 | 冲击钻头 | Φ8 | 个 | 0.329 | 4.78 | 1.57
136 | 03130850 | 冲击钻头 | Φ12 | 只 | 1.193 | 8.85 | 10.56
137 | 03130860 | 冲击钻头 | Φ14 | 个 | 0.451 | 10.35 | 4.67
138 | 03130870 | 冲击钻头 | Φ16 | 个 | 1.454 | 11.68 | 16.98
139 | 03130920 | 合金钻头 | Φ10 一字型 | 个 | 7.155 | 5.47 | 39.14
140 | 03130970 | 合金钢钻头 | Φ10 | 个 | 1.122 | 3.66 | 4.1
141 | 03131100 | 钢丝刷 |  | 把 | 0.423 | 1.64 | 0.69
142 | 03131110 | 锯条 | 综合 | 根 | 86.164 | 0.44 | 37.91
143 | 03131120 | 钢锯条 |  | 根 | 105.754 | 0.23 | 24.32
144 | 03131140 | 砂轮片 | Φ100 | 片 | 0.028 | 2.12 | 0.06
145 | 03131180 | 砂轮片 | Φ400 | 片 | 0.028 | 15.04 | 0.42
146 | 03131240 | 尼龙砂轮片 | Φ100 | 片 | 2.138 | 2.11 | 4.51
147 | 03131270 | 尼龙砂轮片 | Φ400 | 片 | 1.668 | 8.88 | 14.81
148 | 03131360 | 塑料胀管 | Φ6-8 | 个 | 398.2 | 0.04 | 15.93
149 | 03131420 | 砂纸 |  | 张 | 0.208 | 0.25 | 0.05
人工、材料设备、机械汇总表
工程名称：宁德高速古田应急保障中心 | [5 empty] | 第5页 共20页
序号 | 工料机编码 | 工料机名称 | 规格、型号等特殊要求 | 单位 | 数量 | 单价 | 合价
150 | 03131480 | 铁砂布 |  | 张 | 7.948 | 0.88 | 6.99
151 | 03131490 | 铁砂布 | 0#-2# | 张 | 3.671 | 0.81 | 2.97
152 | 03131540 | 金属片 | Φ150 | 片 | 8.18 | 0.98 | 8.02
153 | 03131590 | 低碳钢焊条 | 综合 | kg | 37.757 | 7.1 | 268.07
154 | 03131600 | 低碳钢焊条 | J422 综合 | kg | 0.21 | 7.1 | 1.49
155 | 03131630 | 低碳钢焊条 | J422 Φ3.2 | kg | 9.433 | 7.1 | 66.97
156 | 03131660 | 低碳钢焊条 | J427 Φ3.2 | kg | 0.884 | 7.1 | 6.28
157 | 03131890 | 锡基钎料 |  | kg | 2.685 | 42.48 | 114.07
158 | 03131960 | 低碳钢电焊条 |  | ㎏ | 12.8 | 7.58 | 97.02
159 | 03131970 | 低合金钢焊条 | E43系列 | kg | 67.63 | 13.82 | 934.64
160 | 03210180 | 垫铁 |  | kg | 1350.32 | 4.82 | 6508.54
161 | 03210400 | 钢丝网 | 0.3 | m2 | 808.421 | 7.45 | 6022.74
162 | 03210610 | 零星卡具 |  | kg | 5.034 | 5.73 | 28.84
163 | 03210660 | 平垫铁 | 综合 | kg | 5.46 | 4.48 | 24.46
164 | 03210760 | 斜垫铁 | 综合 | kg | 4.692 | 4.07 | 19.1
165 | 03211670 | 圆形塑料角码 | 5×5 | 个 | 2.4 | 2.65 | 6.36
166 | 03230130 | 螺纹套筒 | Φ22 | 个 | 1.01 | 2.16 | 2.18
167 | 03230160 | 螺纹套筒 | Φ25 | 个 | 1.01 | 2.56 | 2.59
168 | 04010001 | 水泥 | 32.5 | kg | 8676.653 | 0.398 | 3453.31
169 | 04010001 | 水泥 | 32.5 | kg | 428.347 | 0.398 | 170.48
170 | 04010010 | 水泥 | 42.5 | kg | 294.345 | 0.425 | 125.1
171 | 04010020 | 白水泥 |  | kg | 1788.45 | 0.66 | 1180.38
172 | 04010050 | 袋装水泥 | 32.5 | kg | 1217.465 | 0.398 | 484.55
173 | 04010050 | 袋装水泥 | 32.5 | kg | 3730 | 0.398 | 1484.54
174 | 04010170 | 散装水泥 | 42.5 | kg | 493121.519 | 0.407 | 200700.46
175 | 04010170 | 散装水泥 | 42.5 | kg | 2638.055 | 0.407 | 1073.69
176 | 04030010 | 金刚砂 | 16# | kg | 434.75 | 3.36 | 1460.76
177 | 04030120 | 中(细)砂 | 损耗2%+膨胀1.18 | m3 | 12.446 | 200.92 | 2500.69
178 | 04030150 | 中(粗)砂 | 损耗2%+膨胀1.18 | m3 | 11.358 | 200.92 | 2282.06
179 | 04030150 | 中(粗)砂 | 损耗2%+膨胀1.18 | m3 | 4.62 | 200.92 | 928.25
180 | 04030170 | 机制砂 |  | m3 | 1306.128 | 112.77 | 147292.03
181 | 04030200 | 天然中砂 |  | m3 | 274.923 | 112.77 | 31003.11
182 | 04030230 | 净干砂（机制砂） |  | m3 | 1078.206 | 112.77 | 121589.32
183 | 04030230 | 净干砂（机制砂） |  | m3 | 6.258 | 112.77 | 705.71
人工、材料设备、机械汇总表
工程名称：宁德高速古田应急保障中心 | [5 empty] | 第6页 共20页
序号 | 工料机编码 | 工料机名称 | 规格、型号等特殊要求 | 单位 | 数量 | 单价 | 合价
184 | 04050190 | 碎石 | 综合 | m3 | 22.871 | 117.67 | 2691.18
185 | 04050200 | 碎石 | Φ5-10 （细石） | m3 | 40.883 | 117.67 | 4810.69
186 | 04050240 | 碎石 | Φ5-31.5 | m3 | 1038.138 | 117.67 | 122157.73
187 | 04050320 | 碎石 | Φ40以上 | m3 | 8.63 | 113.75 | 981.66
188 | 04050400 | 碎石现场 | Φ≤40 | m3 | 2.104 | 117.67 | 247.58
189 | 04050430 | 卵石 |  | m3 | 7.007 | 96.36 | 675.17
190 | 04050460 | 天然砂砾 | 5-80mm | m3 | 4.958 | 28.21 | 139.86
191 | 04050520 | 天然砂石 |  | m3 | 2175.293 | 52.24 | 113637.3
192 | 04090030 | 粉煤灰 | Ⅱ级 | kg | 111603.787 | 0.223 | 24887.64
193 | 04090030 | 粉煤灰 | Ⅱ级 | kg | 647.861 | 0.223 | 144.47
194 | 04090170 | 石灰膏 |  | m3 | 1.469 | 659 | 968.07
195 | 04090250 | 生石灰 |  | kg | 6785.911 | 0.54 | 3664.39
196 | 04090350 | 粘土 |  | m3 | 32.114 | 37.75 | 1212.32
197 | 04090360 | 粘土膏 |  | m3 | 2.792 | 29.01 | 81
198 | 04110050 | 方整石板 |  | m2 | 6.18 | 73.81 | 456.15
199 | 04110070 | 平缘石 | 150×350 | m | 600 | 95 | 57000
200 | 04130060 | 烧结粉煤灰砖 | 240×115×53 | 块 | 3775.45 | 0.34 | 1283.65
201 | 04130350 | 水泥砖 | 240×115×53 | 块 | 6466.522 | 0.52 | 3362.59
202 | 04130390 | 透水砖 | 8cm | m2 | 51.643 | 45.79 | 2364.71
203 | 04130540 | 烧结煤矸石普通砖 | 240×115×53 | 块 | 5048.531 | 0.35 | 1766.99
204 | 04130560 | 烧结煤矸石多孔砖 | 190×90×90 | 块 | 3663.414 | 0.55 | 2014.88
205 | 04130570 | 烧结煤矸石多孔砖 | 190×190×90 MU7.5 | 块 | 15905.494 | 0.68 | 10815.74
206 | 04130720 | 水泥实心砖 | 240×115×53 MU10 | 块 | 22424.246 | 0.52 | 11660.61
207 | 04150210 | 珍珠岩混凝土空心砌块 | 190×190×90 MU5.0 | 块 | 632.247 | 1.09 | 689.15
208 | 04150230 | 珍珠岩混凝土空心砌块 | 190×190×190 MU5.0 | 块 | 738.276 | 1.97 | 1454.4
209 | 04150260 | 珍珠岩混凝土空心砌块 | 390×190×190 MU5.0 | 块 | 4479.922 | 3.84 | 17202.9
210 | 04270050 | 混凝土垫块 |  | m3 | 0.001 | 484.96 | 0.39
211 | 04270100 | 混凝土内撑条 | 20mm×25mm | m | 446.121 | 0.99 | 441.66
212 | 05030150 | 木板 |  | m3 | 0.006 | 1726 | 10.36
213 | 05030210 | 杉木锯材 |  | m3 | 8.393 | 1858 | 15593.85
214 | 05030220 | 松木锯材 |  | m3 | 10.986 | 1379 | 15149.66
215 | 05030240 | 枕木 | 综合 | m3 | 0.24 | 1969 | 472.56
人工、材料设备、机械汇总表
工程名称：宁德高速古田应急保障中心 | [5 empty] | 第7页 共20页
序号 | 工料机编码 | 工料机名称 | 规格、型号等特殊要求 | 单位 | 数量 | 单价 | 合价
216 | 05030650 | 板枋材 |  | m3 | 0.064 | 2137 | 136.77
217 | 05050050 | 胶合板 | 13厚 | m2 | 0.178 | 26.55 | 4.73
218 | 05050090 | 胶木板 |  | kg | 0.075 | 12.03 | 0.9
219 | 06050040 | 钢化玻璃 | δ12 | m2 | 126.675 | 117.98 | 14945.07
220 | 06570010 | 反光玻璃珠 |  | kg | 30.9 | 4.42 | 136.58
221 | 07010090 | 釉面砖 | 300×300 | m2 | 63.18 | 70 | 4422.6
222 | 07050150 | 防滑砖 | 600×600 | m2 | 166.088 | 58.99 | 9797.53
223 | 08010150 | 磨光大理石板 | 20厚 | m2 | 2.28 | 232.76 | 530.69
224 | 09110090 | 防水型复合板材 | 18厚 | m2 | 0.594 | 36.28 | 21.55
225 | 09270001 | 玻璃纤维网格布 |  | m2 | 21.84 | 1.68 | 36.69
226 | 09390001 | 活动塑料隔断 |  | m2 | 13.02 | 109.4 | 1424.39
227 | 10010001 | 边龙骨 | 22×22 | m | 3 | 2.74 | 8.22
228 | 10010001 | 边龙骨 | 22×22 | m | 1 | 2.74 | 2.74
229 | 10010090 | 轻钢龙骨(不上人型) | 平面600×600 | m2 | 177.429 | 21.24 | 3768.59
230 | 11030030 | 甲级钢质防火门 | 综合 含门锁，闭门器 | m2 | 11.594 | 542.52 | 6289.71
231 | 11190001 | 不锈钢电动伸缩门 |  | m | 29 | 593 | 17197
232 | 11190030 | 全玻地弹门 | 不含地弹簧 | m2 | 30 | 247.86 | 7435.8
233 | 11250030 | 铝合金卷帘门 | 综合 含门楣 | m2 | 100 | 240.13 | 24013
234 | 11370001 | 电动不锈钢门自动装置 |  | 套 | 2 | 1062 | 2124
235 | 11370010 | 卷帘门电动装置 |  | 套 | 4 | 1062 | 4248
236 | 12030270 | 铝合金槽线 | δ2 | m | 5.828 | 9.73 | 56.71
237 | 12090060 | 软塑料线条 | 直线 宽200 | m | 3.528 | 7.08 | 24.98
238 | 12170001 | 铝制路轨 |  | m | 5.828 | 39.82 | 232.07
239 | 13010160 | 酚醛调和漆 |  | kg | 0.304 | 11.97 | 3.64
240 | 13010160 | 酚醛调和漆 |  | kg | 0.663 | 11.97 | 7.93
241 | 13010235 | 环氧云铁中间漆 |  | kg | 746.505 | 25 | 18662.62
242 | 13010330 | 聚酯清漆 |  | kg | 394.248 | 22.21 | 8756.25
243 | 13010370 | 沥青清漆 |  | kg | 8.214 | 10.91 | 89.62
244 | 13010390 | 煤焦沥青漆 | L01-17 | kg | 36.512 | 10.8 | 394.33
245 | 13010400 | 煤焦油沥青漆 | L01-17 | kg | 9.525 | 10.8 | 102.87
246 | 13030290 | 沥青漆 |  | kg | 1.46 | 7.48 | 10.92
247 | 13030370 | 乳液型涂料 |  | kg | 227.193 | 9.58 | 2176.51
248 | 13030480 | 腻子粉 |  | kg | 3221.483 | 1.02 | 3285.91
249 | 13030600 | 环氧富锌底漆(封闭漆) |  | kg | 534.771 | 24.28 | 12984.24
250 | 13030600 | 环氧富锌底漆(封闭漆) |  | kg | 373.252 | 24.28 | 9062.57
251 | 13030650 | 无溶剂聚氨脂自流平 |  | kg |  | 29.42
252 | 13030730 | 水性封底漆 | 普通 | kg | 24.585 | 8.72 | 214.38
253 | 13030740 | 多彩底涂料 |  | kg | 20.455 | 21.26 | 434.87
254 | 13030750 | 多彩中涂料 |  | kg | 40.909 | 21.26 | 869.73
人工、材料设备、机械汇总表
工程名称：宁德高速古田应急保障中心 | [5 empty] | 第8页 共20页
序号 | 工料机编码 | 工料机名称 | 规格、型号等特殊要求 | 单位 | 数量 | 单价 | 合价
255 | 13030760 | 多彩面涂料 |  | kg | 67.855 | 22.12 | 1500.94
256 | 13030770 | 无光高级丙烯酸外墙涂料 |  | kg | 1102.702 | 17.57 | 19374.47
257 | 13030780 | KCM清漆 |  | kg | 122.5 | 11.31 | 1385.47
258 | 13050060 | 防锈漆 | C53-1 | kg | 0.066 | 9.88 | 0.65
259 | 13050100 | 醇酸防锈漆 | C53-1 | kg | 29.243 | 9.91 | 289.8
260 | 13050110 | 酚醛防锈漆 |  | kg | 0.28 | 9.91 | 2.77
261 | 13050110 | 酚醛防锈漆 |  | kg | 0.58 | 9.91 | 5.74
262 | 13050150 | 钢结构薄型防火涂料 |  | kg | 9006.095 | 17.79 | 160218.44
263 | 13050160 | 钢结构厚型防火涂料 |  | kg | 12703.763 | 2.14 | 27186.05
264 | 13050220 | 沥青绝缘漆 |  | kg | 0.561 | 13.27 | 7.44
265 | 13110020 | 热熔标线涂料 |  | kg | 347.625 | 6.67 | 2318.66
266 | 13110030 | 热塑标线底漆 |  | kg | 18.429 | 3.94 | 72.61
267 | 13150020 | 抗碱底涂料 |  | kg | 178.845 | 12.05 | 2155.08
268 | 13310050 | 石油沥青 | 10# | kg | 740.551 | 2.96 | 2192.03
269 | 13330050 | 氯化聚乙烯-橡胶共混卷材 | 1.8mm | m2 | 2448.071 | 22 | 53857.56
270 | 13350010 | 聚氨酯防水涂料 |  | kg | 201.642 | 11.73 | 2365.26
271 | 13350110 | 聚氯乙烯胶泥 |  | kg | 484.166 | 2.83 | 1370.19
272 | 13350210 | 模板嵌缝料 |  | kg | 0.212 | 4.12 | 0.87
273 | 13350250 | 密封膏 |  | kg | 0.25 | 10.02 | 2.51
274 | 13350560 | 防水密封胶 |  | kg | 2.54 | 10.08 | 25.6
275 | 13350620 | JS防水涂料 |  | kg | 780.087 | 4.84 | 3775.62
276 | 13350660 | 聚氨酯发泡密封胶 | 750ml/支 | 支 | 334.354 | 11.95 | 3995.53
277 | 13410030 | 嵌缝料 |  | kg | 51.739 | 4.47 | 231.27
278 | 14030030 | 煤油 |  | kg | 2.888 | 7.88 | 22.76
279 | 14030060 | 汽油 | 92# | kg | 19.867 | 9.65 | 191.72
280 | 14030100 | 铅油 | 厚漆 | kg | 0.309 | 6.02 | 1.86
281 | 14050020 | 溶剂油 |  | kg | 0.02 | 6 | 0.12
282 | 14050050 | 溶剂汽油 | 200# | kg | 9.118 | 6.94 | 63.28
283 | 14050060 | 油漆溶剂油 |  | kg | 20.529 | 7.26 | 149.04
284 | 14070001 | 白铅油 |  | kg | 1.94 | 6.16 | 11.95
285 | 14070130 | 机油 | 综合 | kg | 3.746 | 5.54 | 20.75
286 | 14070250 | 清油 | C01-1 | kg | 0.3 | 6.27 | 1.88
287 | 14090010 | 电力复合酯 | 综合 | kg | 2.313 | 25.4 | 58.74
288 | 14090040 | 黄油 | 钙基脂 | kg | 0.247 | 5.75 | 1.42
289 | 14210010 | 环氧树脂 | 综合 | kg | 7.395 | 17.4 | 128.67
290 | 14230280 | 漂白粉 |  | kg | 0.96 | 1.32 | 1.27
291 | 14330001 | 丙酮 |  | kg | 4.045 | 6.64 | 26.86
人工、材料设备、机械汇总表
工程名称：宁德高速古田应急保障中心 | [5 empty] | 第9页 共20页
序号 | 工料机编码 | 工料机名称 | 规格、型号等特殊要求 | 单位 | 数量 | 单价 | 合价
292 | 14330050 | 动力苯 |  | kg | 1.549 | 11.33 | 17.55
293 | 14330190 | 硬脂酸 | 一级 | ㎏ | 0.561 | 7.53 | 4.22
294 | 14350030 | 催干剂 |  | kg | 615.94 | 3.56 | 2192.75
295 | 14350190 | 防水剂 |  | kg | 32.659 | 2.54 | 82.95
296 | 14350570 | 脱模剂 |  | kg | 8.737 | 2.92 | 25.51
297 | 14350690 | 药剂 |  | kg | 0.761 | 21.45 | 16.33
298 | 14350770 | 聚酯清漆稀释剂 |  | kg | 19.362 | 11.77 | 227.9
299 | 14350890 | 润滑剂 |  | kg | 26.602 | 4.12 | 109.6
300 | 14350970 | 环氧富锌漆稀释剂 |  | kg | 135.126 | 11.31 | 1528.28
301 | 14350980 | 聚合物防水砂浆添加剂 |  | kg | 71.356 | 3.38 | 241.18
302 | 14351100 | 减水剂 | WR-S | kg | 35.882 | 3.57 | 128.1
303 | 14351100 | 减水剂 | WR-S | kg | 6436.434 | 3.57 | 22978.07
304 | 14390050 | 二氧化碳气体 |  | m3 | 1615.938 | 2.05 | 3312.67
305 | 14390070 | 可燃气体(丙烷) |  | kg | 3.951 | 2.88 | 11.38
306 | 14390180 | 氧气 |  | m3 | 17.336 | 4.01 | 69.52
307 | 14390190 | 乙炔气 |  | kg | 3.17 | 21.35 | 67.68
308 | 14410070 | 玻璃胶 | 300ml | 支 | 290.187 | 8.85 | 2568.15
309 | 14410080 | 玻璃胶 | 310g | 支 | 146.791 | 11 | 1614.7
310 | 14410090 | 玻璃胶 | 350g | 支 | 110.83 | 12.96 | 1436.36
311 | 14410140 | 硅胶 | 350g | 瓶 | 163.617 | 18.58 | 3040
312 | 14410430 | 氯丁粘接剂 |  | kg | 2.816 | 14.76 | 41.56
313 | 14410730 | 粘结剂 | YJ-302 | kg | 2.846 | 10.5 | 29.89
314 | 14410750 | 粘结剂 | 氯丁胶 | kg | 1437.85 | 12.9 | 18548.27
315 | 14410760 | 粘合剂 | 507 | kg | 0.233 | 7.56 | 1.76
316 | 14410860 | 建筑胶 |  | kg | 572.304 | 1.95 | 1115.99
317 | 14410960 | YJ-Ⅲ胶 |  | kg | 6.864 | 7.66 | 52.58
318 | 14410970 | 粉状型建筑胶粘剂 |  | kg | 268.545 | 1.92 | 515.61
319 | 15010420 | 石棉橡胶板 | 低压 δ0.8-6 | kg | 9.238 | 7.27 | 67.16
320 | 15010470 | 石棉橡胶板 | 高压δ1-6 | kg | 0.3 | 7.3 | 2.19
321 | 15090020 | 防火岩棉 | 60厚 | m3 | 10.544 | 420 | 4428.63
322 | 15130140 | 玻璃棉毡 | 75 | m2 | 2092.648 | 25 | 52316.21
323 | 17010310 | 焊接钢管 |  | kg | 63.551 | 3.878 | 246.45
324 | 17010430 | 焊接钢管 | DN20 | m | 1.217 | 6.345 | 7.72
325 | 17010430 | 埋地敷设(公称直径≤20mm) | SC20 | m | 254.801 | 6.345 | 1616.71
326 | 17010450 | 埋地敷设(公称直径≤25mm) | SC25 | m | 370.275 | 9.421 | 3488.36
327 | 17010460 | 埋地敷设(公称直径≤32m | SC32 | m | 192.219 | 12.101 | 2326.04
人工、材料设备、机械汇总表
工程名称：宁德高速古田应急保障中心 | [5 empty] | 第10页 共20页
序号 | 工料机编码 | 工料机名称 | 规格、型号等特殊要求 | 单位 | 数量 | 单价 | 合价
m)
328 | 17010470 | 钢管敷设 | SC40 | m | 34.248 | 14.846 | 508.44
329 | 17010490 | 焊接钢管 | DN50 | m | 2.22 | 18.758 | 41.64
330 | 17010490 | 钢管敷设 | SC50 | m | 11.103 | 18.758 | 208.28
331 | 17010490 | 埋地敷设(公称直径≤50mm) | SC50 | m | 1046.696 | 18.758 | 19633.93
332 | 17030090 | 镀锌钢管 | DN50 | m | 22.211 | 23.988 | 532.79
333 | 17030140 | 镀锌钢管 | DN100 | m | 57.437 | 52.541 | 3017.8
334 | 17030290 | 砖、混凝土结构暗配(外径≤32mm) | JDG32 | m | 9.682 | 13.05 | 126.35
335 | 17030290 | 砖、混凝土结构暗配(外径≤25mm) | JDG25 | m | 196.4 | 9.65 | 1895.26
336 | 17030290 | 砖、混凝土结构暗配(外径≤20mm) | JDG20 | m | 762.19 | 6.19 | 4717.95
337 | 17070030 | 无缝钢管 | Φ22×2 | m | 0.25 | 6.32 | 1.58
338 | 17190030 | 金属软管 | DN15 | 根 | 6.06 | 10 | 60.6
339 | 17250001 | 塑料管 |  | kg | 0.75 | 9.94 | 7.46
340 | 17250180 | PP-R管 | Φ32 | m | 11.775 | 7.99 | 94.09
341 | 17250180 | 塑料管 | Φ32 | m | 12.24 | 7.99 | 97.8
342 | 17250220 | 塑料管 | Φ63 | m | 24.684 | 35.17 | 868.14
343 | 17251260 | 硬聚氯乙烯管 | Φ15 | m | 493.14 | 2.44 | 1203.26
344 | 17252370 | PVC-U双壁波纹管(8kN/m2) | Φ200 | m | 198.838 | 34.58 | 6875.83
345 | 17252610 | PP-R管 | Φ20 | m | 14.498 | 3.89 | 56.4
346 | 17252620 | PP-R管 | Φ25 | m | 6.015 | 5.68 | 34.16
347 | 17252640 | PP-R管 | Φ40 | m | 3.881 | 11.99 | 46.53
348 | 17252650 | PP-R管 | Φ50 | m | 0.213 | 19.52 | 4.16
349 | 17252660 | PP-R管 | Φ63 | m | 8.148 | 35.17 | 286.58
350 | 17253130 | 塑料排水管 | Φ50 | m | 17.629 | 5.75 | 101.37
351 | 17253140 | 塑料排水管 | Φ75 | m | 6.385 | 7.57 | 48.33
352 | 17253150 | 塑料排水管 | Φ110 | m | 137.595 | 14.05 | 1933.21
353 | 17253610 | HDPE双壁波纹管 8KN/m2 | Φ315 | m | 377.38 | 82.74 | 31224.4
354 | 17253620 | HDPE双壁波纹管 8KN/m2 | Φ400 | m | 196.604 | 142.92 | 28098.65
355 | 17253630 | HDPE双壁波纹管 8KN/m2 | Φ500 | m | 31.965 | 236.95 | 7574.03
356 | 17270250 | 橡胶软管 | DN20 | m | 0.528 | 10.97 | 5.8
357 | 17270350 | 喷砂用胶管 | 中压 40mm | m | 77.678 | 16.44 | 1277.03
358 | 17280030 | 复合管 | DN25 | m | 2.973 | 21.61 | 64.25
359 | 17280060 | 复合管 | DN50 | m | 4.509 | 37.29 | 168.14
360 | 17280210 | 钢丝网骨架复合管 | Φ110 | m | 158.086 | 78.53 | 12414.45
361 | 17280230 | 钢丝网骨架复合管 | Φ160 | m | 306.5 | 98.162 | 30086.61
362 | 17310780 | 输水软管 | Φ25 | m | 0.495 | 3.76 | 1.86
363 | 18013800 | 黑玛钢丝堵(堵头) | DN15 | 个 | 4.04 | 1.33 | 5.37
人工、材料设备、机械汇总表
工程名称：宁德高速古田应急保障中心 | [5 empty] | 第11页 共20页
序号 | 工料机编码 | 工料机名称 | 规格、型号等特殊要求 | 单位 | 数量 | 单价 | 合价
364 | 18013820 | 黑玛钢弯头 | DN15 | 个 | 1.01 | 1.18 | 1.19
365 | 18030520 | 低阻力防污倒流器 | DN50 | 个 | 2 | 254 | 508
366 | 18031170 | 压制弯头 | DN50 | 个 | 4 | 5.04 | 20.16
367 | 18031230 | 压制弯头 | DN150 | 个 | 2 | 51.79 | 103.58
368 | 18031880 | 螺纹管件 | DN15 | 个 | 6.06 | 10 | 60.6
369 | 18032080 | 给水室外镀锌钢管螺纹管件 | DN100 | 个 | 10.319 | 12 | 123.83
370 | 18036390 | 镀锌钢管接头零件 | DN50 | 个 | 14.52 | 10 | 145.2
371 | 18037100 | 固定卡子 | Φ90 | 个 | 14.425 | 2.52 | 36.35
372 | 18091200 | 空调凝结水室内塑料管热熔管件 | Φ32 | 个 | 8.16 | 4.95 | 40.39
373 | 18091240 | 空调凝结水室内塑料管热熔管件 | Φ63 | 个 | 9.728 | 9.68 | 94.17
374 | 18091590 | 室内塑料给水管热熔管件 | Φ20 | 个 | 21.69 | 2.86 | 62.03
375 | 18091600 | 室内塑料给水管热熔管件 | Φ25 | 个 | 7.252 | 3.5 | 25.38
376 | 18091610 | 室内塑料给水管热熔管件 | Φ32 | 个 | 12.529 | 4.49 | 56.25
377 | 18091620 | 室内塑料给水管热熔管件 | Φ40 | 个 | 3.388 | 4.95 | 16.77
378 | 18091630 | 室内塑料给水管热熔管件 | Φ50 | 个 | 0.156 | 7.19 | 1.12
379 | 18091640 | 室内塑料给水管热熔管件 | Φ63 | 个 | 5.285 | 9.68 | 51.16
380 | 18091870 | 室内塑料排水管粘接管件 | Φ50 | 个 | 12.02 | 3.12 | 37.5
381 | 18091890 | 室内塑料排水管粘接管件 | Φ110 | 个 | 28.068 | 7.94 | 222.86
382 | 18092060 | 室内塑料雨水管粘接管件 | Φ110 | 个 | 47.932 | 7.94 | 380.58
383 | 18110160 | 给水室内钢塑复合管螺纹管件 | DN25 | 个 | 3.42 | 3.81 | 13.03
384 | 18110190 | 给水室内钢塑复合管螺纹管件 | DN50 | 个 | 2.975 | 9.5 | 28.26
385 | 18150130 | 管接头 | DN15×5 | 个 | 298.239 | 15.93 | 4750.94
386 | 18150160 | 管接头 | DN40×7 | 个 | 5.48 | 30.97 | 169.7
387 | 18150170 | 管接头 | DN50×7 | 个 | 1.777 | 38.05 | 67.6
388 | 18150970 | 黑玛钢活接头 | DN25 | 个 | 5.05 | 4.96 | 25.05
389 | 18151000 | 黑玛钢活接头 | DN50 | 个 | 4.04 | 14.6 | 58.98
390 | 18151750 | 黑玛钢六角内接头 | DN15 | 个 | 1.01 | 1.5 | 1.52
391 | 18151770 | 黑玛钢六角内接头 | DN25 | 个 | 4.04 | 2.21 | 8.93
392 | 18151800 | 黑玛钢六角内接头 | DN50 | 个 | 3.232 | 6.64 | 21.46
393 | 18190150 | Y型过滤器 | GL41H-16 DN150 | 个 | 1 | 571.68 | 571.68
394 | 18210650 | HS41X-16-A型橡胶软接头 | DN150 | 个 | 1 | 48.8 | 48.8
395 | 18250020 | 成品管卡 |  | 套 | 182.036 | 1.06 | 192.96
396 | 18250920 | 硬聚氯乙烯塑料管箍 | Φ75 | 个 | 0.418 | 4.97 | 2.08
397 | 18251070 | 黑玛钢管箍 | DN15 | 个 | 1.01 | 0.88 | 0.89
398 | 18251110 | 黑玛钢管箍 | DN40 | 个 | 1.01 | 4.07 | 4.11
399 | 18310880 | 给水室外钢骨架塑料复合管电熔管件 | Φ110 | 个 | 42.52 | 17.223 | 732.33
人工、材料设备、机械汇总表
工程名称：宁德高速古田应急保障中心 | [5 empty] | 第12页 共20页
序号 | 工料机编码 | 工料机名称 | 规格、型号等特殊要求 | 单位 | 数量 | 单价 | 合价
400 | 18310900 | 给水室外钢骨架塑料复合管电熔管件 | Φ160 | 个 | 52.543 | 21.529 | 1131.19
401 | 19000920 | 闸阀 | DN100 | 个 | 2 | 326.55 | 653.1
402 | 19000950 | 闸阀 | DN150 | 个 | 3 | 628.32 | 1884.96
403 | 19002300 | 螺纹阀门 | DN15 | 个 | 0.401 | 10.22 | 4.1
404 | 19002310 | 螺纹阀门 | DN20 | 个 | 0.331 | 12.58 | 4.16
405 | 19002320 | 闸阀 | DN25 | 个 | 5.05 | 29.37 | 148.32
406 | 19002350 | 闸阀 | DN50 | 个 | 1.01 | 193.81 | 195.75
407 | 19002350 | 截止阀 | DN50 | 个 | 2.02 | 175.32 | 354.15
408 | 19002350 | 止回阀 | DN50 | 个 | 1.01 | 90.27 | 91.17
409 | 19030010 | Y型过滤器 | DN50 | 个 | 2 | 128.21 | 256.42
410 | 19070060 | 对夹式蝶阀 | DN150 | 个 | 2 | 318 | 636
411 | 19090100 | 对夹式蝶阀 | DN50 | 个 | 4 | 159.29 | 637.16
412 | 20011470 | HS41X-16-A型橡胶软接头 | DN50 | 片 | 2 | 16.23 | 32.46
413 | 20011540 | 碳钢平焊法兰 | DN150 | 片 | 12 | 40.88 | 490.56
414 | 20012940 | 平焊法兰 | PN1.6MPa DN100 | 副 | 8 | 54.58 | 436.64
415 | 21090001 | 洗脸盆 |  | 个 | 2.02 | 360 | 727.2
416 | 21150001 | 瓷蹲式大便器 |  | 个 | 4.04 | 550 | 2222
417 | 21150010 | 蹲式大便器 | 瓷低水箱 | 套 | 4.04 | 200 | 808
418 | 21170001 | 挂斗式小便器 |  | 套 | 2.02 | 400 | 808
419 | 21310050 | 冲洗管 | DN32 | 根 | 4.04 | 35 | 141.4
420 | 21310070 | 小便器冲水连接管 | DN15 | 根 | 2.02 | 15 | 30.3
421 | 21310080 | 洗脸盆托架 |  | 副 | 2.02 | 5 | 10.1
422 | 21310130 | 埋入式感应控制器 |  | 个 | 2.02 | 300 | 606
423 | 22110090 | DN15微量排气阀 |  | 个 | 1 | 40.17 | 40.17
424 | 22410001 | 单层排风百叶 | 500*250 | 个 | 1 | 180 | 180
425 | 23030001 | 室外地上式消火栓 | SS100/6.5-1.0 | 套 | 4 | 1078.76 | 4315.04
426 | 23030160 | 室内消火栓 |  | 套 | 5 | 617.7 | 3088.5
427 | 23450210 | 消防栓底座 | 带弯头 DN100 | 个 | 4 | 70 | 280
428 | 24010010 | LXS50型水表 | DN50 | 个 | 1 | 313 | 313
429 | 24010010 | LXL50型水表 | DN50 | 个 | 1 | 235 | 235
430 | 24010060 | LXL150型水表 | DN150 | 个 | 1 | 575 | 575
431 | 24010060 | 低阻力防污倒流器 | DN150 | 个 | 1 | 680 | 680
432 | 24010170 | 分户水表 | LXS-40 | 个 | 1 | 292 | 292
433 | 24110120 | 压力表 | 带弯带阀 0~1.6MPa | 块 | 0.044 | 44.69 | 1.98
434 | 24110190 | 弹簧压力表 | Y-100 0-1.6MPa | 块 | 0.661 | 53.43 | 35.31
435 | 24590040 | 压力表弯管 | DN15 | 个 | 0.661 | 15 | 9.91
436 | 25000020 | 工厂LED吊灯 | LED光源 50W/5000lm | 套 | 72.72 | 210 | 15271.2
437 | 25000020 | 人体感应开关一体式吸顶节能灯 | LED光源,1*15W | 套 | 2.02 | 70 | 141.4
438 | 25000020 | 防潮节能吸顶灯 | 1*18W/1600lm | 套 | 4.04 | 95 | 383.8
人工、材料设备、机械汇总表
工程名称：宁德高速古田应急保障中心 | [5 empty] | 第13页 共20页
序号 | 工料机编码 | 工料机名称 | 规格、型号等特殊要求 | 单位 | 数量 | 单价 | 合价
439 | 25000020 | 单管节能LED灯管 | 28W/2*2850lm | 套 | 3.03 | 50 | 151.5
440 | 25000020 | 双管节能LED灯管 | 2*28W/2*2850lm | 套 | 12.12 | 70 | 848.4
441 | 25330690 | 庭院柱灯 | H=3.5M,LED=40W | 套 | 21.21 | 1450 | 30754.5
442 | 26050260 | 双联单控跷板开关 |  | 个 | 7.14 | 8.78 | 62.69
443 | 26310001 | 空白面板 |  | 个 | 6.12 | 1.29 | 7.89
444 | 26410370 | 单相安全型普通插座 | AC220;10A | 套 | 26.52 | 10.33 | 273.95
445 | 26410370 | 单相壁挂式三孔空调插座 | AC220;16A | 套 | 1.02 | 16.5 | 16.83
446 | 26410370 | 单相柜式三孔空调插座 | AC220;16A | 套 | 4.08 | 25 | 102
447 | 27060040 | 角钢接地极 | Φ25 2.5m | 根 | 63 | 37.5 | 2362.5
448 | 27060040 | 角钢接地极 | 40×40×4 0.8m | 根 | 10 | 37.5 | 375
449 | 27060080 | 接地线 | BV5.5-16 | m | 16.32 | 10.32 | 168.42
450 | 27060130 | 接地母线 | 热镀锌扁钢 -40*4 | m | 22.33 | 6.47 | 144.48
451 | 27060200 | 铜接地端子带螺栓 | DT-6 | 套 | 2.938 | 2.48 | 7.29
452 | 27170170 | 自粘性塑料带 | 20×20000 | 卷 | 0.5 | 13.27 | 6.64
453 | 27170180 | 电气绝缘胶带 | 18mm×10m×0.13mm | 卷 | 21.432 | 3.54 | 75.87
454 | 28000010 | 穿动力线 | ZB-BV-3x4 | m | 141.435 | 3.012 | 426
455 | 28000010 | 穿动力线 | ZB-BV-3x2.5 | m | 2678.13 | 1.896 | 5077.73
456 | 28000010 | 线槽配线 | ZB-BV-3x2.5 | m | 293.139 | 1.896 | 555.79
457 | 28010390 | 镀锡裸铜软绞线 | TJRX 16MM2 | kg | 1.5 | 38.05 | 57.08
458 | 28010420 | 硬铜绞线 | TJ-2.5～4 | m | 28.09 | 3.02 | 84.83
459 | 28031940 | 铜芯聚氯乙烯绝缘电线 | BV-2.5 | m | 124.931 | 1.68 | 209.88
460 | 28031970 | 铜芯聚氯乙烯绝缘电线 | BV-6 | m | 6.37 | 3.91 | 24.91
461 | 28032000 | 铜芯聚氯乙烯绝缘电线 | BV-16 | m | 11.22 | 10.4 | 116.69
462 | 28032060 | 铜芯聚氯乙烯绝缘软电线 | BVR-4 | m | 216.997 | 3.28 | 711.75
463 | 28032070 | 铜芯聚氯乙烯绝缘软电线 | BVR-6 | m | 6.296 | 4.73 | 29.78
464 | 28110020 | 室内铜芯电力电缆敷设 | ZB-YJV-4*35+1*16 | m | 227.886 | 123.72 | 28194.09
465 | 28110020 | 室内铜芯电力电缆敷设 | ZB-YJV-5x10 | m | 34.421 | 41.988 | 1445.26
466 | 28110020 | 室内铜芯电力电缆敷设 | ZB-YJV-5x6 | m | 4.474 | 25.764 | 115.28
467 | 28110020 | 室内铜芯电力电缆敷设 | ZB-YJV-5x4 | m | 28.331 | 19.296 | 546.67
468 | 28110020 | 室内铜芯电力电缆敷设 | ZB-YJV-5x2.5 | m | 197.405 | 13.104 | 2586.79
469 | 29010260 | 钢制桥架安装 | MR-PT-100*50 | m | 28.26 | 42.22 | 1193.13
470 | 29060020 | 钢管保护管 | Φ40×400 | 根 | 2.2 | 3.88 | 8.54
471 | 29060070 | 钢管塑料护口 | 25-32 | 个 | 84.374 | 0.16 | 13.5
472 | 29060080 | 钢管塑料护口 | 40-50 | 个 | 163.807 | 0.58 | 95.01
473 | 29060100 | 钢管塑料护口 | 20 | 个 | 38.22 | 0.06 | 2.29
474 | 29060790 | 镀锌电线管塑料护口 | DN15～20 | 个 | 304.876 | 0.05 | 15.24
475 | 29060800 | 镀锌电线管塑料护口 | DN25～32 | 个 | 31.012 | 0.16 | 4.96
476 | 29060820 | 镀锌钢管塑料护口 | DN15～20 | 个 | 252.74 | 0.05 | 12.64
477 | 29060930 | 砖、混凝土结构暗配(外径≤20mm) | PC20 | m | 179.034 | 1.28 | 229.16
人工、材料设备、机械汇总表
工程名称：宁德高速古田应急保障中心 | [5 empty] | 第14页 共20页
序号 | 工料机编码 | 工料机名称 | 规格、型号等特殊要求 | 单位 | 数量 | 单价 | 合价
478 | 29060930 | 砖、混凝土结构暗配(外径≤32mm) | PC32 | m | 67.713 | 1.28 | 86.67
479 | 29061390 | 难燃塑料管接头 | 20 | 个 | 43.576 | 0.15 | 6.54
480 | 29061410 | 难燃塑料管接头 | 32 | 个 | 16.481 | 0.42 | 6.92
481 | 29090180 | 铜接线端子 | 20A | 个 | 94.395 | 0.32 | 30.21
482 | 29090290 | 铜接线端子 | DT-6 | 个 | 10.15 | 1.33 | 13.5
483 | 29090310 | 铜接线端子 | DT-16 | 个 | 59.75 | 3.98 | 237.81
484 | 29090520 | 铜端子 | 6mm2 | 个 | 4.08 | 1.89 | 7.71
485 | 29090530 | 铜端子 | 16mm2 | 个 | 8.1 | 3.04 | 24.62
486 | 29110110 | 接线盒 |  | 个 | 136.68 | 2.14 | 292.5
487 | 29110190 | 塑料接线盒 |  | 个 | 6.12 | 1.22 | 7.47
488 | 29110390 | 弱电箱（空箱） |  | 个 | 1 | 300 | 300
489 | 29110390 | 接线箱 |  | 个 | 3 | 200 | 600
490 | 29170150 | 镀锌地线夹 | 20 | 套 | 609.752 | 0.12 | 73.17
491 | 29170160 | 镀锌地线夹 | 25 | 套 | 157.12 | 0.14 | 22
492 | 29170170 | 镀锌地线夹 | 32 | 套 | 7.746 | 0.23 | 1.78
493 | 29250020 | 镀锌电缆吊挂 | 3.0×50 | 套 | 33.79 | 30.17 | 1019.43
494 | 29250090 | 镀锌电缆卡子 | 2×35 | 套 | 131.224 | 3.15 | 413.36
495 | 32070001 | 草皮 |  | m2 | 600.6 | 14 | 8408.4
496 | 32270001 | 肥料 |  | kg | 371.28 | 0.44 | 163.36
497 | 33010040 | 吊杆 |  | kg | 45.963 | 6.19 | 284.51
498 | 33010280 | 钢支撑 |  | kg | 0.984 | 5.31 | 5.22
499 | 33010910 | 压型金属板 |  | m2 | 392.704 | 36 | 14137.35
500 | 33050060 | 铸铁爬梯 |  | kg | 302.526 | 6.9 | 2087.43
501 | 33050130 | 87型雨水斗 | DN100 | 套 | 10 | 35 | 350
502 | 33410370 | 成品铝合金变形缝盖板 | 展开0.7m，1.2mm厚 | m | 70.864 | 79.65 | 5644.32
503 | 33410420 | 不锈钢天沟 | 3mm厚，展开1m | m | 137.6 | 562 | 77331.2
504 | 33410560 | 塑钢爬梯 |  | kg | 30.3 | 5.38 | 163.01
505 | 33410600 | 岗亭凉亭移建 |  | 套 | 1 | 23500 | 23500
506 | 34050010 | 草板纸 | 80# | 张 | 2.8 | 1.06 | 2.97
507 | 34070040 | 塑料手套 | ST型 | 个 | 13.125 | 7.96 | 104.48
508 | 34090130 | 金刚石刀片 |  | 片 | 2.869 | 387.61 | 1111.96
509 | 34090170 | 喷砂嘴 |  | 个 | 48.356 | 48.23 | 2332.21
510 | 34110030 | 电 |  | kW·h | 424.406 | 0.53 | 224.94
511 | 34110080 | 水 |  | m3 | 4500.778 | 3.01 | 13547.34
512 | 34130010 | 标志牌 | 塑料扁形 | 个 | 50.398 | 0.88 | 44.35
513 | 35010001 | 钢模板 |  | kg | 1.008 | 6.19 | 6.24
514 | 35010020 | 组合钢模板 |  | kg | 12.902 | 5.75 | 74.19
515 | 35010140 | 胶合板 | 18厚、一级、酚醛 | m2 | 345.813 | 39.13 | 13531.67
516 | 35020001 | 钢模支撑 |  | kg | 9.1 | 6.19 | 56.33
人工、材料设备、机械汇总表
工程名称：宁德高速古田应急保障中心 | [5 empty] | 第15页 共20页
序号 | 工料机编码 | 工料机名称 | 规格、型号等特殊要求 | 单位 | 数量 | 单价 | 合价
517 | 35020030 | 木支撑 |  | m3 | 0.094 | 2173 | 204.63
518 | 35020060 | 蝴蝶扣 |  | 个 | 55.515 | 5.31 | 294.79
519 | 35020160 | 钢模板连接件 |  | kg | 5.11 | 5.75 | 29.38
520 | 35030001 | 底座 |  | 个 | 0.082 | 3.1 | 0.25
521 | 35030050 | 可调托座 |  | 个.月 | 3.083 | 1.15 | 3.55
522 | 35030080 | 钢管 | Φ48.3×3.6 | t.月 | 11.628 | 128.32 | 1492.17
523 | 35030090 | 钢管使用费 |  | t.月 | 111.528 | 128.32 | 14311.31
524 | 35030170 | 扣件 |  | kg | 1.116 | 7.08 | 7.9
525 | 35030190 | 扣件 |  | 个 | 24.746 | 10.62 | 262.8
526 | 35030200 | 扣件 |  | 个.月 | 2562.566 | 0.31 | 794.4
527 | 35030210 | 扣件、底座使用费 |  | 个.月 | 17289.547 | 0.31 | 5359.76
528 | 35030310 | 木脚手板 | 500 | m3 | 0.141 | 2119 | 298.37
529 | 35030320 | 竹脚手板 |  | m2 | 176.809 | 10.67 | 1886.55
530 | 35050070 | 密目安全网（阻燃） | 1.5×6 | m2 | 1867.698 | 5.78 | 10795.29
531 | 35050080 | 井盖安全防护网 |  | 个 | 27.3 | 22.57 | 616.16
532 | 36010120 | 混凝土井盖井座 |  | 套 | 15 | 407.08 | 6106.2
533 | 36010210 | 重型铸铁井盖井座 | Φ700 | 座 | 2 | 588.5 | 1177
534 | 36010260 | 防盗式重型球墨铸铁井盖 |  | 套 | 25.25 | 972.8 | 24563.2
535 | 36010260 | 铸铁井盖井座 |  | 套 | 6.06 | 329.46 | 1996.53
536 | 36010280 | 铸铁雨水井箅 |  | 套 | 24.24 | 252.21 | 6113.57
537 | 36010340 | 塑料检查井 | DN500 | 套 | 8 | 2628 | 21024
538 | 36010350 | 塑料检查井 | DN700 | 套 | 17 | 4186 | 71162
539 | 36290090 | 减速垄 |  | m | 29.29 | 92.48 | 2708.74
540 | 37010050 | 钢轨 | 6# | m | 58 | 24.78 | 1437.24
541 | 49010030 | 其他材料费 |  | % | 831.747 | 1 | 831.75
542 | 49010030 | 其他材料费 |  | % | 3784.246 | 1 | 3784.25
543 | 49010040 | 其他材料费 |  | 元 | 94694.225 | 1 | 94694.22
544 | 49010040 | 其他材料费 |  | 元 | 891.496 | 1 | 891.5
545 | 49010040 | 其他材料费 |  | 元 | 4862.503 | 1 | 4862.5
546 | 49010040 | 其他材料费 |  | 元 | 57729.031 | 1 | 57729.03
547 | 49010320 | 小五金费用 |  | 元 | 489.049 | 1 | 489.05
548 | 49010790 | 监控设备立杆 | 3.5米立杆 | 根 | 10.02 | 800 | 8016
549 | 49011001 | 成套配电箱安装 1#APd |  | 台 | 1 | 1800 | 1800
550 | 49011001 | 实腹钢柱 H |  | t | 37.303 | 6834.83 | 254959.66
551 | 49011002 | 成套配电箱安装 ALmw |  | 台 | 1 | 600 | 600
人工、材料设备、机械汇总表
工程名称：宁德高速古田应急保障中心 | [5 empty] | 第16页 共20页
序号 | 工料机编码 | 工料机名称 | 规格、型号等特殊要求 | 单位 | 数量 | 单价 | 合价
552 | 49011002 | 空腹钢柱 矩形Q235B |  | t | 3.099 | 8168.15 | 25313.1
553 | 49011003 | 成套配电箱安装 ALpt1 |  | 台 | 1 | 700 | 700
554 | 49011003 | 钢梁 H |  | t |  | 6603.84
555 | 49011004 | 成套配电箱安装 ALpt2 |  | 台 | 1 | 700 | 700
556 | 49011004 | 钢梁 矩形Q235B |  | t |  | 7644.59
557 | 49011005 | 成套配电箱安装 ALz |  | 台 | 1 | 1100 | 1100
558 | 49011005 | 钢檩条 屋面镀锌Z型 |  | t |  | 7117.64
559 | 49011006 | 钢支撑、钢拉条 圆钢+圆管 |  | t |  | 7001.99
560 | 49011007 | 钢支撑、钢拉条 圆钢+圆管支撑 |  | t |  | 6502.37
561 | 49011008 | 钢支撑、钢拉条 角钢 |  | t |  | 6187.82
562 | 49011010 | 钢支撑、钢拉条 角钢柱间支撑 |  | t |  | 6187.82
563 | 49011011 | 钢墙架 镀锌C型墙面钢梁 |  | t |  | 8596.26
564 | 49011012 | 钢墙架 角钢 |  | t |  | 7310.16
565 | 49011013 | 钢墙架 角钢隅撑 L50*4 |  | t |  | 6994.42
566 | 50350010 | 排气扇 |  | 台 | 3 | 110 | 330
567 | 50350010 | 天花板管道式换气扇 |  | 台 | 2 | 350 | 700
568 | 80010020 | 水泥砂浆 | 1:2(32.5) | m3 | 0.003 | 406.659 | 1.19
569 | 80010020 | 水泥砂浆 | 1:2(32.5) | m3 | 0.03 | 406.659 | 12.19
570 | 80010030 | 水泥砂浆 | 1:2.5(32.5) | m3 | 0.883 | 398.871 | 352.28
571 | 80010030 | 水泥砂浆 | 1:2.5(32.5) | m3 | 0.002 | 398.871 | 0.65
572 | 80010040 | 水泥砂浆 | 1:3(32.5) | m3 | 2.808 | 366.633 | 1029.51
573 | 80010210 | 砌筑水泥砂浆 | M7.5(42.5) | m3 | 1.326 | 300.191 | 398.02
574 | 80010310 | 聚合物水泥砂浆 |  | m3 | 8.681 | 384.62 | 3338.92
575 | 80010350 | 现拌砌筑砂浆 | M5(42.5) 砂子4.75mm 稠度50~70mm | m3 | 7.399 | 190.724 | 1411.13
576 | 80010350 | 现拌砌筑砂浆 | M5(42.5) 砂子4.75mm 稠度50~70mm | m3 | 3.73 | 190.724 | 711.43
577 | 80010370 | 现拌砌筑砂浆 | M10(42.5) 砂子4.75mm 稠度50~70mm | m3 | 2.203 | 215.958 | 475.73
578 | 80010460 | 现拌抹灰砂浆 | 1:1 M55(42.5) 砂子4.75mm 稠度50~70mm | m3 | 8.925 | 617.677 | 5512.77
579 | 80010480 | 现拌抹灰砂浆 | 1:2 M45(42.5) 砂子4.75mm 稠度50~70mm | m3 | 0.151 | 375.095 | 56.76
580 | 80010480 | 现拌抹灰砂浆 | 1:2 M45(42.5) 砂子4.75mm 稠度50~70mm | m3 | 0.338 | 375.095 | 126.84
581 | 80010490 | 现拌抹灰砂浆 | 1:2.5 M40(42.5) 砂子4.75mm 稠度50~70mm | m3 | 4.487 | 333.684 | 1497.23
582 | 80010490 | 现拌抹灰砂浆 | 1:2.5 M40(42.5) 砂子4.75mm 稠度50~70mm | m3 | 10.141 | 333.684 | 3383.81
人工、材料设备、机械汇总表
工程名称：宁德高速古田应急保障中心 | [5 empty] | 第17页 共20页
序号 | 工料机编码 | 工料机名称 | 规格、型号等特殊要求 | 单位 | 数量 | 单价 | 合价
583 | 80010500 | 现拌抹灰砂浆 | 1:3 M30(42.5) 砂子4.75mm 稠度50~70mm | m3 | 2.201 | 297.054 | 653.76
584 | 80010500 | 现拌抹灰砂浆 | 1:3 M30(42.5) 砂子4.75mm 稠度50~70mm | m3 | 4.699 | 297.054 | 1395.81
585 | 80010680 | 预拌同配比砂浆 | C20(42.5) 砂子4.75mm | m3 | 0.247 | 229.744 | 56.85
586 | 80010690 | 预拌同配比砂浆 | C25(42.5) 砂子4.75mm | m3 | 0.203 | 244.591 | 49.58
587 | 80010700 | 预拌同配比砂浆 | C30(42.5) 砂子4.75mm | m3 | 1.658 | 258.967 | 429.31
588 | 80050040 | 混合砂浆 | 1:0.5:3 | m3 | 6.2 | 433.976 | 2690.64
589 | 80050040 | 混合砂浆 | 1:0.5:2.5 | m3 | 3.1 | 433.976 | 1345.32
590 | 80050150 | 现拌混合砂浆 | M5(42.5) | m3 | 7.351 | 173.46 | 1275.16
591 | 80050160 | 现拌混合砂浆 | M7.5(42.5) | m3 | 14.088 | 181.748 | 2560.42
592 | 80050170 | 现拌混合砂浆 | M10(42.5) | m3 | 1.732 | 189.629 | 328.38
593 | 80050200 | 砌筑混合砂浆 | M2.5(32.5) | m3 | 5.813 | 273.719 | 1591.07
594 | 80110110 | 素水泥浆 |  | m3 | 2.096 | 598.699 | 1254.66
595 | 80213470 | 预拌非泵送细石混凝土 | C25(42.5) 碎石10mm(细石) 塌落度120-160mm | m3 | 62.125
596 | 80213475 | 预拌非泵送细石混凝土 | C30(42.5) 碎石10mm(细石) 塌落度120-160mm | m3 | 0.72
597 | 80213570 | 预拌非泵送普通混凝土 | C15(42.5) 碎石31.5mm 塌落度120-160mm | m3 | 38.796
598 | 80213570 | 预拌非泵送普通混凝土 | C15(42.5) 碎石31.5mm 塌落度120-160mm | m3 | 1.406
599 | 80213575 | 预拌非泵送普通混凝土 | C20(42.5) 碎石31.5mm 塌落度120-160mm | m3 | 4.497
600 | 80213575 | 预拌非泵送普通混凝土 | C20(42.5) 碎石31.5mm 塌落度120-160mm | m3 | 50.175
601 | 80213580 | 预拌非泵送普通混凝土 | C25(42.5) 碎石31.5mm 塌落度120-160mm | m3 | 324.755
602 | 80213580 | 预拌非泵送普通混凝土 | C25(42.5) 碎石31.5mm 塌落度120-160mm | m3 | 4.293
603 | 80213585 | 预拌非泵送普通混凝土 | C30(42.5) 碎石31.5mm 塌落度120-160mm | m3 | 932.489
604 | 80213750 | 预拌泵送普通混凝土 | 泵送100m以下 C15(42.5) 碎石31.5mm 塌落度160-200mm | m3 | 44.14
605 | 80213755 | 预拌泵送普通混凝土 | 泵送100m以下 C20(42.5) 碎石31.5mm 塌落度160-200mm | m3 | 5.109
606 | 80213760 | 预拌泵送普通混凝土 | 泵送100m以下 C25(42.5) 碎石31.5mm 塌落度160-200mm | m3 | 2.2
607 | 80213765 | 预拌泵送普通混凝土 | 泵送100m以下 C30(42.5) 碎石31.5mm 塌落度160-200mm | m3 | 176.983
608 | 80214205 | 预拌泵送细石混凝土 | C20(42.5) 碎石10mm(细石) 塌落度160-200mm | m3 | 1.151
人工、材料设备、机械汇总表
工程名称：宁德高速古田应急保障中心 | [5 empty] | 第18页 共20页
序号 | 工料机编码 | 工料机名称 | 规格、型号等特殊要求 | 单位 | 数量 | 单价 | 合价
609 | 80215940 | 混凝土 | C20 | m3 | 0.044 | 224.74 | 9.89
610 | 80216145 | 预拌混凝土 | C15 | m3 | 0.893
611 | 80216150 | 预拌混凝土 | C20 | m3 | 1.583
612 | 80216155 | 预拌混凝土 | C25 | m3 | 1.543
613 | 80216185 | 预拌混凝土 | 4.5MPa | m3 | 18.156
614 | 80310020 | 灰土 | 3:7 | m3 | 27.926 | 175.536 | 4901.94
615 | 80350001 | 水泥稳定粒料 | 碎石 | m3 | 762.59
三 |  | 设备
1 | 79011001 | 16路4盘位网络硬盘录像机 |  | 台 | 1 | 2900 | 2900
2 | 79011001 | 显示器 |  | 台 | 1 | 2800 | 2800
3 | 79011001 | 24口POE交换机 |  | 台 | 1 | 2500 | 2500
4 | 79011001 | 15U机柜 |  | 台 | 1 | 655 | 655
5 | 79011001 | 管理电脑(含停车场系统管理软件) |  | 台 | 1 | 5000 | 5000
6 | 79011001 | 一体化道闸(集成抓拍、显示、语音播报、补光、道闸防砸及控制功能) |  | 套 | 2 | 8700 | 17400
7 | 79011006 | PQ1 JVF-AM-200E4 壁式排风机 |  | 台 | 1 | 2200 | 2200
8 | 79011006 | 400万枪式网络球形摄像机(360°无死角) | 3.5米立杆 | 台 | 10 | 600 | 6000
四 |  | 施工机具
1 | 98050050 | 真有效值万用表 | 工业用 | 台班 | 4.62 | 6.03 | 27.86
2 | 98110100 | 高压绝缘电阻测试仪 |  | 台班 | 0.785 | 39.84 | 31.28
3 | 98110180 | 接地电阻测试仪 | 钳形 | 台班 | 0.01 | 13.31 | 0.13
4 | 98390001 | 彩色监视器 |  | 台班 | 5 | 4.89 | 24.45
5 | 98470140 | 笔记本电脑 |  | 台班 | 2.5 | 10.24 | 25.6
6 | 99010030 | 履带式单斗挖掘机 | 液压 斗容量1.25m3 | 台班 | 19.853 | 1481.298 | 29408.8
7 | 99010130 | 轮胎式单斗挖掘机 | 液压 斗容量0.6m3 | 台班 | 10.695 | 774.838 | 8286.52
8 | 99050010 | 电动滚筒式混凝土搅拌机 | 出料容量400L | 台班 | 7.563 | 255.566 | 1932.85
9 | 99050210 | 灰浆搅拌机 | 拌筒容量200L | 台班 | 11.298 | 165.539 | 1870.27
10 | 99050660 | 混凝土磨光机 |  | 台班 | 28.318 | 15.525 | 439.63
11 | 99050670 | 混凝土振动梁 |  | 台班 | 28.318 | 20.636 | 584.37
12 | 99050740 | 平板式混凝土振捣器 |  | 台班 | 3.5 | 8.97 | 31.4
13 | 99070030 | 履带式推土机 | 功率75kW | 台班 | 5.725 | 909.354 | 5206.33
14 | 99070040 | 履带式推土机 | 功率90kW | 台班 | 0.5 | 992.497 | 496.25
15 | 99070510 | 载货汽车 | 装载质量4t | 台班 | 2.983 | 552.778 | 1648.83
16 | 99070520 | 载货汽车 | 装载质量5t | 台班 | 2.927 | 566.165 | 1657.08
17 | 99070530 | 载货汽车 | 装载质量6t | 台班 | 5.481 | 586.378 | 3213.97
18 | 99070540 | 载货汽车 | 装载质量8t | 台班 | 0.121 | 646.709 | 78.12
19 | 99070650 | 自卸汽车 | 装载质量10t | 台班 | 1 | 825.632 | 825.63
人工、材料设备、机械汇总表
工程名称：宁德高速古田应急保障中心 | [5 empty] | 第19页 共20页
序号 | 工料机编码 | 工料机名称 | 规格、型号等特殊要求 | 单位 | 数量 | 单价 | 合价
20 | 99070670 | 自卸汽车 | 装载质量15t | 台班 | 269.488 | 991.59 | 267221.92
21 | 99070730 | 平板拖车组 | 装载质量20t | 台班 | 20.799 | 1202.13 | 25003.2
22 | 99070750 | 平板拖车组 | 装载质量40t | 台班 | 0.5 | 1572.955 | 786.48
23 | 99070770 | 平板拖车组 | 装载质量60t | 台班 | 1 | 1749.539 | 1749.54
24 | 99070870 | 机动翻斗车 | 装载质量1t | 台班 | 2.237 | 293.718 | 657.15
25 | 99070990 | 轨道平车 | 装载质量10t | 台班 | 0.132 | 80.367 | 10.61
26 | 99090300 | 汽车式起重机 | 提升质量5t | 台班 | 1.123 | 517.561 | 581.4
27 | 99090310 | 汽车式起重机 | 提升质量8t | 台班 | 8.477 | 863.266 | 7318.26
28 | 99090340 | 汽车式起重机 | 提升质量16t | 台班 | 4.116 | 1072.114 | 4413.23
29 | 99090360 | 汽车式起重机 | 提升质量25t | 台班 | 24.714 | 1210.132 | 29906.63
30 | 99090560 | 门式起重机 | 提升质量10t | 台班 | 0.505 | 498.598 | 251.66
31 | 99090570 | 门式起重机 | 提升质量20t | 台班 | 0.049 | 654.348 | 31.75
32 | 99090640 | 叉式起重机 | 提升质量5t | 台班 | 0.1 | 636.947 | 63.69
33 | 99090710 | 塔式起重机 | 起重量6t | 台班 | 0.029 | 403.67 | 11.71
34 | 99091170 | 电动卷扬机 | 单筒慢速 牵引力50kN | 台班 | 0.228 | 168.071 | 38.27
35 | 99091600 | 吊装机械 | 综合 | 台班 | 1.983 | 541.52 | 1073.89
36 | 99110020 | 手动液压叉车 |  | 台班 | 0.5 | 182.74 | 91.37
37 | 99110030 | 小型工程车 |  | 台班 | 3.53 | 534.99 | 1888.51
38 | 99130100 | 钢轮内燃压路机 | 工作质量8t | 台班 | 4.02 | 532.089 | 2138.84
39 | 99130120 | 钢轮内燃压路机 | 工作质量15t | 台班 | 0.092 | 777.179 | 71.61
40 | 99130200 | 振动压路机 | 工作质量15t | 台班 | 8.014 | 971.36 | 7784.56
41 | 99130220 | 手扶振动压实机 | 工作质量1t | 台班 | 0.086 | 72.449 | 6.24
42 | 99130280 | 电动夯实机 | 夯击能力20～62N.m | 台班 | 699.32 | 27.16 | 18993.54
43 | 99130290 | 电动夯实机 | 夯击能力250N.m | 台班 | 1.744 | 22.48 | 39.21
44 | 99130360 | 沥青混凝土摊铺机 | 装载质量8t | 台班 | 9.767 | 1357.069 | 13254.71
45 | 99130610 | 混凝土路面锯缝机 | 不含刀片 | 台班 | 8.107 | 20.508 | 166.25
46 | 99130650 | 自行式热熔划线车 |  | 台班 | 0.483 | 216.49 | 104.52
47 | 99130660 | 热熔釜熔解车 |  | 台班 | 0.483 | 462.25 | 223.18
48 | 99130670 | 手推式热熔底漆车 |  | 台班 | 0.483 | 265.64 | 128.25
49 | 99150200 | 喷涂机 |  | 台班 | 42.346 | 50.68 | 2146.09
50 | 99170010 | 钢筋调直机 | 直径40mm | 台班 | 4.276 | 28.86 | 123.42
51 | 99170020 | 钢筋切断机 | 直径40mm | 台班 | 3.591 | 34.651 | 124.44
52 | 99170040 | 钢筋弯曲机 | 直径40mm | 台班 | 8.547 | 22.165 | 189.44
53 | 99190190 | 立式钻床 | 钻孔直径25mm | 台班 | 0.026 | 5.844 | 0.15
54 | 99190220 | 台式钻床 | 钻孔直径16mm | 台班 | 0.336 | 3.402 | 1.14
55 | 99190330 | 剪板机 | 厚度×宽度 6.3×2000mm | 台班 | 0.01 | 341.954 | 3.52
56 | 99190420 | 剪板机 | 厚度×宽度 40×3100mm | 台班 | 0.375 | 708.202 | 265.29
57 | 99190740 | 折方机 | 厚度×宽度 4×2000mm | 台班 | 0.01 | 28.626 | 0.29
58 | 99190770 | 刨边机 | 加工长度12000mm | 台班 | 0.048 | 664.481 | 32.07
人工、材料设备、机械汇总表
工程名称：宁德高速古田应急保障中心 | [5 empty] | 第20页 共20页
序号 | 工料机编码 | 工料机名称 | 规格、型号等特殊要求 | 单位 | 数量 | 单价 | 合价
59 | 99190810 | 管子切断机 | Φ250 | 台班 | 0.332 | 37.325 | 12.4
60 | 99190850 | 螺栓套丝机 | Φ39 | 台班 | 0.36 | 21.728 | 7.82
61 | 99190860 | 管子切断套丝机 | Φ159 | 台班 | 1.336 | 18.303 | 24.46
62 | 99190880 | 咬口机 | 板厚1.5mm | 台班 | 0.01 | 14.064 | 0.14
63 | 99191150 | 喷砂除锈机 | 能力3m3/min | 台班 | 181.078 | 27.908 | 5053.53
64 | 99191440 | 液压矫正机 | YJZ-60B | 台班 | 0.02 | 376.84 | 7.49
65 | 99191890 | 电动揋弯机 | 100以内 | 台班 | 1.089 | 52.72 | 57.39
66 | 99210001 | 木工圆锯机 | 直径500mm | 台班 | 6.831 | 20.844 | 142.38
67 | 99210060 | 木工单面压刨床 | 刨削宽度 600mm | 台班 | 0.033 | 26.353 | 0.88
68 | 99230001 | 半自动切割机 | 厚度100mm | 台班 | 0.028 | 67.038 | 1.88
69 | 99230050 | 砂轮切割机 | Φ400 | 台班 | 0.331 | 5.46 | 1.81
70 | 99230140 | 数控切割机 | CNC/GDZ-400 | 台班 | 0.208 | 219.68 | 45.61
71 | 99250001 | 交流弧焊机 | 容量21kVA | 台班 | 39.03 | 46.563 | 1817.36
72 | 99250010 | 交流弧焊机 | 容量30kVA | 台班 | 0.361 | 89.46 | 32.3
73 | 99250020 | 交流弧焊机 | 容量32kVA | 台班 | 79.511 | 66.914 | 5320.43
74 | 99250110 | 直流弧焊机 | 容量 32kV·A | 台班 | 22.512 | 71.485 | 1609.28
75 | 99250150 | 对焊机 | 容量75kVA | 台班 | 1.622 | 86.52 | 140.31
76 | 99250240 | 二氧化碳气体保护焊机 | 电流500A | 台班 | 81.676 | 112.213 | 9165.09
77 | 99250250 | 二氧化碳气体保护焊机 | NB500 | 台班 | 0.808 | 131.33 | 106.06
78 | 99250355 | 点焊机 | 容量75kV·A | 台班 | 4.157 | 105.796 | 439.79
79 | 99250460 | 电熔焊接机 | 功率3.5kW | 台班 | 6.532 | 36.8 | 240.38
80 | 99250560 | 电焊机 |  | 台班 | 3.21 | 60.84 | 195.32
81 | 99250590 | 交流电焊机 | 容量21kVA | 台班 | 8.387 | 60.84 | 510.29
82 | 99250610 | 交流电焊机 | 功率32kVA | 台班 | 3.776 | 89.46 | 337.77
83 | 99310030 | 洒水车 | 罐容量4000L | 台班 | 5.158 | 624.423 | 3220.49
84 | 99330060 | 风动凿岩机 | 手持式 | 台班 | 2.376 | 11.151 | 26.5
85 | 99330260 | 电动路面破碎机 |  | 台班 | 1.192 | 18.4 | 21.93
86 | 99430180 | 电动空气压缩机 | 排气量1m3/min | 台班 | 22.569 | 41.9 | 945.64
87 | 99430220 | 电动空气压缩机 | 排气量10m3/min | 台班 | 181.347 | 288.717 | 52358.07
88 | 99430270 | 内燃空气压缩机 | 排气量6m3/min | 台班 | 1.325 | 380.768 | 504.56
89 | 99440010 | 电动单级离心清水泵 | 出口直径Φ100 | 台班 | 1.103 | 27.654 | 30.49
90 | 99440460 | 试压泵 | 压力3MPa | 台班 | 1.201 | 15.018 | 18.04
91 | 99450140 | 鼓风机 | 能力 3m3/min | 台班 | 152.27 | 25.79 | 3927.05
92 | 99450430 | 电锤 | 520W | 台班 | 0.97 | 6.86 | 6.66
93 | 99450550 | 其他机械费 |  | 元 | 7488.711 | 1 | 7488.71
94 | 99450580 | 电动扭力扳手 |  | 台班 | 84.152 | 138 | 11612.98
95 | 99450780 | 电焊条恒温箱 |  | 台班 | 0.2 | 51.68 | 10.34
96 | 99450790 | 电焊条烘干箱 | 容积450×350×450 | 台班 | 0.715 | 14.959 | 10.69
97 | 99450810 | 电焊条烘干箱 | 容积600×500×750 | 台班 | 0.2 | 23.085 | 4.62