## 工程量清单
2024年沿线所站修缮提升改造工程（福银段）工程
工 程 量 清 单

## 工程项目造价汇总表
工程项目造价汇总表
工程名称:2024年沿线所站修缮提升改造工程（福银段） |  |  | 第1页 共1页
序号 | 单项工程名称 | 金额(元) | 其中
|  |  | 安全文明施工费(元) | 人工费 （元）
1 | 闽侯征收管理所
2 | 福州西征收管理所
3 | 金沙征收管理所
4 | 闽清征收管理所
5 | 福州南征收管理所
6 | 暂列金 | 282000
7 | 安全生产费 | 110924
合 计

## 单项工程造价汇总表
单项工程造价汇总表
工程名称：2024年沿线所站修缮提升改造工程（福银段） 闽侯征收管理所 |  |  | 第1页 共7页
序号 | 单位工程名称 | 金额(元) | 其中: 安全文明施工费(元)
1 | 房屋建筑与装饰工程
2 | 夜景亮化工程
3 | 园林绿化与景观工程
4 | 安装工程
合 计
单项工程造价汇总表
工程名称：2024年沿线所站修缮提升改造工程（福银段） 福州西征收管理所 |  |  | 第2页 共7页
序号 | 单位工程名称 | 金额(元) | 其中: 安全文明施工费(元)
1 | 房屋建筑与装饰工程
2 | 安装工程
3 | 园林绿化与景观工程
合 计
单项工程造价汇总表
工程名称：2024年沿线所站修缮提升改造工程（福银段） 金沙征收管理所 |  |  | 第3页 共7页
序号 | 单位工程名称 | 金额(元) | 其中: 安全文明施工费(元)
1 | 房屋建筑与装饰工程
2 | 安装工程
合 计
单项工程造价汇总表
工程名称：2024年沿线所站修缮提升改造工程（福银段） 闽清征收管理所 |  |  | 第4页 共7页
序号 | 单位工程名称 | 金额(元) | 其中: 安全文明施工费(元)
1 | 房屋建筑与装饰工程
2 | 安装工程
合 计
单项工程造价汇总表
工程名称：2024年沿线所站修缮提升改造工程（福银段） 福州南征收管理所 |  |  | 第5页 共7页
序号 | 单位工程名称 | 金额(元) | 其中: 安全文明施工费(元)
1 | 房屋建筑与装饰工程
合 计
单项工程造价汇总表
工程名称：2024年沿线所站修缮提升改造工程（福银段） 暂列金 |  |  | 第6页 共7页
序号 | 单位工程名称 | 金额(元) | 其中: 安全文明施工费(元)
1 | 暂列金 | 282000
合 计 |  | 282000
单项工程造价汇总表
工程名称：2024年沿线所站修缮提升改造工程（福银段） 安全生产费 |  |  | 第7页 共7页
序号 | 单位工程名称 | 金额(元) | 其中: 安全文明施工费(元)
1 | 安全生产费 | 110924
合 计 |  | 110924

## 单位工程造价汇总表
单位工程造价汇总表
工程名称：2024年沿线所站修缮提升改造工程（福银段） 闽侯征收管理所 房屋建筑与装饰工程 |  | 第1页 共14页
序号 | 汇 总 内 容 | 金 额(元)
1 | 分部分项工程费
1.1 | 建筑装饰工程
1.2 | 门厅
1.3 | 零星修缮
1.4 | 大门
2 | 措施项目费
2.1 | 总价措施项目费
2.1.1 | 安全文明施工费
2.1.2 | 其他总价措施费
2.1.3 | 防尘喷雾措施费
2.2 | 单价措施项目费
3 | 其他项目费
3.1 | 暂列金额
3.2 | 专业工程暂估价
3.3 | 总承包服务费
合 计=1+2+3
单位工程造价汇总表
工程名称：2024年沿线所站修缮提升改造工程（福银段） 闽侯征收管理所 夜景亮化工程 |  | 第2页 共14页
序号 | 汇 总 内 容 | 金 额(元)
1 | 分部分项工程费
1.1 | 夜景亮化工程
2 | 措施项目费
2.1 | 总价措施项目费
2.1.1 | 安全文明施工费
2.1.2 | 其他总价措施费
2.1.3 | 防尘喷雾措施费
2.2 | 单价措施项目费
3 | 其他项目费
3.1 | 暂列金额
3.2 | 专业工程暂估价
3.3 | 总承包服务费
合 计=1+2+3
单位工程造价汇总表
工程名称：2024年沿线所站修缮提升改造工程（福银段） 闽侯征收管理所 园林绿化与景观工程 |  | 第3页 共14页
序号 | 汇 总 内 容 | 金 额(元)
1 | 分部分项工程费
1.1 | 室外绿化
1.2 | 室外园林
2 | 措施项目费
2.1 | 总价措施项目费
2.1.1 | 安全文明施工费
2.1.2 | 其他总价措施费
2.1.3 | 防尘喷雾措施费
2.2 | 单价措施项目费
3 | 其他项目费
3.1 | 暂列金额
3.2 | 专业工程暂估价
3.3 | 总承包服务费
合 计=1+2+3
单位工程造价汇总表
工程名称：2024年沿线所站修缮提升改造工程（福银段） 闽侯征收管理所 安装工程 |  | 第4页 共14页
序号 | 汇 总 内 容 | 金 额(元)
1 | 分部分项工程费
1.1 | 宿舍水卫
1.2 | 办公楼水卫
2 | 措施项目费
2.1 | 总价措施项目费
2.1.1 | 安全文明施工费
2.1.2 | 其他总价措施费
2.1.3 | 防尘喷雾措施费
2.2 | 单价措施项目费
3 | 其他项目费
3.1 | 暂列金额
3.2 | 专业工程暂估价
3.3 | 总承包服务费
合 计=1+2+3
单位工程造价汇总表
工程名称：2024年沿线所站修缮提升改造工程（福银段） 福州西征收管理所 房屋建筑与装饰工程 |  | 第5页 共14页
序号 | 汇 总 内 容 | 金 额(元)
1 | 分部分项工程费
1.1 | 零星修缮
2 | 措施项目费
2.1 | 总价措施项目费
2.1.1 | 安全文明施工费
2.1.2 | 其他总价措施费
2.1.3 | 防尘喷雾措施费
2.2 | 单价措施项目费
3 | 其他项目费
3.1 | 暂列金额
3.2 | 专业工程暂估价
3.3 | 总承包服务费
合 计=1+2+3
单位工程造价汇总表
工程名称：2024年沿线所站修缮提升改造工程（福银段） 福州西征收管理所 安装工程 |  | 第6页 共14页
序号 | 汇 总 内 容 | 金 额(元)
1 | 分部分项工程费
1.1 | 其他电气工程
2 | 措施项目费
2.1 | 总价措施项目费
2.1.1 | 安全文明施工费
2.1.2 | 其他总价措施费
2.1.3 | 防尘喷雾措施费
2.2 | 单价措施项目费
3 | 其他项目费
3.1 | 暂列金额
3.2 | 专业工程暂估价
3.3 | 总承包服务费
合 计=1+2+3
单位工程造价汇总表
工程名称：2024年沿线所站修缮提升改造工程（福银段） 福州西征收管理所 园林绿化与景观工程 |  | 第7页 共14页
序号 | 汇 总 内 容 | 金 额(元)
1 | 分部分项工程费
1.1 | 室外绿化
1.2 | 室外园林
2 | 措施项目费
2.1 | 总价措施项目费
2.1.1 | 安全文明施工费
2.1.2 | 其他总价措施费
2.1.3 | 防尘喷雾措施费
2.2 | 单价措施项目费
3 | 其他项目费
3.1 | 暂列金额
3.2 | 专业工程暂估价
3.3 | 总承包服务费
合 计=1+2+3
单位工程造价汇总表
工程名称：2024年沿线所站修缮提升改造工程（福银段） 金沙征收管理所 房屋建筑与装饰工程 |  | 第8页 共14页
序号 | 汇 总 内 容 | 金 额(元)
1 | 分部分项工程费
1.1 | 零星修缮
2 | 措施项目费
2.1 | 总价措施项目费
2.1.1 | 安全文明施工费
2.1.2 | 其他总价措施费
2.1.3 | 防尘喷雾措施费
2.2 | 单价措施项目费
3 | 其他项目费
3.1 | 暂列金额
3.2 | 专业工程暂估价
3.3 | 总承包服务费
合 计=1+2+3
单位工程造价汇总表
工程名称：2024年沿线所站修缮提升改造工程（福银段） 金沙征收管理所 安装工程 |  | 第9页 共14页
序号 | 汇 总 内 容 | 金 额(元)
1 | 分部分项工程费
1.1 | 宿舍水卫
1.2 | 办公楼水卫
2 | 措施项目费
2.1 | 总价措施项目费
2.1.1 | 安全文明施工费
2.1.2 | 其他总价措施费
2.1.3 | 防尘喷雾措施费
2.2 | 单价措施项目费
3 | 其他项目费
3.1 | 暂列金额
3.2 | 专业工程暂估价
3.3 | 总承包服务费
合 计=1+2+3
单位工程造价汇总表
工程名称：2024年沿线所站修缮提升改造工程（福银段） 闽清征收管理所 房屋建筑与装饰工程 |  | 第10页 共14页
序号 | 汇 总 内 容 | 金 额(元)
1 | 分部分项工程费
1.1 | 零星修缮
2 | 措施项目费
2.1 | 总价措施项目费
2.1.1 | 安全文明施工费
2.1.2 | 其他总价措施费
2.1.3 | 防尘喷雾措施费
2.2 | 单价措施项目费
3 | 其他项目费
3.1 | 暂列金额
3.2 | 专业工程暂估价
3.3 | 总承包服务费
合 计=1+2+3
单位工程造价汇总表
工程名称：2024年沿线所站修缮提升改造工程（福银段） 闽清征收管理所 安装工程 |  | 第11页 共14页
序号 | 汇 总 内 容 | 金 额(元)
1 | 分部分项工程费
1.1 | 宿舍水卫
1.2 | 办公楼水卫
2 | 措施项目费
2.1 | 总价措施项目费
2.1.1 | 安全文明施工费
2.1.2 | 其他总价措施费
2.1.3 | 防尘喷雾措施费
2.2 | 单价措施项目费
3 | 其他项目费
3.1 | 暂列金额
3.2 | 专业工程暂估价
3.3 | 总承包服务费
合 计=1+2+3
单位工程造价汇总表
工程名称：2024年沿线所站修缮提升改造工程（福银段） 福州南征收管理所 房屋建筑与装饰工程 |  | 第12页 共14页
序号 | 汇 总 内 容 | 金 额(元)
1 | 分部分项工程费
1.1 | 零星修缮
2 | 措施项目费
2.1 | 总价措施项目费
2.1.1 | 安全文明施工费
2.1.2 | 其他总价措施费
2.1.3 | 防尘喷雾措施费
2.2 | 单价措施项目费
3 | 其他项目费
3.1 | 暂列金额
3.2 | 专业工程暂估价
3.3 | 总承包服务费
合 计=1+2+3
单位工程造价汇总表
工程名称：2024年沿线所站修缮提升改造工程（福银段） 暂列金 暂列金 |  | 第13页 共14页
序号 | 汇 总 内 容 | 金 额(元)
1 | 分部分项工程费
1.1 | 暂列金
2 | 措施项目费
2.1 | 总价措施项目费
2.1.1 | 安全文明施工费
2.1.2 | 其他总价措施费
2.1.3 | 防尘喷雾措施费
2.2 | 单价措施项目费
3 | 其他项目费 | 282000
3.1 | 暂列金额 | 282000
3.2 | 专业工程暂估价
3.3 | 总承包服务费
合 计=1+2+3 |  | 282000
单位工程造价汇总表
工程名称：2024年沿线所站修缮提升改造工程（福银段） 安全生产费 安全生产费 |  | 第14页 共14页
序号 | 汇 总 内 容 | 金 额(元)
1 | 分部分项工程费
1.1 | 安全生产费 | 110924
2 | 措施项目费
2.1 | 总价措施项目费
2.1.1 | 安全文明施工费
2.1.2 | 其他总价措施费
2.1.3 | 防尘喷雾措施费
2.2 | 单价措施项目费
3 | 其他项目费
3.1 | 暂列金额
3.2 | 专业工程暂估价
3.3 | 总承包服务费
合 计=1+2+3 |  | 110924

## 分部分项工程量清单与计价表
分部分项工程量清单与计价表
工程名称：2024年沿线所站修缮提升改造工程（福银段） | [6 empty] | 第1页 共21页
序号 | 项目编码 | 项目名称 | 项目特征描述 | 计量单位 | 工程量 | 金 额(元)
[6 empty] | 综合单价 |  | 合价
闽侯征收管理所 | [8 empty] | 单项工程(17房屋建筑与装饰)
房屋建筑与装饰工程 | [8 empty] | 单位工程(17房屋建筑与装饰)
建筑装饰工程 | [8 empty] | 分项工程(17房屋建筑与装饰)
1 | 011602002001 | 柱子拆除 | (1)原有柱子拆除 | m3 | 0.785
2 | 011602001002 | 花池拆除 | (1)原有花池拆除 | m3 | 3.5
3 | 011602002002 | 拆除原封檐 | (1)拆除原有封檐 | m3 | 2.35
4 | 011607003004 | 屋面附着层拆除 | (1)拆除透明玻璃屋面 | m2 | 24.59
5 | 011607003005 | 屋面附着层拆除 | (1)拆除保温隔热层 | m2 | 124.5
6 | 011607002004 | 防水层拆除 | (1)原有建筑屋面防水层拆除 | m2 | 124.5
7 | 011607003006 | 屋面附着层拆除 | (1)原有屋面陶瓦拆除 | m2 | 518.64
8 | 011604002001 | 立面抹灰层拆除 | (1)拆除外立面空鼓，开裂，剥落部分装饰面层 | m2 | 572.04
9 | 010103002034 | 余方弃置 | (1)废弃料品种:建筑垃圾 (2)运距:20km | m3 | 150
|  | 分部小计 |  |  | 1520.905
10 | 011001001005 | 保温隔热屋面 | (1)保温隔热材料品种、规格、厚度:60厚屋面挤塑板 | m2 | 124.5
11 | 011101006018 | 平面砂浆找平层 | (1)找平层厚度、砂浆配合比:20mm厚1:3现拌抹灰砂浆 (2)屋面分格缝 | m2 | 124.5
12 | 010902001006 | 屋面卷材防水 | (1)卷材品种、规格、厚度:3mm高聚物改性沥青自粘卷材 (2)防水层数:一层 | m2 | 124.5
13 | 010901001005 | 瓦屋面 | (1)瓦屋面更换 (2)黑色西班牙瓦 (3)铺贴 | m2 | 629.244
14 | 010602001002 | 钢屋架 | (1)镀锌钢管梁架 | t | 7.25
15 | 010502003001 | 造型柱 | (1)C30混凝土造型柱 | m3 | 73.476
16 | 011207001002 | 墙面装饰板 | (1)外包4.0厚木纹铝塑板 | m2 | 73.476
17 | 011406001010 | 抹灰面油漆涂料 | (1)部位:外墙 (2)腻子种类、遍数:仿木纹真石漆 (3)防护材料种类:油漆 | m2 | 83.29
18 | 011406001011 | 抹灰面油漆涂料 | (1)部位:外墙 (2)腻子种类、遍数:黑色真石漆 (3)防护材料种类:油漆 | m2 | 25.61
19 | 011406001012 | 抹灰面油漆涂料 | (1)部位:外墙 | m2 | 29.58
分部分项工程量清单与计价表
工程名称：2024年沿线所站修缮提升改造工程（福银段） | [6 empty] | 第2页 共21页
序号 | 项目编码 | 项目名称 | 项目特征描述 | 计量单位 | 工程量 | 金 额(元)
[6 empty] | 综合单价 |  | 合价
(2)腻子种类、遍数:灰色真石漆 (3)防护材料种类:油漆
20 | 011204003028 | 块料墙面 | (1)墙体类型:外墙 (2)安装方式:铺贴 (3)面层材料品种、规格、颜色:毛面尼罗深灰花岗岩改性无机粉复合建筑饰面片材 (4)缝宽、嵌缝材料种类:嵌缝砂浆 | m2 | 69.78
21 | 011204003029 | 块料墙面 | (1)墙体类型:外墙 (2)安装方式:铺贴 (3)面层材料品种、规格、颜色:白色天山岩改性无机粉复合建筑饰面片材 (4)缝宽、嵌缝材料种类:嵌缝砂浆 | m2 | 583.15
22 | 010807001004 | 金属（塑钢、断桥）窗 | (1)铝合金窗 | m2 | 106.02
23 | 010807001005 | 金属（塑钢、断桥）窗 | (1)铝合金门联窗 | m2 | 18.48
24 | 020412010001 | 花窗 | (1)成品木纹铝仿古格栅 | m2 | 31.6
25 | 020603009003 | 琉璃翘角头 | (1)成品翘角 | 座 | 7
26 | 031002001001 | 管道支架 | (1)名称:管道支架制作安装 | kg | 36.4
27 | 030701003001 | 空调器 | (1)名称:挂机空调拆除 | 台 | 7
28 | 030701003002 | 空调器 | (1)名称:挂机空调利旧安装 | 台 | 7
29 | 031001006001 | 塑料管 | (1)名称:空调凝结水塑料管 (2)连接形式:粘接 (3)材质、规格:UPVC De40 | m | 70
门厅 | [8 empty] | 分项工程(17房屋建筑与装饰)
30 | 011610001030 | 门窗拆除 | (1)拆除门厅原铝合金门 | 樘 | 1
31 | 011610001032 | 门窗拆除 | (1)拆除门厅铝合金玻璃窗户 | m2 | 3
32 | 011605002012 | 立面块料拆除 | (1)拆除门厅原背景墙广告字画 | m2 | 14.012
33 | 011614007002 | 踢脚线拆除 | (1)拆除原有踢脚线 | m | 139.921
34 | 010103002056 | 余方弃置 | (1)废弃料品种:建筑垃圾 (2)运距:20km | m3 | 10
|  | 分部小计 |  |  | 167.933
35 | 011302001039 | 天棚吊顶 | (1)轻钢龙骨双层硅酸钙板造型吊顶 (2)20*20叠级 | m2 | 44.115
分部分项工程量清单与计价表
工程名称：2024年沿线所站修缮提升改造工程（福银段） | [6 empty] | 第3页 共21页
序号 | 项目编码 | 项目名称 | 项目特征描述 | 计量单位 | 工程量 | 金 额(元)
[6 empty] | 综合单价 |  | 合价
(3)线型灯槽制作+线性
36 | 011508004007 | 金属字 | (1)广告定制（广告字16个高度220mm） | 个 | 16
37 | 011406001013 | 抹灰面油漆涂料 | (1)背景墙艺术漆 | m2 | 16.837
38 | 011210006001 | 其他隔断 | (1)门厅封窗 (2)轻钢龙骨双面硅酸钙板 (3)乳胶漆饰面 | m2 | 3
39 | 010802001001 | 金属（塑钢）门 | (1)铝合金门 | m2 | 2.16
40 | 011207001003 | 墙面装饰板 | (1)门厅背景墙 (2)定制中式PU瓦片屋顶挂件，暗藏灯带 (3)定制山峰造型小景 | m2 | 16.837
41 | 030412001025 | 普通灯具 | (1)大厅天花筒灯 (2)嵌入式12公分LED筒灯，8W，4000K | 套 | 6
42 | 030412001027 | 普通灯具 | (1)大厅天花射灯 (2)8W，4000K | 套 | 14
43 | 030412004004 | 装饰灯 | (1)大厅发光灯带 (2)3000K | m | 17.6
44 | 030412001026 | 普通灯具 | (1)更换过道灯盘 (2)保留原过道线路，更换新灯（一层二层三层） | 套 | 25
45 | 030404034002 | 照明开关 | (1)大厅开关 (2)开关面板 | 个 | 2
46 | 030411001013 | 配管 | (1)大厅电路改造 (2)增设大厅射灯天花灯线路*1、LED线性灯*1 | m | 100
47 | 030411004002 | 配线 | (1)大厅电路改造 (2)增设大厅射灯天花灯线路*1、LED线性灯*1 | m | 100
零星修缮 | [8 empty] | 分项工程(17房屋建筑与装饰)
48 | 011608001001 | 铲除油漆涂料面 | (1)办公楼室内墙面起皮、脱落部分铲除 | m2 | 477.152
49 | 011610001001 | 门窗拆除 | (1)厨房破损防火门拆除1.2*2.4m | 樘 | 1
50 | 011610001031 | 门窗拆除 | (1)拆除办公室破损旧门 (2)拆除宿舍破损旧门 | 樘 | 41
51 | 011612002002 | 洗衣池拆除 | (1)花岗岩洗衣池 | 套 | 25
52 | 011610001033 | 门窗拆除 | (1)拆除一层机房门口过道破损窗纱 (2)拆除二层财务室门口过道破损窗纱 | m2 | 32.468
53 | 011611005001 | 其他金属构件拆除 | (1)阳台生锈晾衣架 | m | 89
分部分项工程量清单与计价表
工程名称：2024年沿线所站修缮提升改造工程（福银段） | [6 empty] | 第4页 共21页
序号 | 项目编码 | 项目名称 | 项目特征描述 | 计量单位 | 工程量 | 金 额(元)
[6 empty] | 综合单价 |  | 合价
54 | 010103002057 | 余方弃置 | (1)废弃料品种:建筑垃圾 (2)运距:20km | m3 | 8
|  | 分部小计 |  |  | 673.62
55 | 010801004001 | 木质防火门 | (1)成品木质防火门 (2)尺寸：1.2*2.4m | m2 | 2.88
56 | 011406001001 | 抹灰面油漆涂料 | (1)油漆涂料品种、遍数（或厚度）:底漆两道、面漆一道 | m2 | 572.582
57 | 011001006001 | 其他保温隔热 | (1)保温隔热部位:天窗 (2)保温隔热方式:隔热布 | m2 | 7.04
58 | 011505001003 | 洗衣池 | (1)成品洗衣池 | 套 | 25
59 | 011505001002 | 晾衣架 | (1)不锈钢晾衣架 | 套 | 25
60 | 010801001001 | 木质门 | (1)办公室门 | m2 | 25.2
61 | 010801001002 | 木质门 | (1)宿舍门 | m2 | 43.68
62 | 010807004001 | 金属纱窗 | (1)铝合金窗纱 | m2 | 32.468
63 | 011608001002 | 铲除油漆涂料面 | (1)办公楼、宿舍楼室内墙面起皮、脱落部分铲除 | m2 | 1000
64 | 011406001017 | 抹灰面油漆涂料 | (1)墙面重新刷乳胶漆 (2)油漆涂料品种、遍数（或厚度）:底漆两道、面漆二道 | m2 | 1000
65 | 010802004001 | 防盗门 |  | m2 | 30
大门 | [8 empty] | 分项工程(17房屋建筑与装饰)
66 | 011601001002 | 砖（石）砌体拆除 | (1)拆除原有砖混结构大门 (2)尺寸2.3*3.2*1.1m，11.2*3*1m | m3 | 39.419
67 | 011610001055 | 门窗拆除 | (1)拆除旧闸门 | 樘 | 1
68 | 010103002060 | 余方弃置 | (1)废弃料品种:建筑垃圾 (2)运距:20km | m3 | 40
|  | 分部小计 |  |  | 80.419
69 | 010805004005 | 电动伸缩门 | (1)智能识别闸门 | 樘 | 1
70 | 040101003019 | 挖基坑土方 | (1)土壤类别：三类土 (2)挖土深度：2m以内 | m3 | 21.284
71 | 040202001020 | 路床（槽）整形 | (1)素土夯实 | m2 | 30.406
72 | 040103001020 | 填方 | (1)密实度要求：符合设计及规范要求 | m3 | 6.081
73 | 040303001011 | 混凝土垫层 | (1)C20混凝土垫层 | m3 | 6.081
74 | 010501003022 | 独立基础 | (1)混凝土种类：非 | m3 | 13.061
分部分项工程量清单与计价表
工程名称：2024年沿线所站修缮提升改造工程（福银段） | [6 empty] | 第5页 共21页
序号 | 项目编码 | 项目名称 | 项目特征描述 | 计量单位 | 工程量 | 金 额(元)
[6 empty] | 综合单价 |  | 合价
泵送 (2)混凝土强度等级：C25
75 | 010515001043 | 现浇构件钢筋 | (1)钢筋种类、规格:HRB400EΦ12 | t | 0.895
76 | 010502001001 | 矩形柱 | (1)混凝土种类（商品混凝土、现场拌制，泵送、非泵送）:非泵送 (2)混凝土强度等级:C25 | m3 | 1.861
77 | 010515001044 | 现浇构件钢筋 | (1)钢筋种类、规格:HRB400EΦ8 | t | 0.068
78 | 010515001045 | 现浇构件钢筋 | (1)钢筋种类、规格:HRB400EΦ16 | t | 0.273
79 | 010401003001 | 实心砖墙 | (1)砖品种、规格、强度等级:M7.5水泥砂浆砌筑MU10砖 | m3 | 13.411
80 | 011201001002 | 墙面一般抹灰 | (1)20厚20厚1:2.5水泥砂浆 | m2 | 114.66
81 | 011406001015 | 抹灰面油漆涂料 | (1)部位:外墙 (2)腻子种类、遍数:白色真石漆 (3)防护材料种类:油漆 | m2 | 81.906
82 | 011406001016 | 抹灰面油漆涂料 | (1)部位:外墙 (2)腻子种类、遍数:黑色真石漆 (3)防护材料种类:油漆 | m2 | 25.3
83 | 010901001004 | 瓦屋面 | (1)瓦屋面更换 (2)黑色西班牙瓦 (3)铺贴 | m2 | 9.764
84 | 040203008002 | 块料面层 | (1)300*600*10深灰色花岗岩贴面 | m2 | 11.694
85 | 011508004009 | 金属字 | (1)黑色烤漆金属字 | 个 | 11
86 | 020412010002 | 花窗 | (1)成品木纹铝花窗 | m2 | 1.86
87 | 020103001001 | 细砖砖檐 | (1)檐口造型 | m3 | 0.95
88 | 020603009001 | 琉璃翘角头 | (1)成品翘角 | 个 | 3
89 | 020603009002 | 琉璃翘角头 | (1)成品翘角（小） | 个 | 4
夜景亮化工程 | [8 empty] | 单位工程(17安装)
夜景亮化工程 | [8 empty] | 分项工程(17安装)
90 | 030412001015 | 普通灯具 | (1)规格:30W AC220V 3000K (2)名称:一束光投光灯 | 套 | 24
91 | 030412004001 | 装饰灯 | (1)配光角：10*60，色温(K)：3000，光源：LED，IP等级：67，功率(W)：30W，电压(V)：AC220V | 套 | 9
分部分项工程量清单与计价表
工程名称：2024年沿线所站修缮提升改造工程（福银段） | [6 empty] | 第6页 共21页
序号 | 项目编码 | 项目名称 | 项目特征描述 | 计量单位 | 工程量 | 金 额(元)
[6 empty] | 综合单价 |  | 合价
92 | 030412004002 | 装饰灯 | (1)名称:洗墙灯 XM-01（0.5m） (2)型号:LED光源 (3)规格:配光角：10*60，色温(K)：3000，光源：LED，IP等级：67，功率(W)：12W，电压(V)：DC24 (4)安装形式:嵌入式 | 套 | 8
93 | 030412004003 | 装饰灯 | (1)名称:洗墙灯 XQ-01（1.0m） (2)型号:LED光源 (3)规格:配光角：10*60，色温(K)：3000，光源：LED，IP等级：67，功率(W)：12W，电压(V)：DC24 (4)安装形式:嵌入式 | 套 | 141
94 | 030412001018 | 普通灯具 | (1)规格:色温(K)：3000，光源：LED，IP等级：67，功率(W)：10W，电压(V)：DC24 (2)名称:LED柔性霓虹灯 | m | 384
95 | 031101001001 | 开关电源设备 | (1)容量:350W/DC24V,IP54 (2)种类:半灌胶静音防雨开关电源 | 个 | 22
96 | 030602001001 | 电表安装 | (1)电表 | 台 | 1
97 | 030404017002 | 配电箱 | (1)壁挂式1000mmX800mmX250mm (2)成套配电箱 | 台 | 1
98 | 030408001038 | 电力电缆 | (1)名称:电力电缆 (2)型号:YJV (3)规格:5×16mm2 (4)材质:铜芯 (5)敷设方式、部位:管内、桥架 (6)电压等级(kV):1KV | m | 120
99 | 030408001039 | 电力电缆 | (1)名称:电力电缆 (2)型号:YJV (3)规格:3×4mm2 (4)材质:铜芯 (5)敷设方式、部位:管内、桥架 (6)电压等级(kV):1KV | m | 350
100 | 030408001040 | 电力电缆 | (1)名称:电力电缆 (2)型号:ZR-RVV (3)规格:2*4mm2 (4)材质:铜芯 (5)敷设方式、部位:管内、桥架 (6)电压等级(kV):1KV | m | 1000
分部分项工程量清单与计价表
工程名称：2024年沿线所站修缮提升改造工程（福银段） | [6 empty] | 第7页 共21页
序号 | 项目编码 | 项目名称 | 项目特征描述 | 计量单位 | 工程量 | 金 额(元)
[6 empty] | 综合单价 |  | 合价
101 | 030411001006 | 配管 | (1)材质:塑料管 (2)规格:PVC50 (3)名称:电气配管 (4)配置形式:暗配 | m | 120
102 | 030411001007 | 配管 | (1)材质:镀锌管 (2)规格:JDG20 (3)名称:电气配管 (4)配置形式:暗配 | m | 1000
103 | 030411001008 | 配管 | (1)材质:塑料管 (2)规格:JDG25 (3)名称:电气配管 (4)配置形式:暗配 | m | 350
104 | 041001001002 | 拆除路面 | (1)水泥路面破除挖槽 (2)开挖凿除30cm厚 (3)挖掘机装车并外运15KM | m2 | 50
105 | 040203007002 | 水泥混凝土 | (1)电线预埋沟槽修复c30混凝土30cm厚 | m2 | 50
|  | 分部小计 |  |  | 3630
景观照明灯
106 | 040805004003 | 景观照明灯 | (1)庭院灯 (2)3*0.2*0.2m,3500K,IP65,30W LED | 套 | 4
107 | 040101003012 | 挖基坑土方 | (1)土壤类别：三类土 (2)挖土深度：2m以内 | m3 | 1.568
108 | 040202001013 | 路床（槽）整形 | (1)素土夯实 | m2 | 1.96
109 | 040103001013 | 填方 | (1)密实度要求：符合设计及规范要求 | m3 | 0.392
110 | 010404001003 | 垫层 | (1)100mm厚碎石垫层 | m3 | 0.196
111 | 010501003015 | 独立基础 | (1)混凝土种类：非泵送 (2)混凝土强度等级：C30 | m3 | 0.55
112 | 040901009009 | 预埋铁件 | (1)10mm厚钢板预埋铁件 | t | 0.029
113 | 010515001032 | 现浇构件钢筋 | (1)钢筋种类、规格：HRB400EΦ10 | 个 | 16
|  | 分部小计 |  |  | 24.695
114 | 040805004008 | 景观照明灯 | (1)规格:50*50cm， (2)名称:球形草坪灯 (3)型号:3500K,IP65,10W LED (4)安装形式:插地 | 套 | 6
园林绿化与景观工程 | [8 empty] | 单位工程(17园林)
室外绿化 | [8 empty] | 分项工程(17园林)
115 | 050101001004 | 砍伐乔木 | (1)移除乔木 (2)H300-400,P≥200 | 株 | 1
分部分项工程量清单与计价表
工程名称：2024年沿线所站修缮提升改造工程（福银段） | [6 empty] | 第8页 共21页
序号 | 项目编码 | 项目名称 | 项目特征描述 | 计量单位 | 工程量 | 金 额(元)
[6 empty] | 综合单价 |  | 合价
116 | 050101003004 | 砍挖灌木丛及根 | (1)H150*100cm | 株 | 53
117 | 010103002066 | 余方弃置 | (1)废弃料品种:建筑垃圾 (2)运距:20km | m3 | 35
|  | 分部小计 |  |  | 89
118 | 050102001002 | 栽植乔木 | (1)种类:丛生朴树 (2)胸径或干径:10-12cm (3)株高、冠径:H2.5-3m*P：1.8m (4)养护期:成活养护期半年日常养护期半年 | 株 | 3
119 | 050102002005 | 栽植灌木 | (1)海桐球 (2)成活养护期半年日常养护期半年 (3)自然高1.0m，冠幅0.8-1.0m，精品袋装全冠球 | 株 | 2
120 | 050102002006 | 栽植灌木 | (1)南天竹 (2)成活养护期半年日常养护期半年 (3)H60cm*P40cm | 株 | 11
121 | 050102002007 | 栽植灌木 | (1)肾蕨 (2)成活养护期半年日常养护期半年 (3)H30cm*P20cm | 株 | 16
122 | 050102002008 | 栽植灌木 | (1)小叶女贞 (2)成活养护期半年日常养护期半年 (3)H0.6-0.8m*P0.5m | 株 | 8
123 | 050102012001 | 铺种草皮 | (1)马尼拉草 (2)满铺 | m2 | 10.8
124 | 050301005001 | 点风景石 | (1)布置景石 | 块 | 6
125 | 050101010002 | 整理绿化用地 | (1)整理绿化用地 | m2 | 40
126 | 050101009002 | 种植土回(换)填 | (1)回填种植土 | m3 | 6
127 | 050301001001 | 堆筑土山丘 | (1)造型微地形 | m3 | 6
室外园林 | [8 empty] | 分项工程(17园林)
128 | 041001001004 | 拆除路面 | (1)拆除植草砖 | m2 | 263.84
129 | 011611005004 | 其他金属构件拆除 | (1)拆除原有停车棚 | t | 0.145
130 | 011613001002 | 灯具拆除 | (1)拆除原有损坏庭院灯 | 套 | 4
131 | 010103002035 | 余方弃置 | (1)废弃料品种:建筑垃圾 (2)运距:20km | m3 | 5
|  | 分部小计 |  |  | 272.985
132 | 050402002001 | 现浇混凝土路面 | (1)20mm厚c30混凝土路面 | m2 | 60.46
133 | 050201001003 | 园路 | (1)80厚 ?15~30深灰色/白色砾石散铺 | m2 | 27.66
分部分项工程量清单与计价表
工程名称：2024年沿线所站修缮提升改造工程（福银段） | [6 empty] | 第9页 共21页
序号 | 项目编码 | 项目名称 | 项目特征描述 | 计量单位 | 工程量 | 金 额(元)
[6 empty] | 综合单价 |  | 合价
134 | 040204004001 | 安砌侧（平、缘）石 | (1)材料品种、规格:500*100*200烧面芝麻灰平道牙 (2)基础、垫层：材料品种、厚度:100厚C20混凝土垫层 | m | 23.6
135 | 050201005001 | 嵌草砖(格)铺装 | (1)80厚“八”字形绿色植草砖 | m2 | 263.84
136 | 050102012002 | 铺种草皮 | (1)嵌草砖铺植草皮 | m2 | 115.78
137 | 040204002001 | 人行道块料铺设 | (1)块料品种、规格:200x100x45深灰色细粒通体透水砖 | m2 | 32.27
|  | 分部小计 |  |  | 523.61
停车棚
138 | 040101003006 | 挖基坑土方 | (1)土壤类别：三类土 (2)挖土深度：2m以内 | m3 | 38.88
139 | 040202001007 | 路床（槽）整形 | (1)素土夯实 | m2 | 64.8
140 | 040103001007 | 填方 | (1)密实度要求:符合设计及规范要求 | m3 | 12.96
141 | 040303001005 | 混凝土垫层 | (1)混凝土种类：非泵送 (2)混凝土强度等级：C20 | m3 | 38.88
142 | 010501003007 | 独立基础 | (1)混凝土种类：非泵送 (2)混凝土强度等级：C30 | m3 | 28.5
143 | 010501003023 | 混凝土短柱 | (1)混凝土种类：非泵送 (2)混凝土强度等级：C30 | m3 | 8.82
144 | 010515001011 | 现浇构件钢筋 | (1)钢筋种类、规格:HRB400EΦ14 | t | 1.845
145 | 010515001012 | 现浇构件钢筋 | (1)钢筋种类、规格:HRB400EΦ10 | t | 0.259
146 | 010515001047 | 现浇构件钢筋 | (1)钢筋种类、规格:HRB400EΦ25 | t | 0.185
147 | 010515001048 | 现浇构件钢筋 | (1)钢筋种类、规格:HRB400EΦ20 | t | 0.119
148 | 010516002001 | 预埋铁件 | (1)10mm厚钢板 | t | 0.517
149 | 041102038004 | 设备螺栓套 | (1)M48预埋锚栓（Q355B） | 个 | 60
150 | 040203007006 | 水泥混凝土 | (1)混凝土种类：非泵送 (2)混凝土强度等级：C40 | m3 | 0.432
151 | 040303002001 | 混凝土基础 | (1)混凝土强度等级:C15 | m3 | 2.592
152 | 010603002002 | 空腹钢柱 | (1)柱类型:热轧H型 | t | 2.424
分部分项工程量清单与计价表
工程名称：2024年沿线所站修缮提升改造工程（福银段） | [6 empty] | 第10页 共21页
序号 | 项目编码 | 项目名称 | 项目特征描述 | 计量单位 | 工程量 | 金 额(元)
[6 empty] | 综合单价 |  | 合价
钢 (2)钢材品种、规格:BH(550~450~550)x220x10x14 (3)螺栓种类:
153 | 010604001001 | 钢梁 | (1)梁类型:热轧H型钢 (2)钢材品种、规格:BH(500~200)x220x8x14 | t | 1.954
154 | 010901005002 | 膜结构屋面 | (1)膜布品种、规格:张拉膜 | m2 | 231.66
|  | 分部小计 |  |  | 494.827
155 | 010607003001 | 成品雨篷 | (1)成品铝塑板雨棚 | m2 | 2.63
安装工程 | [8 empty] | 单位工程(17安装)
宿舍水卫 | [8 empty] | 分项工程(17安装)
156 | 011606003001 | 天棚面龙骨及饰面拆除 | (1)拆除宿舍卫生间原铝扣板吊顶 | m2 | 74.1
157 | 011612002001 | 卫生洁具拆除 | (1)拆除宿舍卫生间原马桶、立柱洗手池+镜子、灯具、热水器拆除（做保护） | 套 | 75
158 | 011610001002 | 门窗拆除 | (1)拆除宿舍卫生间现有门 | 樘 | 25
159 | 011605001001 | 平面块料拆除 | (1)饰面材料种类:宿舍卫生间原地砖 | m2 | 74.1
160 | 010103002003 | 余方弃置 | (1)废弃料品种:建筑垃圾 (2)运距:20km | m3 | 15
|  | 分部小计 |  |  | 263.2
161 | 011102003002 | 块料楼地面 | (1)面层材料品种、规格、颜色:门槛石700*150MM | m2 | 7.245
162 | 011102003001 | 块料楼地面 | (1)面层材料品种、规格、颜色:180*1200*5mmSPC仿瓷石晶地板 | m2 | 74.1
163 | 011204003003 | 块料墙面 | (1)面层材料品种、规格、颜色:470*2600*5mm仿瓷石晶墙板 | m2 | 416
164 | 011302001001 | 天棚吊顶 | (1)成品铝扣板吊顶 | m2 | 74.1
165 | 011101006002 | 平面砂浆找平层 | (1)平面找平层 | m2 | 74.1
166 | 010902002001 | 屋面涂膜防水 | (1)宿舍卫生间防水（地面+1.8墙面） (2)刷免砸砖防水剂，针对漏水点局部拆除刷防水 | m2 | 384.725
167 | 031004006001 | 大便器 | (1)坐式大便器安装(挂墙水箱) | 套 | 25
168 | 031004010001 | 淋浴器 | (1)淋浴套件 (2)成品花洒 | 套 | 25
分部分项工程量清单与计价表
工程名称：2024年沿线所站修缮提升改造工程（福银段） | [6 empty] | 第11页 共21页
序号 | 项目编码 | 项目名称 | 项目特征描述 | 计量单位 | 工程量 | 金 额(元)
[6 empty] | 综合单价 |  | 合价
169 | 011501011001 | 矮柜 | (1)600mm成品浴室柜 | 套 | 25
170 | 031004003001 | 洗脸盆 | (1)台盆（成品立柱） | 套 | 25
171 | 031004008001 | 其他成品卫生器具 | (1)洗脸盆水龙头 | 套 | 25
172 | 031004008002 | 其他成品卫生器具 | (1)洗拖把水龙头 | 套 | 25
173 | 031004008003 | 其他成品卫生器具 | (1)不锈钢挂件 (2)毛巾架、纸巾盒、置物架等 | 套 | 25
174 | 031004008004 | 其他成品卫生器具 | (1)更换防臭地漏 | 套 | 25
175 | 030404031001 | 小电器 | (1)五合一风暖一体机 (2)照明、取暖、吹风、换气、干燥 | 套 | 25
176 | 030404035001 | 插座 | (1)开关插座 (2)洗脸盆旁插座、热水器插座、五合一灯单控开关 | 套 | 25
177 | 010808004001 | 金属门 | (1)铝合金门0.7*2.1m | m2 | 36.75
178 | 031001008001 | 直埋式预制保温管 | (1)宿舍卫生间洗脸盆处增设热水管道 | m | 250
179 | 030408001001 | 电力电缆 | (1)宿舍卫生间电路改造 (2)暗藏现有电线，增设浴室柜边插座，增设五合一风暖线路 | m | 750
180 | 040502018001 | 检漏（水）管 | (1)宿舍卫生间水路改造及漏水点修复 | 项 | 25
|  | 分部小计 |  |  | 2342.02
办公楼水卫 | [8 empty] | 分项工程(17安装)
181 | 011606003002 | 天棚面龙骨及饰面拆除 | (1)拆除办公楼男女卫生间原铝扣板吊顶 | m2 | 26.772
182 | 011605002001 | 立面块料拆除 | (1)拆除男女卫生间原抗倍特板隔断高1800mm | m2 | 23.776
183 | 011612002003 | 卫生洁具拆除 | (1)拆除男女卫生间蹲坑、立柱洗手池+镜子、拖把池、小便斗+二楼大理石洗手台 | 套 | 13
184 | 011610001003 | 门窗拆除 | (1)拆除男女卫生间原铝合金门 (2)拆除男女卫生间原窗户 | m2 | 13.28
185 | 010103002004 | 余方弃置 | (1)废弃料品种:建筑垃圾 (2)运距:20km | m3 | 5
|  | 分部小计 |  |  | 81.828
186 | 011102003004 | 块料楼地面 | (1)面层材料品种、规格、颜色:180*1200*5mmSPC仿瓷石晶地 | m2 | 63.73
分部分项工程量清单与计价表
工程名称：2024年沿线所站修缮提升改造工程（福银段） | [6 empty] | 第12页 共21页
序号 | 项目编码 | 项目名称 | 项目特征描述 | 计量单位 | 工程量 | 金 额(元)
[6 empty] | 综合单价 |  | 合价
板
187 | 011204003005 | 块料墙面 | (1)面层材料品种、规格、颜色:470*2600*5mm仿瓷石晶墙板 | m2 | 65.86
188 | 011302001003 | 天棚吊顶 | (1)面层材料品种、规格:成品铝扣板吊顶12*300*600mm | m2 | 26.772
189 | 030412001001 | 普通灯具 | (1)300*600平板灯，20W，4000K | 套 | 4
190 | 030404031002 | 小电器 | (1)卫生间600*600mm排气扇 | 套 | 2
191 | 030408001002 | 电力电缆 | (1)YJV-3x10mm2 | m | 40
192 | 030404031003 | 小电器 | (1)小厨宝热水器 (2)洗手台下方增设小厨宝插座，增设4平方线 | 台 | 2
193 | 011210005001 | 成品隔断 | (1)公共卫生间 (2)18mm碳晶隔断（1830mm高） (3)304不锈钢配件，厚度2.0mm，1门3合页 (4)304不锈钢：挂钩、置物架 | m2 | 25.03
194 | 031004006002 | 大便器 | (1)感应式蹲坑 | 套 | 6
195 | 031004007001 | 小便器 | (1)小便池（感应式） | 套 | 3
196 | 031004003002 | 洗脸盆 | (1)台盆（成品立柱） | 套 | 2
197 | 031004008005 | 其他成品卫生器具 | (1)拖把池(二楼卫） | 套 | 2
198 | 031004008006 | 其他成品卫生器具 | (1)更换防臭地漏 | 套 | 2
199 | 010902002002 | 屋面涂膜防水 | (1)公共卫生间防水，（地面+反300墙面） (2)刷免砸砖防水剂，针对漏水点局部拆除刷防水 | m2 | 31.668
200 | 031001008002 | 直埋式预制保温管 | (1)宿舍卫生间洗脸盆处增设热水管道 | m | 60
201 | 030404035002 | 插座 | (1)开关插座 (2)小厨宝插座、烘手机插座、双开单控开关两个 | 套 | 2
202 | 010808004002 | 金属门 | (1)铝合金门0.85*2.2m | m2 | 13.28
|  | 分部小计 |  |  | 351.34
福州西征收管理所 | [8 empty] | 单项工程(17房屋建筑与装饰)
房屋建筑与装饰工程 | [8 empty] | 单位工程(17房屋建筑与装饰)
零星修缮 | [8 empty] | 分项工程(17房屋建筑与装饰)
分部分项工程量清单与计价表
工程名称：2024年沿线所站修缮提升改造工程（福银段） | [6 empty] | 第13页 共21页
序号 | 项目编码 | 项目名称 | 项目特征描述 | 计量单位 | 工程量 | 金 额(元)
[6 empty] | 综合单价 |  | 合价
203 | 011608001006 | 铲除油漆涂料面 | (1)办公楼、宿舍楼室内墙面起皮、脱落部分铲除 | m2 | 1000
204 | 011406001031 | 抹灰面油漆涂料 | (1)墙面重新刷乳胶漆 (2)油漆涂料品种、遍数（或厚度）:底漆两道、面漆二道 | m2 | 1000
205 | 010802004002 | 防盗门 |  | m2 | 30
安装工程 | [8 empty] | 单位工程(17安装)
其他电气工程 | [8 empty] | 分项工程(17安装)
206 | 040805004005 | 景观照明灯 | (1)规格:0.8*0.25*0.25m (2)名称:草坪灯 (3)型号:3500K,IP65,12W LED | 套 | 9
207 | 040101003015 | 挖基坑土方 | (1)土壤类别：三类土 (2)挖土深度：2m以内 | m3 | 2.282
208 | 040202001016 | 路床（槽）整形 | (1)素土夯实 | m2 | 3.803
209 | 040103001016 | 填方 | (1)密实度要求：符合设计及规范要求 | m3 | 0.761
210 | 010404001005 | 垫层 | (1)碎石垫层 | m3 | 0.38
211 | 010501003018 | 独立基础 | (1)混凝土种类：非泵送 (2)混凝土强度等级：C30 | m3 | 1.238
212 | 040901009011 | 预埋铁件 | (1)10mm厚钢板预埋铁件 | t | 0.064
213 | 010515001046 | 现浇构件钢筋 | (1)钢筋种类、规格：HRB400EΦ10 | 个 | 36
|  | 分部小计 |  |  | 53.528
214 | 041001001005 | 拆除路面 | (1)水泥路面破除挖槽 (2)开挖凿除30cm厚 (3)挖掘机装车并外运15KM | m2 | 3
215 | 040203007009 | 水泥混凝土 | (1)电线预埋沟槽修复c30混凝土30cm厚 | m2 | 3
216 | 031101001005 | 开关电源设备 | (1)容量:350W/DC24V,IP54 (2)种类:半灌胶静音防雨开关电源 | 个 | 3
217 | 030408001077 | 电力电缆 | (1)名称:电力电缆 (2)型号:YJV (3)规格:3×4mm2 (4)材质:铜芯 (5)敷设方式、部位:管内、桥架 (6)电压等级(kV):1KV | m | 126
分部分项工程量清单与计价表
工程名称：2024年沿线所站修缮提升改造工程（福银段） | [6 empty] | 第14页 共21页
序号 | 项目编码 | 项目名称 | 项目特征描述 | 计量单位 | 工程量 | 金 额(元)
[6 empty] | 综合单价 |  | 合价
218 | 030411001018 | 配管 | (1)材质:塑料管 (2)规格:PVC32 (3)名称:电气配管 (4)配置形式:暗配 | m | 126
园林绿化与景观工程 | [8 empty] | 单位工程(17园林)
室外绿化 | [8 empty] | 分项工程(17园林)
219 | 050101003005 | 砍挖灌木丛及根 | (1)H150*100cm | 株 | 5
|  | 分部小计 |  |  | 5
220 | 050102012003 | 铺种草皮 | (1)补植马尼拉草 | m2 | 252
221 | 050101010001 | 整理绿化用地 | (1)整理绿化用地 | m2 | 252
室外园林 | [8 empty] | 分项工程(17园林)
222 | 011611005003 | 其他金属构件拆除 | (1)拆除宣传栏 (2)6*2.25*0.5m | 座 | 1
223 | 041001006003 | 拆除管道 | (1)拆除原排水沟盖板 | m3 | 4.3
224 | 010103002033 | 余方弃置 | (1)废弃料品种:建筑垃圾 (2)运距:20km | m3 | 4
|  | 分部小计 |  |  | 9.3
225 | 050201001002 | 园路 | (1)彩色沥青步道 (2)双丙聚氨脂密封处理 (3)30厚6mm粒径C25彩色强固透水混凝土 (4)90厚10mm粒径C25透水混凝土 (5)30mm厚砂滤层 (6)150厚级配砂石 (7)素土夯实,夯实系数≥93% | m2 | 175.5
226 | 040204004002 | 安砌侧（平、缘）石 | (1)材料品种、规格:500*150*190烧面芝麻灰平道牙 (2)基础、垫层：材料品种、厚度:100厚C20混凝土垫层 | m | 175.74
227 | 070205001001 | 铸铁盖板 | (1)300*500*40 成品黑色球墨铸铁篦子 | 块 | 136
|  | 分部小计 |  |  | 487.24
宣传栏
228 | 040101003005 | 挖基坑土方 | (1)土壤类别：三类土 (2)挖土深度：2m以内 | m3 | 19.94
229 | 040202001005 | 路床（槽）整形 | (1)素土夯实 | m2 | 22.155
230 | 040103001005 | 填方 | (1)密实度要求：符合设计及规范要求 | m3 | 4.431
231 | 040305001001 | 垫层 | (1)厚度:100厚 (2)材料品种、规格: | m3 | 2.216
分部分项工程量清单与计价表
工程名称：2024年沿线所站修缮提升改造工程（福银段） | [6 empty] | 第15页 共21页
序号 | 项目编码 | 项目名称 | 项目特征描述 | 计量单位 | 工程量 | 金 额(元)
[6 empty] | 综合单价 |  | 合价
碎石垫层
232 | 040303001003 | 混凝土垫层 | (1)C20混凝土垫层 | m3 | 3.102
233 | 010501003005 | 独立基础 | (1)混凝土种类：非泵送 (2)混凝土强度等级：C25 | m3 | 15.139
234 | 011702001003 | 基础模板 |  | m2 | 27.688
235 | 040203008001 | 块料面层 | (1)200*400*10厚灰色花岗岩贴面 | m2 | 26.478
236 | 040901009008 | 预埋铁件 | (1)不锈钢板10mm厚 | t | 0.203
237 | 041102038011 | 设备螺栓套 | (1)M14锚栓，L=350mm | 个 | 32
238 | 010605002003 | 钢板墙板 | (1)2mm不锈钢板，表面烤漆 | m2 | 49.978
239 | 011505010001 | 镜面玻璃 | (1)10mm厚钢化玻璃 | m2 | 6.833
240 | 040501002004 | 钢管 | (1)50*50mm不锈钢管，表面红色烤漆 | t | 0.008
241 | 040602001001 | 格栅 | (1)铝合金格栅 | m2 | 2
242 | 011508004001 | 金属字 | (1)0.4*0.4m不锈钢字 | 个 | 4
243 | 011508004002 | 金属字 | (1)0.225*0.225m不锈钢字 | 个 | 25
244 | 011508004006 | 金属字 | (1)0.4*0.4m党徽logo | 个 | 3
|  | 分部小计 |  |  | 244.171
金沙征收管理所 | [8 empty] | 单项工程(17房屋建筑与装饰)
房屋建筑与装饰工程 | [8 empty] | 单位工程(17房屋建筑与装饰)
零星修缮 | [8 empty] | 分项工程(17房屋建筑与装饰)
245 | 011608001007 | 铲除油漆涂料面 | (1)办公楼、宿舍楼室内墙面起皮、脱落部分铲除 | m2 | 1000
246 | 011406001032 | 抹灰面油漆涂料 | (1)墙面重新刷乳胶漆 (2)油漆涂料品种、遍数（或厚度）:底漆两道、面漆二道 | m2 | 1000
247 | 010802004003 | 防盗门 |  | m2 | 30
安装工程 | [8 empty] | 单位工程(17安装)
宿舍水卫 | [8 empty] | 分项工程(17安装)
248 | 011606003044 | 天棚面龙骨及饰面拆除 | (1)拆除宿舍卫生间原铝扣板吊顶 | m2 | 45.6
249 | 011612002046 | 卫生洁具拆除 | (1)拆除宿舍卫生间原马桶、立柱洗手池+镜子、灯具、热水器拆除（做保护） | 套 | 80
250 | 011610001049 | 门窗拆除 | (1)拆除宿舍卫生间现有门 | 樘 | 16
分部分项工程量清单与计价表
工程名称：2024年沿线所站修缮提升改造工程（福银段） | [6 empty] | 第16页 共21页
序号 | 项目编码 | 项目名称 | 项目特征描述 | 计量单位 | 工程量 | 金 额(元)
[6 empty] | 综合单价 |  | 合价
251 | 011605001013 | 平面块料拆除 | (1)饰面材料种类:宿舍卫生间原地砖 | m2 | 45.6
252 | 010103002087 | 余方弃置 | (1)废弃料品种:建筑垃圾 (2)运距:20km | m3 | 10
|  | 分部小计 |  |  | 197.2
253 | 011102003080 | 块料楼地面 | (1)面层材料品种、规格、颜色:门槛石700*150MM | m2 | 1.68
254 | 011102003081 | 块料楼地面 | (1)面层材料品种、规格、颜色:180*1200*5mmSPC仿瓷石晶地板 | m2 | 45.6
255 | 011204003063 | 块料墙面 | (1)面层材料品种、规格、颜色:470*2600*5mm仿瓷石晶墙板 | m2 | 281.12
256 | 011302001057 | 天棚吊顶 | (1)成品铝扣板吊顶 | m2 | 45.6
257 | 011101006021 | 平面砂浆找平层 | (1)平面找平 | m2 | 45.6
258 | 010902002042 | 屋面涂膜防水 | (1)宿舍卫生间防水（地面+1.8墙面） (2)刷免砸砖防水剂，针对漏水点局部拆除刷防水 | m2 | 221.28
259 | 031004006042 | 大便器 | (1)坐式大便器安装(挂墙水箱) | 套 | 16
260 | 031004010011 | 淋浴器 | (1)淋浴套件 (2)成品花洒 | 套 | 16
261 | 011501011011 | 矮柜 | (1)600mm成品浴室柜 | 套 | 16
262 | 031004003041 | 洗脸盆 | (1)台盆（成品立柱） | 套 | 16
263 | 031004008129 | 其他成品卫生器具 | (1)洗脸盆水龙头 | 套 | 16
264 | 031004008130 | 其他成品卫生器具 | (1)洗拖把水龙头 | 套 | 16
265 | 031004008131 | 其他成品卫生器具 | (1)不锈钢挂件 (2)毛巾架、纸巾盒、置物架等 | 套 | 16
266 | 031004008132 | 其他成品卫生器具 | (1)更换防臭地漏 | 套 | 16
267 | 030404031072 | 小电器 | (1)五合一风暖一体机 (2)照明、取暖、吹风、换气、干燥 | 套 | 16
268 | 030404035042 | 插座 | (1)开关插座 (2)洗脸盆旁插座、热水器插座、五合一灯单控开关 | 套 | 16
269 | 010808004045 | 金属门 | (1)铝合金门0.7*2.1m | m2 | 23.52
270 | 031001008041 | 直埋式预制保温管 | (1)宿舍卫生间洗脸盆处增设热水管道 | m | 160
271 | 030408001111 | 电力电缆 | (1)宿舍卫生间电路改造 | m | 320
分部分项工程量清单与计价表
工程名称：2024年沿线所站修缮提升改造工程（福银段） | [6 empty] | 第17页 共21页
序号 | 项目编码 | 项目名称 | 项目特征描述 | 计量单位 | 工程量 | 金 额(元)
[6 empty] | 综合单价 |  | 合价
(2)暗藏现有电线，增设浴室柜边插座，增设五合一风暖线路
272 | 040502018010 | 检漏（水）管 | (1)宿舍卫生间水路改造及漏水点修复 | 项 | 16
|  | 分部小计 |  |  | 1320.4
办公楼水卫 | [8 empty] | 分项工程(17安装)
273 | 011606003045 | 天棚面龙骨及饰面拆除 | (1)拆除办公楼男女卫生间原铝扣板吊顶 | m2 | 39.78
274 | 011605002021 | 立面块料拆除 | (1)拆除男女卫生间原抗倍特板隔断高1800mm | m2 | 54.314
275 | 011612002047 | 卫生洁具拆除 | (1)拆除男女卫生间蹲坑、立柱洗手池+镜子、拖把池、小便斗、大理石洗手台 | 套 | 22
276 | 011610001050 | 门窗拆除 | (1)拆除男女卫生间原铝合金门 (2)拆除男女卫生间原窗户 | m2 | 7.48
277 | 010103002088 | 余方弃置 | (1)废弃料品种:建筑垃圾 (2)运距:20km | m3 | 10
|  | 分部小计 |  |  | 133.574
278 | 011102003082 | 块料楼地面 | (1)面层材料品种、规格、颜色:180*1200*5mmSPC仿瓷石晶地板 | m2 | 39.78
279 | 011204003064 | 块料墙面 | (1)面层材料品种、规格、颜色:470*2600*5mm仿瓷石晶墙板 | m2 | 127.92
280 | 011302001058 | 天棚吊顶 | (1)面层材料品种、规格:成品铝扣板吊顶12*300*600mm | m2 | 39.78
281 | 030412001036 | 普通灯具 | (1)300*600平板灯，20W，4000K | 套 | 6
282 | 030404031073 | 小电器 | (1)卫生间600*600mm排气扇 | 套 | 4
283 | 030404031074 | 小电器 | (1)小厨宝热水器 (2)洗手台下方增设小厨宝插座，增设4平方线 | 台 | 2
284 | 030408001113 | 电力电缆 | (1)YJV-3x10mm2 | m | 40
285 | 011210005017 | 成品隔断 | (1)公共卫生间 (2)18mm碳晶隔断（1830mm高） (3)304不锈钢配件，厚度2.0mm，1门3合页 (4)304不锈钢：挂钩、置物架 | m2 | 54.314
286 | 031004006043 | 大便器 | (1)感应式蹲坑 | 套 | 10
分部分项工程量清单与计价表
工程名称：2024年沿线所站修缮提升改造工程（福银段） | [6 empty] | 第18页 共21页
序号 | 项目编码 | 项目名称 | 项目特征描述 | 计量单位 | 工程量 | 金 额(元)
[6 empty] | 综合单价 |  | 合价
287 | 031004007014 | 小便器 | (1)小便池（感应式） | 套 | 6
288 | 031004008133 | 其他成品卫生器具 | (1)拖把池(二楼卫） | 套 | 4
289 | 031004008134 | 其他成品卫生器具 | (1)更换防臭地漏 | 套 | 4
290 | 031004003042 | 洗脸盆 | (1)定制人造石台面 (2)二层卫生间50*50*4镀锌角钢旱框架 (3)15mm白色人造石台面 (4)20mm木色铝单板 (5)台盆 | 组 | 2
291 | 010902002043 | 屋面涂膜防水 | (1)公共卫生间防水，（地面+反300墙面） (2)刷免砸砖防水剂，针对漏水点局部拆除刷防水 | m2 | 88.56
292 | 031001008042 | 直埋式预制保温管 | (1)卫生间洗脸盆处增设热水管道 | m | 40
293 | 030404035043 | 插座 | (1)开关插座 (2)小厨宝插座、烘手机插座、双开单控开关两个 | 套 | 4
294 | 010808004046 | 金属门 | (1)铝合金门0.85*2.2m | m2 | 7.48
|  | 分部小计 |  |  | 479.834
闽清征收管理所 | [8 empty] | 单项工程(17房屋建筑与装饰)
房屋建筑与装饰工程 | [8 empty] | 单位工程(17房屋建筑与装饰)
零星修缮 | [8 empty] | 分项工程(17房屋建筑与装饰)
295 | 011608001008 | 铲除油漆涂料面 | (1)办公楼、宿舍楼室内墙面起皮、脱落部分铲除 | m2 | 1000
296 | 011406001033 | 抹灰面油漆涂料 | (1)墙面重新刷乳胶漆 (2)油漆涂料品种、遍数（或厚度）:底漆两道、面漆二道 | m2 | 1000
297 | 010802004004 | 防盗门 |  | m2 | 30
安装工程 | [8 empty] | 单位工程(17安装)
宿舍水卫 | [8 empty] | 分项工程(17安装)
298 | 011606003048 | 天棚面龙骨及饰面拆除 | (1)拆除宿舍卫生间原铝扣板吊顶 | m2 | 85.5
299 | 011612002050 | 卫生洁具拆除 | (1)拆除宿舍卫生间原马桶、立柱洗手池+镜子、灯具、热水器拆除（做保护） | 套 | 150
300 | 011610001053 | 门窗拆除 | (1)拆除宿舍卫生间现有门 | 樘 | 30
301 | 011605001014 | 平面块料拆除 | (1)饰面材料种类:宿舍卫生间原地砖 | m2 | 85.5
分部分项工程量清单与计价表
工程名称：2024年沿线所站修缮提升改造工程（福银段） | [6 empty] | 第19页 共21页
序号 | 项目编码 | 项目名称 | 项目特征描述 | 计量单位 | 工程量 | 金 额(元)
[6 empty] | 综合单价 |  | 合价
302 | 010103002091 | 余方弃置 | (1)废弃料品种:建筑垃圾 (2)运距:20km | m3 | 20
|  | 分部小计 |  |  | 371
303 | 011102003086 | 块料楼地面 | (1)面层材料品种、规格、颜色:门槛石700*150MM | m2 | 3.15
304 | 011102003087 | 块料楼地面 | (1)面层材料品种、规格、颜色:180*1200*5mmSPC仿瓷石晶地板 | m2 | 85.5
305 | 011204003067 | 块料墙面 | (1)面层材料品种、规格、颜色:470*2600*5mm仿瓷石晶墙板 | m2 | 527.1
306 | 011302001061 | 天棚吊顶 | (1)成品铝扣板吊顶 | m2 | 85.5
307 | 011101006022 | 平面砂浆找平层 | (1)平面找平 | m2 | 85.5
308 | 010902002046 | 屋面涂膜防水 | (1)宿舍卫生间防水（地面+1.8墙面） (2)刷免砸砖防水剂，针对漏水点局部拆除刷防水 | m2 | 414.9
309 | 031004006046 | 大便器 | (1)坐式大便器安装(挂墙水箱) | 套 | 30
310 | 031004010012 | 淋浴器 | (1)淋浴套件 (2)成品花洒 | 套 | 30
311 | 011501011012 | 矮柜 | (1)600mm成品浴室柜 | 套 | 30
312 | 031004003045 | 洗脸盆 | (1)台盆（成品立柱） | 套 | 30
313 | 031004008141 | 其他成品卫生器具 | (1)洗脸盆水龙头 | 套 | 30
314 | 031004008142 | 其他成品卫生器具 | (1)洗拖把水龙头 | 套 | 30
315 | 031004008143 | 其他成品卫生器具 | (1)不锈钢挂件 (2)毛巾架、纸巾盒、置物架等 | 套 | 30
316 | 031004008144 | 其他成品卫生器具 | (1)更换防臭地漏 | 套 | 30
317 | 030404031078 | 小电器 | (1)五合一风暖一体机 (2)照明、取暖、吹风、换气、干燥 | 套 | 30
318 | 030404035046 | 插座 | (1)开关插座 (2)洗脸盆旁插座、热水器插座、五合一灯单控开关 | 套 | 30
319 | 010808004049 | 金属门 | (1)铝合金门0.7*2.1m | m2 | 44.1
320 | 031001008045 | 直埋式预制保温管 | (1)宿舍卫生间洗脸盆处增设热水管道 | m | 300
321 | 030408001117 | 电力电缆 | (1)宿舍卫生间电路改造 (2)暗藏现有电线，增设浴室柜边插座，增设五合一风暖线路 | m | 600
分部分项工程量清单与计价表
工程名称：2024年沿线所站修缮提升改造工程（福银段） | [6 empty] | 第20页 共21页
序号 | 项目编码 | 项目名称 | 项目特征描述 | 计量单位 | 工程量 | 金 额(元)
[6 empty] | 综合单价 |  | 合价
322 | 040502018011 | 检漏（水）管 | (1)宿舍卫生间水路改造及漏水点修复 | 项 | 30
|  | 分部小计 |  |  | 2475.75
办公楼水卫 | [8 empty] | 分项工程(17安装)
323 | 011606003049 | 天棚面龙骨及饰面拆除 | (1)拆除办公楼男女卫生间原铝扣板吊顶 | m2 | 39.78
324 | 011605002022 | 立面块料拆除 | (1)拆除男女卫生间原抗倍特板隔断高1800mm | m2 | 54.314
325 | 011612002051 | 卫生洁具拆除 | (1)拆除男女卫生间蹲坑、立柱洗手池+镜子、拖把池、小便斗、大理石洗手台 | 套 | 22
326 | 011610001054 | 门窗拆除 | (1)拆除男女卫生间原铝合金门 (2)拆除男女卫生间原窗户 | m2 | 7.48
327 | 010103002092 | 余方弃置 | (1)废弃料品种:建筑垃圾 (2)运距:20km | m3 | 10
|  | 分部小计 |  |  | 133.574
328 | 011102003088 | 块料楼地面 | (1)面层材料品种、规格、颜色:180*1200*5mmSPC仿瓷石晶地板 | m2 | 39.78
329 | 011204003068 | 块料墙面 | (1)面层材料品种、规格、颜色:470*2600*5mm仿瓷石晶墙板 | m2 | 127.92
330 | 011302001062 | 天棚吊顶 | (1)面层材料品种、规格:成品铝扣板吊顶12*300*600mm | m2 | 39.78
331 | 030412001037 | 普通灯具 | (1)300*600平板灯，20W，4000K | 套 | 6
332 | 030404031079 | 小电器 | (1)卫生间600*600mm排气扇 | 套 | 4
333 | 030408001118 | 电力电缆 | (1)YJV-3x10mm2 | m | 40
334 | 030404031080 | 小电器 | (1)小厨宝热水器 (2)洗手台下方增设小厨宝插座，增设4平方线 | 台 | 2
335 | 011210005018 | 成品隔断 | (1)公共卫生间 (2)18mm碳晶隔断（1830mm高） (3)304不锈钢配件，厚度2.0mm，1门3合页 (4)304不锈钢：挂钩、置物架 | m2 | 54.314
336 | 031004006047 | 大便器 | (1)感应式蹲坑 | 套 | 10
337 | 031004007015 | 小便器 | (1)小便池（感应式） | 套 | 6
分部分项工程量清单与计价表
工程名称：2024年沿线所站修缮提升改造工程（福银段） | [6 empty] | 第21页 共21页
序号 | 项目编码 | 项目名称 | 项目特征描述 | 计量单位 | 工程量 | 金 额(元)
[6 empty] | 综合单价 |  | 合价
338 | 031004008145 | 其他成品卫生器具 | (1)拖把池(二楼卫） | 套 | 4
339 | 031004008146 | 其他成品卫生器具 | (1)更换防臭地漏 | 套 | 4
340 | 031004003046 | 洗脸盆 | (1)定制人造石台面 (2)二层卫生间50*50*4镀锌角钢旱框架 (3)15mm白色人造石台面 (4)20mm木色铝单板 (5)台盆 | 组 | 2
341 | 010902002047 | 屋面涂膜防水 | (1)公共卫生间防水，（地面+反300墙面） (2)刷免砸砖防水剂，针对漏水点局部拆除刷防水 | m2 | 88.56
342 | 031001008046 | 直埋式预制保温管 | (1)卫生间洗脸盆处增设热水管道 | m | 40
343 | 030404035047 | 插座 | (1)开关插座 (2)小厨宝插座、烘手机插座、双开单控开关两个 | 套 | 4
344 | 010808004050 | 金属门 | (1)铝合金门0.85*2.2m | m2 | 7.48
|  | 分部小计 |  |  | 479.834
福州南征收管理所 | [8 empty] | 单项工程(17房屋建筑与装饰)
房屋建筑与装饰工程 | [8 empty] | 单位工程(17房屋建筑与装饰)
零星修缮 | [8 empty] | 分项工程(17房屋建筑与装饰)
345 | 011608001009 | 铲除油漆涂料面 | (1)办公楼、宿舍楼室内墙面起皮、脱落部分铲除 | m2 | 1000
346 | 011406001034 | 抹灰面油漆涂料 | (1)墙面重新刷乳胶漆 (2)油漆涂料品种、遍数（或厚度）:底漆两道、面漆二道 | m2 | 1000
347 | 010802004005 | 防盗门 |  | m2 | 30
348 | 041001001006 | 拆除路面 |  | m3 | 150
349 | 040203007010 | 水泥混凝土 |  | m2 | 500
350 | 030801016001 | 低压塑料管 600mm |  | m | 30
暂列金 | [8 empty] | 单项工程(17房屋建筑与装饰)
暂列金 | [8 empty] | 单位工程(17安装)
暂列金 | [8 empty] | 分项工程(17安装)
安全生产费 | [8 empty] | 单项工程(17房屋建筑与装饰)
安全生产费 | [8 empty] | 单位工程(17安装)
安全生产费 | [8 empty] | 分项工程(17安装)
合 计

## 单价措施项目清单与计价表
单价措施项目清单与计价表
工程名称：2024年沿线所站修缮提升改造工程（福银段） | [6 empty] | 第1页 共2页
序号 | 项目编码 | 项目名称 | 项目特征描述 | 计量单位 | 工程量 | 金 额(元)
[6 empty] | 综合单价 |  | 合价
闽侯征收管理所 | [8 empty] | 单项工程(17房屋建筑与装饰)
房屋建筑与装饰工程 | [8 empty] | 单位工程(17房屋建筑与装饰)
建筑装饰工程 | [8 empty] | 分项工程(17房屋建筑与装饰)
1 | 011701002002 | 外脚手架及垂直封闭安全网 |  | m2 | 2185.5
2 | 011703001002 | 垂直运输 |  | 项 | 1
门厅 | [8 empty] | 分项工程(17房屋建筑与装饰)
3 | 011701009003 | 内墙面独立装饰脚手架 |  | m2 | 44.115
零星修缮 | [8 empty] | 分项工程(17房屋建筑与装饰)
大门 | [8 empty] | 分项工程(17房屋建筑与装饰)
4 | 011701002004 | 外脚手架及垂直封闭安全网 |  | m2 | 79.36
5 | 011702001002 | 基础模板 |  | m2 | 21.02
6 | 011702003002 | 构造柱模板 |  | m2 | 18.608
7 | 011702033002 | 垫层模板 |  | m2 | 8.41
夜景亮化工程 | [8 empty] | 单位工程(17安装)
夜景亮化工程 | [8 empty] | 分项工程(17安装)
园林绿化与景观工程 | [8 empty] | 单位工程(17园林)
室外绿化 | [8 empty] | 分项工程(17园林)
室外园林 | [8 empty] | 分项工程(17园林)
安装工程 | [8 empty] | 单位工程(17安装)
宿舍水卫 | [8 empty] | 分项工程(17安装)
办公楼水卫 | [8 empty] | 分项工程(17安装)
福州西征收管理所 | [8 empty] | 单项工程(17房屋建筑与装饰)
房屋建筑与装饰工程 | [8 empty] | 单位工程(17房屋建筑与装饰)
零星修缮 | [8 empty] | 分项工程(17房屋建筑与装饰)
安装工程 | [8 empty] | 单位工程(17安装)
其他电气工程 | [8 empty] | 分项工程(17安装)
园林绿化与景观工程 | [8 empty] | 单位工程(17园林)
室外绿化 | [8 empty] | 分项工程(17园林)
室外园林 | [8 empty] | 分项工程(17园林)
金沙征收管理所 | [8 empty] | 单项工程(17房屋建筑与装饰)
房屋建筑与装饰工程 | [8 empty] | 单位工程(17房屋建筑与装饰)
零星修缮 | [8 empty] | 分项工程(17房屋建筑与装饰)
安装工程 | [8 empty] | 单位工程(17安装)
宿舍水卫 | [8 empty] | 分项工程(17安装)
办公楼水卫 | [8 empty] | 分项工程(17安装)
闽清征收管理所 | [8 empty] | 单项工程(17房屋建筑与装饰)
房屋建筑与装饰工程 | [8 empty] | 单位工程(17房屋建筑与装饰)
零星修缮 | [8 empty] | 分项工程(17房屋建筑与装饰)
安装工程 | [8 empty] | 单位工程(17安装)
宿舍水卫 | [8 empty] | 分项工程(17安装)
办公楼水卫 | [8 empty] | 分项工程(17安装)
福州南征收管理所 | [8 empty] | 单项工程(17房屋建筑与装饰)
房屋建筑与装饰工程 | [8 empty] | 单位工程(17房屋建筑与装饰)
零星修缮 | [8 empty] | 分项工程(17房屋建筑与装饰)
单价措施项目清单与计价表
工程名称：2024年沿线所站修缮提升改造工程（福银段） | [6 empty] | 第2页 共2页
序号 | 项目编码 | 项目名称 | 项目特征描述 | 计量单位 | 工程量 | 金 额(元)
[6 empty] | 综合单价 |  | 合价
暂列金 | [8 empty] | 单项工程(17房屋建筑与装饰)
暂列金 | [8 empty] | 单位工程(17安装)
暂列金 | [8 empty] | 分项工程(17安装)
安全生产费 | [8 empty] | 单项工程(17房屋建筑与装饰)
安全生产费 | [8 empty] | 单位工程(17安装)
安全生产费 | [8 empty] | 分项工程(17安装)
合 计