## 工程量清单
2024年沿线所站修缮提升改造工程（机场段）工程
工 程 量 清 单

## 工程项目造价汇总表
工程项目造价汇总表
工程名称:2024年沿线所站修缮提升改造工程（机场段） |  |  | 第1页 共1页
序号 | 单项工程名称 | 金额(元) | 其中: 安全文明施工费(元)
1 | 机场征收管理所
2 | 机场征管所
3 | 暂列金 | 350000
4 | 安全生产费 | 99805
合 计

## 单项工程造价汇总表
单项工程造价汇总表
工程名称：2024年沿线所站修缮提升改造工程（机场段） 机场征收管理所 |  |  | 第1页 共4页
序号 | 单位工程名称 | 金额(元) | 其中: 安全文明施工费(元)
1 | 房屋建筑与装饰工程
2 | 安装工程
3 | 园林绿化与景观工程
合 计
单项工程造价汇总表
工程名称：2024年沿线所站修缮提升改造工程（机场段） 机场征管所 |  |  | 第2页 共4页
序号 | 单位工程名称 | 金额(元) | 其中: 安全文明施工费(元)
1 | 房屋建筑与装饰工程
2 | 房屋建筑与装饰工程
合 计
单项工程造价汇总表
工程名称：2024年沿线所站修缮提升改造工程（机场段） 暂列金 |  |  | 第3页 共4页
序号 | 单位工程名称 | 金额(元) | 其中: 安全文明施工费(元)
1 | 暂列金 | 350000
合 计
单项工程造价汇总表
工程名称：2024年沿线所站修缮提升改造工程（机场段） 安全生产费 |  |  | 第4页 共4页
序号 | 单位工程名称 | 金额(元) | 其中: 安全文明施工费(元)
1 | 安全生产费 | 99805
合 计

## 单位工程造价汇总表
单位工程造价汇总表
工程名称：2024年沿线所站修缮提升改造工程（机场段） 机场征收管理所 房屋建筑与装饰工程 |  | 第1页 共7页
序号 | 汇 总 内 容 | 金 额(元)
1 | 分部分项工程费
1.1 | 大门
1.2 | 零星修缮
1.3 | 阳光房
1.4 | 谈心室
1.5 | 文化长廊上墙部分
1.6 | 漳港所零星修缮
2 | 措施项目费
2.1 | 总价措施项目费
2.1.1 | 安全文明施工费
2.1.2 | 其他总价措施费
2.1.3 | 防尘喷雾措施费
2.2 | 单价措施项目费
3 | 其他项目费
3.1 | 暂列金额
3.2 | 专业工程暂估价
3.3 | 总承包服务费
合 计=1+2+3
单位工程造价汇总表
工程名称：2024年沿线所站修缮提升改造工程（机场段） 机场征收管理所 安装工程 |  | 第2页 共7页
序号 | 汇 总 内 容 | 金 额(元)
1 | 分部分项工程费
1.1 | 电气工程
1.2 | 给水系统
1.3 | 排水系统
2 | 措施项目费
2.1 | 总价措施项目费
2.1.1 | 安全文明施工费
2.1.2 | 其他总价措施费
2.1.3 | 防尘喷雾措施费
2.2 | 单价措施项目费
3 | 其他项目费
3.1 | 暂列金额
3.2 | 专业工程暂估价
3.3 | 总承包服务费
合 计=1+2+3
单位工程造价汇总表
工程名称：2024年沿线所站修缮提升改造工程（机场段） 机场征收管理所 园林绿化与景观工程 |  | 第3页 共7页
序号 | 汇 总 内 容 | 金 额(元)
1 | 分部分项工程费
1.1 | 室外绿化
1.2 | 室外园林
2 | 措施项目费
2.1 | 总价措施项目费
2.1.1 | 安全文明施工费
2.1.2 | 其他总价措施费
2.1.3 | 防尘喷雾措施费
2.2 | 单价措施项目费
3 | 其他项目费
3.1 | 暂列金额
3.2 | 专业工程暂估价
3.3 | 总承包服务费
合 计=1+2+3
单位工程造价汇总表
工程名称：2024年沿线所站修缮提升改造工程（机场段） 机场征管所 房屋建筑与装饰工程 |  | 第4页 共7页
序号 | 汇 总 内 容 | 金 额(元)
1 | 分部分项工程费
1.1 | 零星修缮
2 | 措施项目费
2.1 | 总价措施项目费
2.1.1 | 防尘喷雾措施费
2.2 | 单价措施项目费
3 | 其他项目费
3.1 | 暂列金额
3.2 | 专业工程暂估价
3.3 | 总承包服务费
合 计=1+2+3
单位工程造价汇总表
工程名称：2024年沿线所站修缮提升改造工程（机场段） 机场征管所 房屋建筑与装饰工程 |  | 第5页 共7页
序号 | 汇 总 内 容 | 金 额(元)
1 | 分部分项工程费
1.1 | 零星修缮
2 | 措施项目费
2.1 | 总价措施项目费
2.1.1 | 防尘喷雾措施费
2.2 | 单价措施项目费
3 | 其他项目费
3.1 | 暂列金额
3.2 | 专业工程暂估价
3.3 | 总承包服务费
合 计=1+2+3
单位工程造价汇总表
工程名称：2024年沿线所站修缮提升改造工程（机场段） 暂列金 暂列金 |  | 第6页 共7页
序号 | 汇 总 内 容 | 金 额(元)
1 | 分部分项工程费 | 350000
1.1 | 暂列金
2 | 措施项目费
2.1 | 总价措施项目费
2.1.1 | 安全文明施工费
2.1.2 | 其他总价措施费
2.1.3 | 防尘喷雾措施费
2.2 | 单价措施项目费
3 | 其他项目费
3.1 | 暂列金额
3.2 | 专业工程暂估价
3.3 | 总承包服务费
合 计=1+2+3
单位工程造价汇总表
工程名称：2024年沿线所站修缮提升改造工程（机场段） 安全生产费 安全生产费 |  | 第7页 共7页
序号 | 汇 总 内 容 | 金 额(元)
1 | 分部分项工程费 | 99805
1.1 | 安全生产费
2 | 措施项目费
3 | 其他项目费
3.1 | 暂列金额
3.2 | 专业工程暂估价
3.3 | 总承包服务费
合 计=1+2+3

## 分部分项工程量清单与计价表
分部分项工程量清单与计价表
工程名称：2024年沿线所站修缮提升改造工程（机场段） | [6 empty] | 第1页 共19页
序号 | 项目编码 | 项目名称 | 项目特征描述 | 计量单位 | 工程量 | 金 额(元)
[6 empty] | 综合单价 |  | 合价
机场征收管理所 | [8 empty] | 单项工程(17房屋建筑与装饰)
房屋建筑与装饰工程 | [8 empty] | 单位工程(17房屋建筑与装饰)
大门 | [8 empty] | 分项工程(17房屋建筑与装饰)
1 | 011601001004 | 砖（石）砌体拆除 | (1)拆除砖混结构大门 (2)尺寸5.789*2.087*1.5m，1.5*1.5*4.064m | m3 | 27.266
2 | 011610001001 | 门窗拆除 | (1)拆除旧闸门 | 樘 | 1
3 | 010103002063 | 余方弃置 | (1)废弃料品种:建筑垃圾 (2)运距:20km | m3 | 20
|  | 分部小计 |  |  | 48.266
4 | 010805004007 | 电动伸缩门 | (1)智能识别闸门 (2)智能控制系统无轨电机、智能驱动 (3)一进一出双向识别 | 樘 | 1
5 | 040101003018 | 挖基坑土方 | (1)土壤类别：三类土 (2)挖土深度：2m以内 | m3 | 29.789
6 | 040202001019 | 路床（槽）整形 | (1)素土夯实 | m2 | 42.555
7 | 040103001019 | 填方 | (1)密实度要求：符合设计及规范要求 | m3 | 8.511
8 | 040303001010 | 混凝土垫层 | (1)混凝土强度等级:C20 | m3 | 8.511
9 | 010501003021 | 独立基础 | (1)混凝土种类：非泵送 (2)混凝土强度等级：C25 | m3 | 19.053
10 | 010515001040 | 现浇构件钢筋 | (1)钢筋种类、规格:HRB400EΦ12 | t | 1.353
11 | 010502001004 | 矩形柱 | (1)混凝土种类（商品混凝土、现场拌制，泵送、非泵送）:非泵送 (2)混凝土强度等级:C25 | m3 | 1.02
12 | 010502003002 | 异形柱 | (1)柱形状:圆柱 (2)混凝土强度等级:C25混凝土 | m3 | 0.385
13 | 010515001041 | 现浇构件钢筋 | (1)钢筋种类、规格:HRB400EΦ8 | t | 0.186
14 | 010515001042 | 现浇构件钢筋 | (1)钢筋种类、规格:HRB400EΦ16 | t | 0.309
15 | 010401003004 | 实心砖墙 | (1)砖品种、规格、强度等级:M7.5水泥砂浆砌筑MU10砖 | m3 | 13.17
16 | 010503002002 | 混凝土压顶 | (1)混凝土种类：非泵送 | m3 | 5.44
分部分项工程量清单与计价表
工程名称：2024年沿线所站修缮提升改造工程（机场段） | [6 empty] | 第2页 共19页
序号 | 项目编码 | 项目名称 | 项目特征描述 | 计量单位 | 工程量 | 金 额(元)
[6 empty] | 综合单价 |  | 合价
(2)混凝土强度等级：C25
17 | 010504001001 | 直形墙 |  | m3 | 3.24
18 | 010606013001 | 零星钢构件 | (1)镀锌钢管 | t | 1.129
19 | 011209001001 | 带骨架幕墙 | (1)外包银灰色铝单板 | m2 | 95.043
20 | 011209002001 | 全玻(无框玻璃)幕墙 | (1)玻璃幕墙 | m2 | 17.834
21 | 011508004012 | 金属字 | (1)钛金色不锈钢金属字 | 个 | 11
|  | 分部小计 |  |  | 259.528
零星修缮 | [8 empty] | 分项工程(17房屋建筑与装饰)
22 | 011607003007 | 屋面附着层拆除 | (1)拆除保温隔热层 | m2 | 425.33
23 | 011607002003 | 防水层拆除 | (1)原有建筑屋面防水层拆除 | m2 | 425.33
24 | 011612002035 | 洗衣池拆除 | (1)花岗岩洗衣池 | 套 | 5
25 | 010103002075 | 余方弃置 | (1)废弃料品种:建筑垃圾 (2)运距:20km | m3 | 20
|  | 分部小计 |  |  | 875.66
26 | 010902001005 | 屋面卷材防水 | (1)屋面防水层重做 (2)3mm厚SBS高聚物改性沥青防水卷材 | m2 | 425.33
27 | 011001001004 | 保温隔热屋面 | (1)干铺无纺聚酯纤维布一层,细砂填缝 (2)保温层 | m2 | 425.33
28 | 011101006017 | 平面砂浆找平层 | (1)平屋面防水层拆除，找坡 (2)20mm厚1：3水泥砂浆找坡 | m2 | 425.33
29 | 011505002001 | 晒衣架 | (1)不锈钢晾衣架 | 套 | 5
30 | 011505001004 | 洗衣池 | (1)成品洗衣池 | 套 | 5
31 | 030602001004 | 电表安装 | (1)宿舍电表老旧损坏更换 | 台 | 23
32 | 011608001002 | 铲除油漆涂料面 | (1)办公楼、宿舍楼室内墙面起皮、脱落部分铲除 | m2 | 4000
33 | 011406001006 | 抹灰面油漆涂料 | (1)墙面重新刷乳胶漆 (2)油漆涂料品种、遍数（或厚度）:底漆两道、面漆二道 | m2 | 4000
34 | 010802004002 | 防盗门 |  | m2 | 150
|  | 分部小计 |  |  | 9458.99
阳光房 | [8 empty] | 分项工程(17房屋建筑与装饰)
35 | 011607003003 | 屋面附着层拆除 | (1)原有屋面保温隔热层拆除 | m2 | 141.43
分部分项工程量清单与计价表
工程名称：2024年沿线所站修缮提升改造工程（机场段） | [6 empty] | 第3页 共19页
序号 | 项目编码 | 项目名称 | 项目特征描述 | 计量单位 | 工程量 | 金 额(元)
[6 empty] | 综合单价 |  | 合价
36 | 010103002062 | 余方弃置 | (1)废弃料品种:建筑垃圾 (2)运距:20km | m3 | 40
|  | 分部小计 |  |  | 181.43
37 | 040203007010 | 水泥混凝土 | (1)混凝土强度等级:C20素混凝土 | m3 | 5.52
38 | 040303002001 | 混凝土基础 | (1)C30无收缩细石砼 高压灌浆 | m3 | 6.76
39 | 010603002001 | 空腹钢柱 | (1)柱类型:热轧H型钢 (2)钢材品种、规格:200*200*8*12 (3)螺栓种类:M24化学螺栓 | t | 1.212
40 | 010604001001 | 钢梁 | (1)梁类型:热轧H型钢 (2)钢材品种、规格:300*150*6.5*9 | t | 2.161
41 | 010604001002 | 钢梁 | (1)梁类型:热轧H型钢 (2)钢材品种、规格:350*175*7*11 | t | 1.036
42 | 010808004030 | 金属门窗套 | (1)铝合金门窗 | m2 | 169.622
43 | 010901002001 | 型材屋面 | (1)3.0厚铝单板，面饰氟碳漆 | m2 | 117.95
44 | 011406001004 | 抹灰面油漆涂料 | (1)油漆涂料品种、遍数（或厚度）:底漆两道、面漆一道 | m2 | 21.2
45 | 011102003028 | 块料楼地面 | (1)面层材料品种、规格、颜色:180*1200*5mmSPC仿瓷石晶地板 | m2 | 109.62
46 | 011105004001 | 塑料板踢脚线 | (1)踢脚线高度:100mm (2)粘贴层厚度、材料种类:PVC踢脚线 | m | 42.4
47 | 011102001002 | 石材楼地面 | (1)180*1200*5mm仿瓷石晶地砖 | m2 | 42.4
48 | 011102003029 | 块料楼地面 | (1)面层材料品种、规格、颜色:门槛石700*150MM | m2 | 3.6
49 | 011302001019 | 天棚吊顶 | (1)轻钢龙骨双层硅酸钙板造型吊顶 | m2 | 109.62
50 | 010810004001 | 铝合金窗帘盒 | (1)20*15cm铝合金窗帘盒 | m | 70
51 | 010810001001 | 窗帘 | (1)阳光房落地窗帘 | m2 | 169.622
52 | 030412001007 | 普通灯具 | (1)嵌入式12公分LED射灯，8W，4000K | 套 | 9
53 | 030412001008 | 普通灯具 | (1)嵌入式12公分LED筒灯，8W，4000K | 套 | 9
54 | 030404034001 | 照明开关 | (1)开关面板（双开单控一个，三开单控 | 套 | 3
分部分项工程量清单与计价表
工程名称：2024年沿线所站修缮提升改造工程（机场段） | [6 empty] | 第4页 共19页
序号 | 项目编码 | 项目名称 | 项目特征描述 | 计量单位 | 工程量 | 金 额(元)
[6 empty] | 综合单价 |  | 合价
一个）
55 | 030411001002 | 配管 | (1)大厅电路改造 (2)增设大厅软膜天花灯线路*2、LED灯带*1、线条灯线路*1、筒灯线路*1 | m | 300
56 | 030411004001 | 配线 | (1)大厅电路改造 (2)增设大厅软膜天花灯线路*2、LED灯带*1、线条灯线路*1、筒灯线路*1 | m | 300
谈心室 | [8 empty] | 分项工程(17房屋建筑与装饰)
57 | 011605002001 | 立面块料拆除 | (1)拆除原墙面物料 | m2 | 32.6
58 | 011614006001 | 窗帘轨拆除 | (1)拆除原窗帘、宣传布帘 | m | 10.28
59 | 011613001001 | 灯具拆除 | (1)拆除原吸顶灯 | 套 | 2
60 | 011614007001 | 踢脚线拆除 | (1)铲除原踢脚线 | m | 23.2
61 | 011605001012 | 平面块料拆除 | (1)铲除原地面砖 | m2 | 32.6
62 | 011614009001 | 器电拆除 | (1)现场电视、空调、音响等设备拆除保护 | 项 | 1
63 | 011604002001 | 立面抹灰层拆除 | (1)拆除外立面空鼓，开裂，剥落部分装饰面层 | m2 | 111.52
64 | 010103002078 | 余方弃置 | (1)废弃料品种:建筑垃圾 (2)运距:20km | m3 | 20
|  | 分部小计 |  |  | 233.2
65 | 011101006018 | 平面砂浆找平层 | (1)20mm厚1：3水泥砂浆找平 | m2 | 32.6
66 | 011201001001 | 墙面一般抹灰 | (1)墙底基础修补 (2)砂浆水泥 | m2 | 111.52
67 | 011201001002 | 墙面一般抹灰 | (1)墙面重新刷乳胶漆 | m2 | 111.52
68 | 011102001003 | 石材楼地面 | (1)更换800*800灰色地砖 | m2 | 32.6
69 | 011105006001 | 金属踢脚线 | (1)更换踢脚线（40mm高） (2)铝合金饰面踢脚线 | m | 58
70 | 011302001048 | 天棚吊顶 | (1)局部造型改造 (2)轻钢龙骨阻燃板打底、硅酸钙板木作异型造型或 (3)白色烤漆饰面纳米微孔吸声铝扣板吊顶 | m2 | 32.6
71 | 010810002001 | 木窗帘盒 | (1)木 (2)窗帘盒 | m | 10.28
72 | 01ZPS0902001 | 照明灯具 | (1)吸顶灯75W色温4000K | 套 | 4
分部分项工程量清单与计价表
工程名称：2024年沿线所站修缮提升改造工程（机场段） | [6 empty] | 第5页 共19页
序号 | 项目编码 | 项目名称 | 项目特征描述 | 计量单位 | 工程量 | 金 额(元)
[6 empty] | 综合单价 |  | 合价
73 | 01ZPS0902002 | 照明灯具 | (1)筒灯 | 套 | 8
74 | 01ZPS0902004 | 照明灯具 | (1)射灯 | 套 | 2
75 | 01ZPS0902003 | 照明灯具 | (1)线性灯 | m | 32
76 | 01ZPS0902005 | 照明灯具 | (1)t5灯带 | m | 13.6
77 | 030408001081 | 电力电缆 | (1)名称:电力电缆 (2)型号:YJV (3)规格:3×2.5mm2 (4)材质:铜芯 (5)敷设方式、部位:管内、桥架 (6)电压等级(kV):1KV | m | 80
78 | 030408001082 | 电力电缆 | (1)名称:电力电缆 (2)型号:YJV (3)规格:3×4mm2 (4)材质:铜芯 (5)敷设方式、部位:管内、桥架 (6)电压等级(kV):1KV | m | 20
79 | 030411001022 | 配管 | (1)规格:JDG20 | m | 20
80 | 030411001023 | 配管 | (1)规格:JDG20 | m | 80
81 | 011207001001 | 造型口号墙 | (1)叠层墙面塑形改造，轻钢龙骨阻燃板打底、硅酸钙板木作造型 (2)墙面附着界面材料封闭式喷涂 (3)腻子粉基础打底 (4)高耐磨卡其布灰布饰面墙布上墙 (5)线性灯点缀性布局 (6)叠层灯带修饰，增强层次空间感 (7)顶层红色碳精板饰面，增强材质对比 (8)黄色烤漆党徽及口号，黄色口号烤漆字体 | m2 | 23.8
82 | 011508004014 | 党徽logo | (1)黄色烤漆党徽logo | 个 | 1
83 | 01ZPS0902006 | 照明灯具 | (1)线性灯点缀性布局 | m | 18
84 | 011501019001 | 书架 | (1)三层简约钢丝结构层架，烤漆层板组合 | 个 | 1
85 | 011207001002 | 硬包工艺 | (1)面料:蓝色阻燃布 100%涤纶 阻燃:阻燃性能符合国内标准和国 际标准。需提供相关部门的检验报告。PH值:GB18401-2003<<国家纺织品基 | m2 | 15.64
分部分项工程量清单与计价表
工程名称：2024年沿线所站修缮提升改造工程（机场段） | [6 empty] | 第6页 共19页
序号 | 项目编码 | 项目名称 | 项目特征描述 | 计量单位 | 工程量 | 金 额(元)
[6 empty] | 综合单价 |  | 合价
本安全技术规范>>,PH值:4.0;甲醛含量:GB/T29121 - 1998<<纺织品甲醛的测定 >> 甲醛含量v 300mg/ kg;耐洗染色坚牢度: GB/ T3921.3-199<<纺织品色牢度实验耐 洗色牢度:变色4级，涤沾色4级，棉沾色4 级，变褪色4级。断裂强力经向:860N 纬向:750N;克重:600克/m;续燃时间:经 向:14S;阴燃时间:经向:0.5S;损毁长度: 经向140mm 纬向110mm遮率:95%;辅料(布带):米用80g防晒无纺布芯带; (2)隔热吸音隔断工艺，镀锌管龙骨基础夹芯板阻燃板打底
|  | 分部小计 |  |  | 708.16
86 | 010807005001 | 不锈钢烤漆屏风 | (1)不锈钢电镀烤漆造型屏风（玫瑰金）主屏：2000*1000mm，外宽50*40mm方管电镀，内饰板电镀不锈钢板，基础固定底座：1500*300*200mm电镀不锈钢。 | m2 | 2
87 | 011508002002 | 亚克力烤漆字 | (1)亚克力烤漆字体效果（党旗高扬砥砺前行） | 个 | 8
88 | 011508002003 | 墙体学习口号（墙体） | (1)水晶字字体玫瑰金拉丝饰面效果（党员要忠诚干净勇于担当，为人民服务无愧于心；敢于斗争直面胜利，铸就辉煌业绩！弘扬党的优良传统，争做新时期先锋模范；共产党员为人民服务，奉献社会展风采！） | 个 | 67
89 | 011207001004 | 美陈读书角 | (1)书体造型区墙（镀锌管龙骨基础夹芯板阻燃板打底、硅酸钙板木作异型造型）; (2)波浪造型轮廓错层造景 (3)PVC海浪造型墙体饰面UV烤漆工艺 (4)金属烤漆字体（白色） (5)错层灯带10W色温4000K软性硅胶灯具 | m2 | 2.47
分部分项工程量清单与计价表
工程名称：2024年沿线所站修缮提升改造工程（机场段） | [6 empty] | 第7页 共19页
序号 | 项目编码 | 项目名称 | 项目特征描述 | 计量单位 | 工程量 | 金 额(元)
[6 empty] | 综合单价 |  | 合价
(6)书体封面造型加固（镀锌管龙骨基础夹芯板硅酸钙板复合工艺，布纹墙纸饰面）
90 | 030412005001 | 荧光灯 | (1)错层灯带10W色温4000K软性硅胶灯具 | m | 16
91 | 011508004015 | 金属字 | (1)金属烤漆字体（白色） | 个 | 7
92 | 011207001005 | 党建文化墙墙面 | (1)党建墙高密度PVC叠层立体物料 (2)激光切割20mm板材uv工艺 (3)侧面烤漆封闭式光面过油精工施工 | m2 | 3.97
|  | 分部小计 |  |  | 106.44
文化长廊上墙部分 | [8 empty] | 分项工程(17房屋建筑与装饰)
93 | 011507003004 | 闽台交流基地小品 | (1)面板采用1.5厚镀锌板.激光切割下料、剪板、折10400弯、抛光打磨.材料适应环境广泛，防腐年限远，持久耐用 (2)下料：剪板-折弯-捍接-预组装-次清洗-打磨-二次清洗-千燥-静电吸附粉末涂层-高湛固化-附件制作-整体组装-调试质检-包装-配送等工序确保产品尽寸精准度以及高端大气的外观。 (3)颜色:高淇静电喷塑，多色可选，进口塑粉，吸附能力强，环保耐用。喷涂厚度120米威(国家标准80米欧)，经过220高湛烘烤，确保产品无蚀工国内领先品质: | m2 | 9.156
94 | 010606013002 | 零星钢构件 | (1)闽台交流基地小品 (2)主架结构：采用50*50*2.0厚镀锌方管.骨架采用30*30*2.0厚镀锌方管 | t | 0.46
95 | 011507003002 | 灯箱 | (1)包边采用1.0厚镀锌板.激光切割下料、剪板、折10400弯、抛光打磨。 材料适应环境广泛，防腐年限远，持久耐用 (2)下料：剪板-折弯-捍接-预组装-次清洗-打磨-二次清洗- | m2 | 43.944
分部分项工程量清单与计价表
工程名称：2024年沿线所站修缮提升改造工程（机场段） | [6 empty] | 第8页 共19页
序号 | 项目编码 | 项目名称 | 项目特征描述 | 计量单位 | 工程量 | 金 额(元)
[6 empty] | 综合单价 |  | 合价
千燥-静电吸附粉末涂层-高湛固化-附件制作-整体组装-调试质检-包装-配送等工序确保产品尽寸精准度以及高端大气的外观。 (3)颜色:高淇静电喷塑，多色可选，进口塑粉，吸附能力强，环保耐用。喷涂厚度120米威(国家标准80米欧)，经过220高湛烘烤，确保产品无蚀工国内领先品质: (4)画面材质：采用3M软膜灯箱布彩喷UV.内置：12V慢反射灯+12V电源
96 | 010606013003 | 零星钢构件 | (1)主架结构：骨架采用30*30*2.0厚镀锌方通. | t | 2.6
97 | 011507003003 | 灯箱 | (1)主架结构：采用50*50*2.0厚镀锌方管.骨架采用30*30*2.0厚镀锌方管.面板采用1.5厚镀锌板.激光切割下料、剪板、折10400弯、抛光打磨。 材料适应环境广泛，防腐年限远，持久耐用 (2)下料：剪板-折弯-捍接-预组装-次清洗-打磨-二次清洗-千燥-静电吸附粉末涂层-高湛固化-附件制作-整体组装-调试质检-包装-配送等工序确保产品尽寸精准度以及高端大气的外观。 (3)颜色:高淇静电喷塑，多色可选，进口塑粉，吸附能力强，环保耐用。喷涂厚度120米威(国家标准80米欧)，经过220高湛烘烤，确保产品无蚀工国内领先品质: (4)光电：采用国内知名品牌蓝景光电系列产品，面板采用进口亚克力(注明灯箱材质参数，发光灯带工艺规格、这里的类 | m2 | 84
分部分项工程量清单与计价表
工程名称：2024年沿线所站修缮提升改造工程（机场段） | [6 empty] | 第9页 共19页
序号 | 项目编码 | 项目名称 | 项目特征描述 | 计量单位 | 工程量 | 金 额(元)
[6 empty] | 综合单价 |  | 合价
别)
98 | 010606013004 | 零星钢构件 | (1)主架结构：骨架采用30*30*2.0厚镀锌方通. | t | 3.5
99 | 011508004013 | 装饰logo | (1)材质：2.0厚结皮板激光雕刻成型打磨漆.画面彩喷UV | 个 | 16
100 | 050305010001 | 塑料、铁艺、金属椅 | (1)材质：采用1.5厚镀锌板激光切割折弯焊接成型.抛光打磨环氧底漆+面漆 (2)长180*高60*宽45 X4 长140*高60*宽45 | m2 | 16.89
101 | 010606013005 | 零星钢构件 | (1)主架结构：骨架采用30*30*2.0厚镀锌方通. | t | 0.42
102 | 040701014001 | 背胶 | (1)进口户外黑覆膜背胶 | m2 | 46.884
103 | 011508002001 | 有机玻璃字 | (1)镌字材料品种、颜色:烤漆迷你发光字 (2)字体规格:31cm | 个 | 10
|  | 分部小计 |  |  | 233.854
104 | 030412001009 | 普通灯具 | (1)规格:色温(K)：3000，光源：LED，IP等级：67，功率(W)：10W，电压(V)：DC24 (2)名称:LED柔性霓虹灯 | m | 200
105 | 040805004008 | 景观照明灯 | (1)草坪灯 (2)面板采用进口亚克力 | 套 | 20
106 | 030412004001 | 装饰灯 | (1)名称:洗墙灯 （1.0m） (2)型号:LED光源 (3)规格:铝型材+钢化玻璃24V电光源 | 套 | 100
107 | 031101001005 | 开关电源设备 | (1)容量:350W/DC24V,IP54 (2)种类:半灌胶静音防雨开关电源 | 个 | 22
108 | 030408001080 | 电力电缆 | (1)名称:电力电缆 (2)型号:YJV (3)规格:3×4mm2 (4)材质:铜芯 (5)敷设方式、部位:管内、桥架 (6)电压等级(kV):1KV | m | 450
109 | 030411001018 | 配管 | (1)材质:塑料管 (2)规格:JDG25 (3)名称:电气配管 (4)配置形式:暗配 | m | 450
分部分项工程量清单与计价表
工程名称：2024年沿线所站修缮提升改造工程（机场段） | [6 empty] | 第10页 共19页
序号 | 项目编码 | 项目名称 | 项目特征描述 | 计量单位 | 工程量 | 金 额(元)
[6 empty] | 综合单价 |  | 合价
|  | 分部小计 |  |  | 1242
漳港所零星修缮 | [8 empty] | 分项工程(17房屋建筑与装饰)
110 | 011606003034 | 天棚面龙骨及饰面拆除 | (1)拆除食堂吊顶 | m2 | 167
111 | 011605001011 | 平面块料拆除 | (1)拆除办公楼及宿舍破裂和空鼓地板瓷砖 | m2 | 177.78
112 | 010103002077 | 余方弃置 | (1)废弃料品种:建筑垃圾 (2)运距:20km | m3 | 20
|  | 分部小计 |  |  | 364.78
113 | 011505001006 | 洗衣池 | (1)成品洗衣池 | 套 | 1
114 | 011302001047 | 天棚吊顶 | (1)食堂吊顶更换 (2)食堂吊顶600*600铝扣板吊顶 | m2 | 167
115 | 011102003065 | 块料楼地面 | (1)办公楼及宿舍楼空鼓地面瓷砖更换 | m2 | 165.18
116 | 011107002002 | 块料台阶面 | (1)楼梯破裂瓷砖更换 | m2 | 15.6
117 | 030602001005 | 电表安装 | (1)宿舍电表老旧损坏更换 | 台 | 18
118 | 030507006002 | 出入口控制设备 | (1)自动闭门器 | 台 | 1
119 | 030507005002 | 出入口目标识别设备 | (1)人脸识别器 | 台 | 1
|  | 分部小计 |  |  | 368.78
安装工程 | [8 empty] | 单位工程(17安装)
电气工程 | [8 empty] | 分项工程(17安装)
120 | 040805004006 | 景观照明灯 | (1)规格:H3.5m，3500K，IP65 (2)名称:庭院灯 | 套 | 8
121 | 040101003016 | 挖基坑土方 | (1)土壤类别：三类土 (2)挖土深度：2m以内 | m3 | 3.136
122 | 040202001017 | 路床（槽）整形 | (1)素土夯实 | m2 | 3.92
123 | 040103001017 | 填方 | (1)密实度要求：符合设计及规范要求 | m3 | 0.784
124 | 010404001006 | 垫层 | (1)100mm厚碎石垫层 | m3 | 0.392
125 | 010501003019 | 独立基础 | (1)混凝土种类：非泵送 (2)混凝土强度等级：C30 | m3 | 1.1
126 | 040901009012 | 预埋铁件 | (1)10mm厚钢板预埋铁件 | t | 0.057
127 | 041102038013 | 设备螺栓套 | (1)M20预埋锚栓（Q235B）L=300mm | 个 | 32
|  | 分部小计 |  |  | 49.389
128 | 040805004007 | 景观照明灯 | (1)规格:H0.8m，3500K，IP65 | 套 | 5
分部分项工程量清单与计价表
工程名称：2024年沿线所站修缮提升改造工程（机场段） | [6 empty] | 第11页 共19页
序号 | 项目编码 | 项目名称 | 项目特征描述 | 计量单位 | 工程量 | 金 额(元)
[6 empty] | 综合单价 |  | 合价
(2)名称:草坪灯
129 | 040101003017 | 挖基坑土方 | (1)土壤类别：三类土 (2)挖土深度：2m以内 | m3 | 1.268
130 | 040202001018 | 路床（槽）整形 | (1)素土夯实 | m2 | 2.113
131 | 040103001018 | 填方 | (1)密实度要求：符合设计及规范要求 | m3 | 0.423
132 | 010404001007 | 垫层 |  | m3 | 0.211
133 | 010501003020 | 独立基础 | (1)混凝土种类：非泵送 (2)混凝土强度等级：C30 | m3 | 0.688
134 | 040901009013 | 预埋铁件 | (1)10mm厚钢板预埋铁件 | t | 0.036
|  | 分部小计 |  |  | 9.739
135 | 031101001004 | 开关电源设备 | (1)容量:350W/DC24V,IP54 (2)种类:半灌胶静音防雨开关电源 | 个 | 1
136 | 030404017004 | 配电箱 | (1)壁挂式1000mmX800mmX250mm (2)成套配电箱 | 台 | 1
137 | 030408001074 | 电力电缆 | (1)名称:电力电缆 (2)型号:YJV (3)规格:3*6mm2 (4)材质:铜芯 (5)敷设方式、部位:管内、桥架 (6)电压等级(kV):1KV | m | 20
138 | 030411001017 | 配管 | (1)材质:塑料管 (2)规格:PVC32 (3)名称:电气配管 (4)配置形式:暗配 | m | 20
139 | 030408001075 | 电力电缆 | (1)名称:电力电缆 (2)型号:YJV (3)规格:3×4mm2 (4)材质:铜芯 (5)敷设方式、部位:管内、桥架 (6)电压等级(kV):1KV | m | 239
140 | 030411001016 | 配管 | (1)材质:塑料管 (2)规格:PVC32 (3)名称:电气配管 (4)配置形式:暗配 | m | 239
141 | 040205001001 | 人（手）孔井 | (1)盖板材质、规格:铸铁盖板 (2)规格尺寸:700*500 | 座 | 5
给水系统 | [8 empty] | 分项工程(17安装)
142 | 030901003002 | 水喷淋(雾)喷头 | (1)喷灌头 高压360 | 个 | 121
分部分项工程量清单与计价表
工程名称：2024年沿线所站修缮提升改造工程（机场段） | [6 empty] | 第12页 共19页
序号 | 项目编码 | 项目名称 | 项目特征描述 | 计量单位 | 工程量 | 金 额(元)
[6 empty] | 综合单价 |  | 合价
度旋转可调
143 | 030503008001 | 电动、电磁阀门 | (1)电磁阀PGV-151GB | 个 | 15
144 | 081003002002 | 控制系统 | (1)手机APP远程控制系统 | 套 | 1
145 | 030501013001 | 网络服务器 | (1)无线控制器 | 套 | 15
146 | 031001006010 | 塑料管 | (1)给水管Φ32PE管 | m | 447
147 | 031001006009 | 塑料管 | (1)给水管Φ50PE管 | m | 275.4
148 | 031001006008 | 塑料管 | (1)给水管Φ63PE管 | m | 221.3
149 | 030408003003 | 保护管 | (1)过路套管：DN80镀锌管 | m | 29
150 | 030404019001 | 控制开关 | (1)3P63A空开 | 个 | 1
151 | 030408001079 | 电力电缆 | (1)电缆（16*4) | m | 50
152 | 030408003002 | 电缆保护管 | (1)DN25镀锌管 | m | 50
153 | 030404021001 | 水位限位器 | (1)水位限位器 | 套 | 1
154 | 030601002001 | 管道压力表 | (1)管道压力表 | 个 | 1
155 | 031003013001 | 水表 | (1)水表 | 组 | 1
156 | 031003001005 | DN65止回阀 | (1)DN65止回阀 | 个 | 1
157 | 031003001006 | DN40回流阀 | (1)DN40回流阀 | 个 | 1
158 | 031003001007 | DN65铜闸阀 | (1)DN65铜闸阀 | 个 | 1
159 | 030703022001 | 人防超压自动排气阀 | (1)自动排气阀 | 个 | 1
160 | 031003011001 | DN65法兰片 | (1)DN65法兰片 | 片 | 1
161 | 030503006001 | 传感器 | (1)土壤温度传感探头 | 个 | 1
排水系统 | [8 empty] | 分项工程(17安装)
162 | 040504009001 | 雨水口 | (1)铺装雨水口 | 座 | 19
163 | 031001006011 | 塑料管 | (1)排水管Φ110PE管 | m | 152
164 | 031001006012 | 塑料管 | (1)排水管Φ160PE管 | m | 165
165 | 031001006013 | 塑料管 | (1)排水管Φ200PE管 | m | 6
园林绿化与景观工程 | [8 empty] | 单位工程(17园林)
室外绿化 | [8 empty] | 分项工程(17园林)
166 | 050101001005 | 砍伐乔木 | (1)移除乔木 (2)H300-400,P≥200 | 株 | 11
167 | 050101003005 | 砍挖灌木丛及根 | (1)H150*100cm | 株 | 62
168 | 010103002064 | 余方弃置 | (1)废弃料品种:建筑垃圾 (2)运距:20km | m3 | 15
|  | 分部小计 |  |  | 88
169 | 050102001009 | 栽植乔木 | (1)种类:香樟 (2)胸径或干径:14cm (3)株高、冠径:H550 | 株 | 10
分部分项工程量清单与计价表
工程名称：2024年沿线所站修缮提升改造工程（机场段） | [6 empty] | 第13页 共19页
序号 | 项目编码 | 项目名称 | 项目特征描述 | 计量单位 | 工程量 | 金 额(元)
[6 empty] | 综合单价 |  | 合价
-600,P280-300 (4)养护期:成活养护期半年日常养护期半年
170 | 050102001004 | 栽植乔木 | (1)种类:香樟 (2)胸径或干径:胸径18cm (3)株高、冠径:H600-700,P350-400 (4)养护期:成活养护期半年日常养护期半年 | 株 | 5
171 | 050102001005 | 栽植乔木 | (1)种类:栾树(丛生多杆栾树） (2)胸径或干径:杆径12~14cm (3)株高、冠径:H700~750,P400~450 (4)养护期:成活养护期半年日常养护期半年 | 株 | 4
172 | 050102001006 | 栽植乔木 | (1)种类:栾树 (2)胸径或干径:胸径12cm (3)株高、冠径:H600-650,P280~300 (4)养护期:成活养护期半年日常养护期半年 | 株 | 2
173 | 050102001007 | 栽植乔木 | (1)种类:精品丛生朴树 (2)胸径或干径:16＜φ≤18cm (3)株高、冠径:H650~700,P400~450 (4)养护期:成活养护期半年日常养护期半年 | 株 | 4
174 | 050102001008 | 栽植乔木 | (1)种类:麻楝 (2)胸径或干径:胸径14cm (3)株高、冠径:H550~600,P300-350 (4)养护期:成活养护期半年日常养护期半年 | 株 | 2
175 | 050102002010 | 栽植灌木 | (1)种类:精品红叶李 (2)养护期:成活养护期半年日常养护期半年 (3)冠丛高:H3-3.5m (4)蓬径:P2.5m | 株 | 13
176 | 050102002011 | 栽植灌木 | (1)种类:红叶李 (2)养护期:成活养护期半年日常养护期半年 (3)冠丛高:H2.5-2.8m | 株 | 13
分部分项工程量清单与计价表
工程名称：2024年沿线所站修缮提升改造工程（机场段） | [6 empty] | 第14页 共19页
序号 | 项目编码 | 项目名称 | 项目特征描述 | 计量单位 | 工程量 | 金 额(元)
[6 empty] | 综合单价 |  | 合价
(4)蓬径:P1.5-2m
177 | 050102002012 | 栽植灌木 | (1)种类:红叶石楠球 (2)养护期:成活养护期半年日常养护期半年 (3)冠丛高:H120~140cm (4)蓬径:P150m | 株 | 13
178 | 050102002013 | 栽植灌木 | (1)种类:红叶石楠球 (2)养护期:成活养护期半年日常养护期半年 (3)冠丛高:H100-110cm (4)蓬径:P120m | 株 | 13
179 | 050102002014 | 栽植灌木 | (1)种类:海桐球 (2)养护期:成活养护期半年日常养护期半年 (3)冠丛高:H100-110cm (4)蓬径:P120m | 株 | 13
180 | 050102002015 | 栽植灌木 | (1)种类:海桐球 (2)养护期:成活养护期半年日常养护期半年 (3)冠丛高:H120~140cm (4)蓬径:P150m | 株 | 13
181 | 050102002016 | 栽植灌木 | (1)种类:黄杨球 (2)养护期:成活养护期半年日常养护期半年 (3)冠丛高:H90-100cm (4)蓬径:P100m | 株 | 13
182 | 050102012006 | 铺种草皮 | (1)养护期:成活养护期半年日常养护期半年 (2)草皮种类:兰引草 | m2 | 2473
183 | 050102012007 | 铺种草皮 | (1)养护期:成活养护期半年日常养护期半年 (2)草皮种类:麦冬 | m2 | 565
184 | 050101010003 | 整理绿化用地 | (1)整理绿化地 | m2 | 3038
185 | 050301001001 | 堆筑土山丘 | (1)造型微地形 | m3 | 90
186 | 050101009001 | 种植土回(换)填 | (1)种植土换填 | m3 | 350
室外园林 | [8 empty] | 分项工程(17园林)
187 | 041001005001 | 拆除侧、平（缘）石 | (1)拆除原有路缘石 | m | 72.4
188 | 041001006004 | 拆除管道 | (1)拆除原排水沟盖板 | m3 | 1.65
189 | 011611005005 | 其他金属构件拆除 | (1)拆除宣传栏 (2)6*2.25*0.5m | 座 | 5
分部分项工程量清单与计价表
工程名称：2024年沿线所站修缮提升改造工程（机场段） | [6 empty] | 第15页 共19页
序号 | 项目编码 | 项目名称 | 项目特征描述 | 计量单位 | 工程量 | 金 额(元)
[6 empty] | 综合单价 |  | 合价
190 | 041001001001 | 拆除路面 | (1)铲除篮球场地面脱胶 | m2 | 535.425
191 | 041001002001 | 拆除人行道 | (1)拆除原有透水砖路面 | m2 | 347.49
192 | 011609001003 | 栏杆、栏板拆除 | (1)拆除原有围栏 | m | 40.73
193 | 010103002065 | 余方弃置 | (1)废弃料品种:建筑垃圾 (2)运距:20km | m3 | 20
|  | 分部小计 |  |  | 1022.695
194 | 050201001004 | 园路 | (1)pc砖步道 (2)300*300*60mm厚芝麻灰PC砖 (3)30mm厚1:3干硬性水泥砂浆 (4)100mm厚C25混凝土垫层 (5)150mm厚碎石垫层 (6)素土夯实,夯实系数≥93% | m2 | 158.25
195 | 050201001005 | 园路 | (1)彩色沥青步道 (2)双丙聚氨脂密封处理 (3)30厚6mm粒径C25彩色强固透水混凝土 (4)90厚10mm粒径C25透水混凝土 (5)30mm厚砂滤层 (6)150厚级配砂石 (7)素土夯实,夯实系数≥93% | m2 | 267.25
196 | 040204004003 | 安砌侧（平、缘）石 | (1)材料品种、规格:500*150*250烧面芝麻灰平道牙 (2)基础、垫层：材料品种、厚度:100厚C20混凝土垫层 | m | 228.6
197 | 040203006001 | 沥青混凝土 | (1)沥青混凝土路面 (2)40厚细粒改性沥青混凝土面层（AC-13) (3)乳化沥青粘层油 (4)50厚中粒改性沥青混凝土（AC-16） (5)乳化沥青透层 (6)200厚C25混凝土路面 (7)80厚级配碎砾石基层 (8)300厚块石或片石基层 (9)素土夯实，夯实系数≥93% | m2 | 237.19
198 | 041001004001 | 铣刨路面 | (1)原有水泥路面刨铣 | m2 | 2727.33
199 | 040203006002 | 沥青混凝土 | (1)路面白改黑 (2)60厚细粒式改性 | m2 | 2727.33
分部分项工程量清单与计价表
工程名称：2024年沿线所站修缮提升改造工程（机场段） | [6 empty] | 第16页 共19页
序号 | 项目编码 | 项目名称 | 项目特征描述 | 计量单位 | 工程量 | 金 额(元)
[6 empty] | 综合单价 |  | 合价
沥青砼SMA-13 (3)乳化沥青粘接层
200 | 040205006001 | 标线 | (1)停车场热熔漆标线 | m2 | 23.85
201 | 040205006002 | 标线 | (1)篮球场标线重划 | m2 | 21.961
202 | 050201001006 | 园路 | (1)篮球场重铺塑胶 | m2 | 535.425
203 | 070205001003 | 铸铁盖板 | (1)300*500*40 成品黑色球墨铸铁篦子 | 块 | 110
|  | 分部小计 |  |  | 7037.186
停车棚
204 | 040101003019 | 挖基坑土方 | (1)土壤类别：三类土 (2)挖土深度：2m以内 | m3 | 25.92
205 | 040202001020 | 路床（槽）整形 | (1)素土夯实 | m2 | 43.2
206 | 040103001020 | 填方 | (1)密实度要求:符合设计及规范要求 | m3 | 8.64
207 | 040303001011 | 混凝土垫层 | (1)混凝土种类：非泵送 (2)混凝土强度等级：C20 | m3 | 25.92
208 | 010501003022 | 独立基础 | (1)混凝土种类：非泵送 (2)混凝土强度等级：C30 | m3 | 19
209 | 010501003023 | 混凝土短柱 | (1)混凝土种类：非泵送 (2)混凝土强度等级：C30 | m3 | 5.88
210 | 010515001043 | 现浇构件钢筋 | (1)钢筋种类、规格:HRB400EΦ14 | t | 1.23
211 | 010515001044 | 现浇构件钢筋 | (1)钢筋种类、规格:HRB400EΦ10 | t | 0.173
212 | 010515001045 | 现浇构件钢筋 | (1)钢筋种类、规格:HRB400EΦ25 | t | 0.123
213 | 010515001046 | 现浇构件钢筋 | (1)钢筋种类、规格:HRB400EΦ20 | t | 0.079
214 | 010516002007 | 预埋铁件 | (1)10mm厚钢板 | t | 0.344
215 | 041102038014 | 设备螺栓套 | (1)M48预埋锚栓（Q355B） | 个 | 40
216 | 040203007011 | 水泥混凝土 | (1)混凝土种类：非泵送 (2)混凝土强度等级：C40 | m3 | 0.288
217 | 040303002002 | 混凝土基础 | (1)混凝土强度等级:C15 | m3 | 1.728
218 | 010603002002 | 空腹钢柱 | (1)柱类型:热轧H型钢 (2)钢材品种、规格:BH(550~450~550)x22 | t | 1.616
分部分项工程量清单与计价表
工程名称：2024年沿线所站修缮提升改造工程（机场段） | [6 empty] | 第17页 共19页
序号 | 项目编码 | 项目名称 | 项目特征描述 | 计量单位 | 工程量 | 金 额(元)
[6 empty] | 综合单价 |  | 合价
0x10x14 (3)螺栓种类:
219 | 010604001003 | 钢梁 | (1)梁类型:热轧H型钢 (2)钢材品种、规格:BH(500~200)x220x8x14 | t | 1.303
220 | 010901005001 | 膜结构屋面 | (1)膜布品种、规格:张拉膜 | m2 | 146.933
|  | 分部小计 |  |  | 322.377
宣传栏
221 | 040101003010 | 挖基坑土方 | (1)土壤类别：三类土 (2)挖土深度：2m以内 | m3 | 7.808
222 | 040202001011 | 路床（槽）整形 | (1)素土夯实 | m2 | 12.8
223 | 040103001011 | 填方 | (1)密实度要求：符合设计及规范要求 | m3 | 2.56
224 | 040305001001 | 垫层 | (1)100厚碎石灌砂垫层 | m3 | 1.28
225 | 010501003011 | 独立基础 | (1)混凝土种类：非泵送 (2)混凝土强度等级：C25 | m3 | 3.6
226 | 040901009007 | 预埋铁件 | (1)不锈钢板10mm厚 | t | 0.333
227 | 041102038010 | 设备螺栓套 | (1)M14锚栓，L=350mm | 个 | 80
228 | 010605002005 | 钢板墙板 | (1)2mm不锈钢板，表面烤漆 | m2 | 219.4
229 | 011505010002 | 镜面玻璃 | (1)10mm钢化玻璃 | m2 | 22.776
230 | 040501002003 | 钢管 | (1)50*50mm不锈钢管，表面红色烤漆 | t | 0.025
231 | 040602001002 | 格栅 | (1)成品铝合金格栅 | m2 | 2.648
232 | 011508004004 | 金属字 | (1)0.225*0.225m不锈钢字 | 个 | 95
233 | 011508004005 | 金属字 | (1)0.4*0.4m党徽logo | 个 | 10
|  | 分部小计 |  |  | 458.23
234 | 011503002001 | 硬木扶手、栏杆、栏板 | (1)木质篱笆 (2)防腐木 | m | 40.9
235 | 010501003012 | 独立基础 | (1)C25混凝土独立基础 | m3 | 1.248
236 | 040101003011 | 挖基坑土方 | (1)土壤类别：三类土 (2)挖土深度：2m以内 | m3 | 3.456
237 | 040202001012 | 路床（槽）整形 | (1)素土夯实 | m2 | 2.88
238 | 040103001012 | 填方 | (1)密实度要求：符合设计及规范要求 | m3 | 0.576
分部分项工程量清单与计价表
工程名称：2024年沿线所站修缮提升改造工程（机场段） | [6 empty] | 第18页 共19页
序号 | 项目编码 | 项目名称 | 项目特征描述 | 计量单位 | 工程量 | 金 额(元)
[6 empty] | 综合单价 |  | 合价
239 | 040303001008 | 混凝土垫层 | (1)C20混凝土垫层 | m3 | 0.288
240 | 010501003014 | 独立基础 | (1)混凝土种类：非泵送 (2)混凝土强度等级：C25 | m3 | 0.728
241 | 010515001029 | 现浇构件钢筋 | (1)钢筋种类、规格:HRB400EΦ12 | t | 0.03
242 | 010515001030 | 现浇构件钢筋 | (1)钢筋种类、规格:HRB400EΦ8 | t | 0.005
243 | 010515001031 | 现浇构件钢筋 | (1)钢筋种类、规格:HRB400EΦ16 | t | 0.004
244 | 041102038012 | 设备螺栓套 | (1)M20预埋锚栓（Q235B）L=300mm | 个 | 4
245 | 010516002006 | 预埋铁件 | (1)300*300*10钢板 | t | 0.014
246 | 050304004001 | 木花架柱、梁 |  | m3 | 1
247 | 010901001003 | 瓦屋面 | (1)小青瓦180x60x10 | m2 | 12.16
|  | 分部小计 |  |  | 67.289
248 | 070205001002 | 铸铁盖板 | (1)300*500*40 成品黑色球墨铸铁篦子 | 块 | 110
机场征管所 | [8 empty] | 单项工程(17房屋建筑与装饰)
房屋建筑与装饰工程 | [8 empty] | 单位工程(17房屋建筑与装饰)
零星修缮 | [8 empty] | 分项工程(17房屋建筑与装饰)
249 | 011613001002 | 灯具拆除 | (1)拆除双管格栅灯（1200*300）、拆除办公楼及宿舍楼走道吸顶灯 | 套 | 57
250 | 030412001014 | 普通灯具 | (1)超薄LED明装格栅灯 (2)1200*300*70*48W | 套 | 4
251 | 030412001015 | 普通灯具 | (1)办公楼及宿舍楼走道吸顶灯 (2)直径350LED吸顶灯 | 套 | 53
252 | 011607003008 | 屋面附着层拆除 | (1)原有屋面架空隔热层 | m2 | 169.6
253 | 011607002004 | 防水层拆除 | (1)原有建筑屋面防水层拆除 | m2 | 169.6
254 | 040103002001 | 余方弃置 | (1)建筑垃圾拆除，清运 | m3 | 33.92
255 | 010902002001 | 屋面涂膜防水 | (1)党建室屋顶阳台地面防水涂料 | m2 | 169.6
256 | 010902001006 | 屋面卷材防水 | (1)屋面防水层重做 (2)3mm厚SBS高聚物改性沥青防水卷材 | m2 | 169.6
257 | 011101006019 | 平面砂浆找平层 | (1)20mm厚1：3水泥砂浆找平层 | m2 | 169.6
258 | 011001001005 | 保温隔热屋面 | (1)干铺无纺聚酯纤维布一层,细砂填缝 (2)保温层 | m2 | 169.6
分部分项工程量清单与计价表
工程名称：2024年沿线所站修缮提升改造工程（机场段） | [6 empty] | 第19页 共19页
序号 | 项目编码 | 项目名称 | 项目特征描述 | 计量单位 | 工程量 | 金 额(元)
[6 empty] | 综合单价 |  | 合价
259 | 030411004006 | 配线 | (1)型号:穿照明线(铜芯 导线截面≤4mm2) | m | 335
260 | 030411004007 | 配线 | (1)穿照明线WDZC-BYJ-2.5 | m | 520
261 | 030411001024 | 配管 | (1)砖、混凝土结构暗配JDG20 | m | 342
262 | 030404019002 | 控制开关 | (1)40A空开 | 个 | 25
房屋建筑与装饰工程 | [8 empty] | 单位工程(17房屋建筑与装饰)
零星修缮 | [8 empty] | 分项工程(17房屋建筑与装饰)
263 | 041001004002 | 铣刨路面 | (1)党建室屋顶阳台地面打磨清理 | m2 | 169.6
264 | 011102001004 | 石材楼地面 | (1)结合层厚度、砂浆配合比:1:3干硬性水泥砂浆结合层30厚 (2)面层材料品种、规格、颜色:500*500*30厚火烧面石材 (3)酸洗、打蜡要求:石材地面晶化、六面防护 | m2 | 169.6
暂列金 | [8 empty] | 单项工程(17房屋建筑与装饰)
暂列金 | [8 empty] | 单位工程(17安装)
暂列金 | [8 empty] | 分项工程(17安装)
安全生产费 | [8 empty] | 单项工程(17房屋建筑与装饰)
安全生产费 | [8 empty] | 单位工程(17安装)
安全生产费 | [8 empty] | 分项工程(17安装)
265 | BC01001 | 安全生产费 |  | 项 | 1 | 99805 |  | 99805
合 计

## 单价措施项目清单与计价表
单价措施项目清单与计价表
工程名称：2024年沿线所站修缮提升改造工程（机场段） | [6 empty] | 第1页 共1页
序号 | 项目编码 | 项目名称 | 项目特征描述 | 计量单位 | 工程量 | 金 额(元)
[6 empty] | 综合单价 |  | 合价
机场征收管理所 | [8 empty] | 单项工程(17房屋建筑与装饰)
房屋建筑与装饰工程 | [8 empty] | 单位工程(17房屋建筑与装饰)
大门 | [8 empty] | 分项工程(17房屋建筑与装饰)
1 | 011701002006 | 外脚手架及垂直封闭安全网 |  | m2 | 68.2
2 | 011702001006 | 基础模板 |  | m2 | 21.85
3 | 011702003005 | 构造柱模板 |  | m2 | 20.4
4 | 011702033004 | 垫层模板 |  | m2 | 8.74
零星修缮 | [8 empty] | 分项工程(17房屋建筑与装饰)
阳光房 | [8 empty] | 分项工程(17房屋建筑与装饰)
5 | 050401004001 | 满堂脚手架 |  | m2
谈心室 | [8 empty] | 分项工程(17房屋建筑与装饰)
文化长廊上墙部分 | [8 empty] | 分项工程(17房屋建筑与装饰)
漳港所零星修缮 | [8 empty] | 分项工程(17房屋建筑与装饰)
安装工程 | [8 empty] | 单位工程(17安装)
电气工程 | [8 empty] | 分项工程(17安装)
给水系统 | [8 empty] | 分项工程(17安装)
排水系统 | [8 empty] | 分项工程(17安装)
园林绿化与景观工程 | [8 empty] | 单位工程(17园林)
室外绿化 | [8 empty] | 分项工程(17园林)
6 | 050403001001 | 树木支撑架 |  | 株 | 26
室外园林 | [8 empty] | 分项工程(17园林)
机场征管所 | [8 empty] | 单项工程(17房屋建筑与装饰)
房屋建筑与装饰工程 | [8 empty] | 单位工程(17房屋建筑与装饰)
零星修缮 | [8 empty] | 分项工程(17房屋建筑与装饰)
房屋建筑与装饰工程 | [8 empty] | 单位工程(17房屋建筑与装饰)
零星修缮 | [8 empty] | 分项工程(17房屋建筑与装饰)
暂列金 | [8 empty] | 单项工程(17房屋建筑与装饰)
暂列金 | [8 empty] | 单位工程(17安装)
暂列金 | [8 empty] | 分项工程(17安装)
安全生产费 | [8 empty] | 单项工程(17房屋建筑与装饰)
安全生产费 | [8 empty] | 单位工程(17安装)
安全生产费 | [8 empty] | 分项工程(17安装)
合 计