## 采购控制价
2024年沿线所站修缮提升改造工程（罗长段）工程
采 购 控 制 价
招标控制价(小写): |  | 3635559元 | 其中：甲供材料费 | /
(大写): | 叁佰陆拾叁万伍仟伍佰伍拾玖圆整 |  | 其中：甲供材料费 | /
编 制 人： |  |  | 审 核 人：

## 工程项目造价汇总表
工程项目造价汇总表
工程名称:2024年沿线所站修缮提升改造工程（罗长段） |  |  | 第1页 共1页
序号 | 单项工程名称 | 金额(元) | 其中: 安全文明施工费(元)
1 | 连江征收管理所 | 2697945 | 12934
2 | 养护站 | 249047 | 1146
3 | 马尾征管所 | 329500
4 | 暂列金 | 250000
5 | 安全生产费 | 109067
合 计 |  | 3635559 | 14080

## 单项工程造价汇总表
单项工程造价汇总表
工程名称：2024年沿线所站修缮提升改造工程（罗长段） 连江征收管理所 |  |  | 第1页 共5页
序号 | 单位工程名称 | 金额(元) | 其中: 安全文明施工费(元)
1 | 房屋建筑与装饰工程 | 2135015 | 10182
2 | 夜景亮化工程 | 135290 | 777
3 | 安装工程 | 427640 | 1975
合 计 |  | 2697945 | 12934
单项工程造价汇总表
工程名称：2024年沿线所站修缮提升改造工程（罗长段） 养护站 |  |  | 第2页 共5页
序号 | 单位工程名称 | 金额(元) | 其中: 安全文明施工费(元)
1 | 安装工程 | 249047 | 1146
合 计 |  | 249047 | 1146
单项工程造价汇总表
工程名称：2024年沿线所站修缮提升改造工程（罗长段） 马尾征管所 |  |  | 第3页 共5页
序号 | 单位工程名称 | 金额(元) | 其中: 安全文明施工费(元)
1 | 房屋建筑与装饰工程 | 34405
2 | 房屋建筑与装饰工程 | 155144
3 | 园林工程 | 9525
4 | 安装工程 | 16633
5 | 安装工程 | 113793
合 计 |  | 329500
单项工程造价汇总表
工程名称：2024年沿线所站修缮提升改造工程（罗长段） 暂列金 |  |  | 第4页 共5页
序号 | 单位工程名称 | 金额(元) | 其中: 安全文明施工费(元)
1 | 暂列金 | 250000
合 计 |  | 250000
单项工程造价汇总表
工程名称：2024年沿线所站修缮提升改造工程（罗长段） 安全生产费 |  |  | 第5页 共5页
序号 | 单位工程名称 | 金额(元) | 其中: 安全文明施工费(元)
1 | 安全生产费 | 109067
合 计 |  | 109067

## 单位工程造价汇总表
单位工程造价汇总表
工程名称：2024年沿线所站修缮提升改造工程（罗长段） 连江征收管理所 房屋建筑与装饰工程 |  |  | 第1页 共11页
序号 | 汇 总 内 容 | 金 额(元)
1 | 分部分项工程费 | 1831210
1.1 | 建筑装饰工程 | 1176127
1.2 | 门厅 | 12002
1.3 | 零星修缮 | 437080
1.4 | 大门 | 206001
2 | 措施项目费 | 303805
2.1 | 总价措施项目费 | 13585
2.1.1 | 安全文明施工费 | 10182
2.1.2 | 其他总价措施费 | 2334
2.1.3 | 防尘喷雾措施费 | 1069
2.2 | 单价措施项目费 | 290220
3 | 其他项目费
3.1 | 暂列金额
3.2 | 专业工程暂估价
3.3 | 总承包服务费
合 计=1+2+3 |  | 2135015
单位工程造价汇总表
工程名称：2024年沿线所站修缮提升改造工程（罗长段） 连江征收管理所 夜景亮化工程 |  |  | 第2页 共11页
序号 | 汇 总 内 容 | 金 额(元)
1 | 分部分项工程费 | 133962
1.1 | 夜景亮化 | 133962
2 | 措施项目费 | 1328
2.1 | 总价措施项目费 | 1328
2.1.1 | 安全文明施工费 | 777
2.1.2 | 其他总价措施费 | 469
2.1.3 | 防尘喷雾措施费 | 82
2.2 | 单价措施项目费
3 | 其他项目费
3.1 | 暂列金额
3.2 | 专业工程暂估价
3.3 | 总承包服务费
合 计=1+2+3 |  | 135290
单位工程造价汇总表
工程名称：2024年沿线所站修缮提升改造工程（罗长段） 连江征收管理所 安装工程 |  |  | 第3页 共11页
序号 | 汇 总 内 容 | 金 额(元)
1 | 分部分项工程费 | 425004
1.1 | 宿舍水卫 | 278944
1.2 | 办公楼水卫 | 146060
2 | 措施项目费 | 2636
2.1 | 总价措施项目费 | 2636
2.1.1 | 安全文明施工费 | 1975
2.1.2 | 其他总价措施费 | 453
2.1.3 | 防尘喷雾措施费 | 208
2.2 | 单价措施项目费
3 | 其他项目费
3.1 | 暂列金额
3.2 | 专业工程暂估价
3.3 | 总承包服务费
合 计=1+2+3 |  | 427640
单位工程造价汇总表
工程名称：2024年沿线所站修缮提升改造工程（罗长段） 养护站 安装工程 |  |  | 第4页 共11页
序号 | 汇 总 内 容 | 金 额(元)
1 | 分部分项工程费 | 247518
1.1 | 宿舍水卫 | 194937
1.2 | 办公楼水卫 | 52581
2 | 措施项目费 | 1529
2.1 | 总价措施项目费 | 1529
2.1.1 | 安全文明施工费 | 1146
2.1.2 | 其他总价措施费 | 263
2.1.3 | 防尘喷雾措施费 | 120
2.2 | 单价措施项目费
3 | 其他项目费
3.1 | 暂列金额
3.2 | 专业工程暂估价
3.3 | 总承包服务费
合 计=1+2+3 |  | 249047
单位工程造价汇总表
工程名称：2024年沿线所站修缮提升改造工程（罗长段） 马尾征管所 房屋建筑与装饰工程 |  |  | 第5页 共11页
序号 | 汇 总 内 容 | 金 额(元)
1 | 分部分项工程费 | 34405
1.1 | 综合办公、宿舍楼 | 28717
1.2 | 零星修缮 | 2314
1.3 | 养护中心 | 3374
2 | 措施项目费
2.1 | 总价措施项目费
2.1.1 | 防尘喷雾措施费
2.2 | 单价措施项目费
3 | 其他项目费
3.1 | 暂列金额
3.2 | 专业工程暂估价
3.3 | 总承包服务费
合 计=1+2+3 |  | 34405
单位工程造价汇总表
工程名称：2024年沿线所站修缮提升改造工程（罗长段） 马尾征管所 房屋建筑与装饰工程 |  |  | 第6页 共11页
序号 | 汇 总 内 容 | 金 额(元)
1 | 分部分项工程费 | 155144
1.1 | 综合办公、宿舍楼 | 4037
1.2 | 零星修缮 | 38990
1.3 | 大门 | 77640
1.4 | 养护中心 | 34477
2 | 措施项目费
2.1 | 总价措施项目费
2.1.1 | 防尘喷雾措施费
2.2 | 单价措施项目费
3 | 其他项目费
3.1 | 暂列金额
3.2 | 专业工程暂估价
3.3 | 总承包服务费
合 计=1+2+3 |  | 155144
单位工程造价汇总表
工程名称：2024年沿线所站修缮提升改造工程（罗长段） 马尾征管所 园林工程 |  |  | 第7页 共11页
序号 | 汇 总 内 容 | 金 额(元)
1 | 分部分项工程费 | 9525
1.1 | 园林建筑 | 4544
1.2 | 绿化种植 | 4981
2 | 措施项目费
2.1 | 总价措施项目费
2.1.1 | 防尘喷雾措施费
2.2 | 单价措施项目费
3 | 其他项目费
3.1 | 暂列金额
3.2 | 专业工程暂估价
3.3 | 总承包服务费
合 计=1+2+3 |  | 9525
单位工程造价汇总表
工程名称：2024年沿线所站修缮提升改造工程（罗长段） 马尾征管所 安装工程 |  |  | 第8页 共11页
序号 | 汇 总 内 容 | 金 额(元)
1 | 分部分项工程费 | 16633
1.1 | 宿舍水卫 | 16633
2 | 措施项目费
2.1 | 总价措施项目费
2.1.1 | 防尘喷雾措施费
2.2 | 单价措施项目费
3 | 其他项目费
3.1 | 暂列金额
3.2 | 专业工程暂估价
3.3 | 总承包服务费
合 计=1+2+3 |  | 16633
单位工程造价汇总表
工程名称：2024年沿线所站修缮提升改造工程（罗长段） 马尾征管所 安装工程 |  |  | 第9页 共11页
序号 | 汇 总 内 容 | 金 额(元)
1 | 分部分项工程费 | 113793
1.1 | 夜景亮化 | 113793
2 | 措施项目费
2.1 | 总价措施项目费
2.1.1 | 防尘喷雾措施费
2.2 | 单价措施项目费
3 | 其他项目费
3.1 | 暂列金额
3.2 | 专业工程暂估价
3.3 | 总承包服务费
合 计=1+2+3 |  | 113793
单位工程造价汇总表
工程名称：2024年沿线所站修缮提升改造工程（罗长段） 暂列金 暂列金 |  |  | 第10页 共11页
序号 | 汇 总 内 容 | 金 额(元)
1 | 分部分项工程费
1.1 | 暂列金
2 | 措施项目费
2.1 | 总价措施项目费
2.1.1 | 安全文明施工费
2.1.2 | 其他总价措施费
2.1.3 | 防尘喷雾措施费
2.2 | 单价措施项目费
3 | 其他项目费 | 250000
3.1 | 暂列金额 | 250000
3.2 | 专业工程暂估价
3.3 | 总承包服务费
合 计=1+2+3 |  | 250000
单位工程造价汇总表
工程名称：2024年沿线所站修缮提升改造工程（罗长段） 安全生产费 安全生产费 |  |  | 第11页 共11页
序号 | 汇 总 内 容 | 金 额(元)
1 | 分部分项工程费 | 109067
1.1 | 安全生产费 | 109067
2 | 措施项目费
2.1 | 总价措施项目费
2.1.1 | 安全文明施工费
2.1.2 | 其他总价措施费
2.1.3 | 防尘喷雾措施费
2.2 | 单价措施项目费
3 | 其他项目费
3.1 | 暂列金额
3.2 | 专业工程暂估价
3.3 | 总承包服务费
合 计=1+2+3 |  | 109067

## 分部分项工程量清单与计价表
分部分项工程量清单与计价表
工程名称：2024年沿线所站修缮提升改造工程（罗长段） | [6 empty] | 第1页 共15页
序号 | 项目编码 | 项目名称 | 项目特征描述 | 计量单位 | 工程量 | 金 额(元)
[6 empty] | 综合单价 |  | 合价
连江征收管理所 | [8 empty] | 单项工程(17房屋建筑与装饰)
房屋建筑与装饰工程 | [8 empty] | 单位工程(17房屋建筑与装饰)
建筑装饰工程 | [8 empty] | 分项工程(17房屋建筑与装饰)
1 | 011607003001 | 屋面附着层拆除 | (1)附着层种类:拆除保温层 | m2 | 708.86 | 6.84 |  | 4848.6
2 | 011604002002 | 立面抹灰层拆除 | (1)拆除外立面空鼓，开裂，剥落部分装饰面层 | m2 | 523.5 | 11.5 |  | 6020.25
3 | 011607003003 | 屋面附着层拆除 |  | m2 | 54 | 31.88 |  | 1721.52
4 | 010103002002 | 余方弃置 | (1)废弃料品种:建筑垃圾 (2)运距:20km | m3 | 246.472 | 79.56 |  | 19609.31
|  | 分部小计 |  |  | 1532.832 |  |  | 32199.68
5 | 011207001001 | 墙面装饰板 | (1)龙骨材料种类、规格、中距:轻钢龙骨 中距竖603mm以内、横1500mm以内 (2)面层材料品种、规格、颜色:浅蓝色穿孔铝板 | m2 | 598 | 608 |  | 363584
6 | 011204003001 | 块料墙面 | (1)安装方式:粉状型建筑胶贴剂粘贴 (2)面层材料品种、规格、颜色:1200X600蓝色改性无机粉复合建筑饰面片材 (3)清理墙面 (4)刷聚合物水泥浆一道 | m2 | 141.2 | 256.62 |  | 36234.74
7 | 011204003002 | 块料墙面 | (1)安装方式:粉状型建筑胶贴剂粘贴 (2)面层材料品种、规格、颜色:1200X600白色抛光石改性无机粉复合建筑饰面片材 (3)清理墙面 (4)刷聚合物水泥浆一道 | m2 | 2147.558 | 256.62 |  | 551106.33
8 | 011102001001 | 石材楼地面 | (1)结合层厚度、砂浆配合比:1:3干硬性水泥砂浆 (2)面层材料品种、规格、颜色:20厚300x600磨光花岗岩 | m2 | 29.805 | 166.39 |  | 4959.25
9 | 011101003001 | 细石混凝土楼地面 | (1)面层厚度、混凝土强度等级:40mmC20混凝土 (2)Φ6钢筋网片@@200双层双向布置 | m2 | 708.86 | 61.55 |  | 43630.33
10 | 011001001001 | 保温隔热屋面 | (1)保温隔热材料品种、规格、厚度:60厚屋面挤塑板 | m2 | 708.86 | 43.47 |  | 30814.14
11 | 011101006001 | 平面砂浆找平层 | (1)找平层厚度、砂浆配合比:20mm厚1:3现 | m2 | 708.86 | 35.72 |  | 25320.48
分部分项工程量清单与计价表
工程名称：2024年沿线所站修缮提升改造工程（罗长段） | [6 empty] | 第2页 共15页
序号 | 项目编码 | 项目名称 | 项目特征描述 | 计量单位 | 工程量 | 金 额(元)
[6 empty] | 综合单价 |  | 合价
拌抹灰砂浆 (2)屋面分格缝
12 | 010902001001 | 屋面卷材防水 | (1)卷材品种、规格、厚度:3mm高聚物改性沥青自粘卷材 (2)防水层数:一层 | m2 | 708.86 | 51.91 |  | 36796.92
13 | 010807003001 | 金属百叶窗 | (1)框、扇材质:铝合金百叶窗 | m2 | 78 | 430.63 |  | 33589.14
14 | 011503001001 | 金属扶手、栏杆、栏板 | (1)扶手材料种类、规格:不锈钢装饰圆管63.5×2 (2)栏杆材料种类、规格:不锈钢装饰圆管45×1.5 (3)栏板材料种类、规格、颜色:不锈钢装饰圆管25.4×1.5 | m | 29.05 | 393.21 |  | 11422.75
15 | 031002001001 | 管道支架 | (1)名称:管道支架制作安装 | kg | 52 | 17.89 |  | 930.28
16 | 030701003001 | 空调器 | (1)名称:挂机空调拆除 | 台 | 10 | 99.37 |  | 993.7
17 | 030701003002 | 空调器 | (1)名称:挂机空调利旧安装 | 台 | 10 | 198.76 |  | 1987.6
18 | 031001006002 | 塑料管 | (1)名称:空调凝结水塑料管 (2)连接形式:粘接 (3)材质、规格:UPVC De40 | m | 100 | 25.58 |  | 2558
门厅 | [8 empty] | 分项工程(17房屋建筑与装饰)
19 | 011605002013 | 立面块料拆除 | (1)拆除门厅原背景墙板 | m2 | 10 | 33.52 |  | 335.2
20 | 011614007003 | 踢脚线拆除 | (1)一层门厅、过道、楼梯间踢脚线（100mm） | m | 94.8 | 4.65 |  | 440.82
21 | 010103002058 | 余方弃置 | (1)废弃料品种:建筑垃圾 (2)运距:20km | m3 | 3 | 79.56 |  | 238.68
|  | 分部小计 |  |  | 107.8 |  |  | 1014.7
22 | 011302001040 | 天棚吊顶 | (1)异形波浪铝方通吊顶 (2)200*25 | m2 | 18 | 131.01 |  | 2358.18
23 | 011508004008 | 金属字 | (1)广告定制（广告字16个高度220mm） | 个 | 16 | 128.99 |  | 2063.84
24 | 011406001014 | 抹灰面油漆涂料 | (1)背景墙艺术漆 | m2 | 19.2 | 27.92 |  | 536.06
25 | 011207001005 | 墙面装饰板 | (1)金属板帆船造型 | m2 | 8 | 367.21 |  | 2937.68
26 | 030412001028 | 普通灯具 | (1)大厅天花筒灯 (2)嵌入式12公分LED筒灯，8W，4000K | 套 | 5 | 75.7 |  | 378.5
27 | 030412004005 | 装饰灯 | (1)大厅方通灯2000*100 (2)4000K | 套 | 4 | 316.49 |  | 1265.96
28 | 030404034003 | 照明开关 | (1)大厅开关 | 个 | 1 | 37.81 |  | 37.81
分部分项工程量清单与计价表
工程名称：2024年沿线所站修缮提升改造工程（罗长段） | [6 empty] | 第3页 共15页
序号 | 项目编码 | 项目名称 | 项目特征描述 | 计量单位 | 工程量 | 金 额(元)
[6 empty] | 综合单价 |  | 合价
(2)开关面板
29 | 030411001014 | 配管 | (1)大厅电路改造 (2)增设大厅射灯天花灯线路*1、LED线性灯*1 | m | 50 | 15.01 |  | 750.5
30 | 030411004003 | 配线 | (1)大厅电路改造 (2)增设大厅射灯天花灯线路*1、LED线性灯*1 | m | 50 | 13.18 |  | 659
零星修缮 | [8 empty] | 分项工程(17房屋建筑与装饰)
31 | 011608001002 | 铲除油漆涂料面 | (1)办公楼、宿舍楼室内墙面起皮、脱落部分铲除 | m2 | 4815.57 | 3.05 |  | 14687.49
32 | 011614007001 | 踢脚线拆除 | (1)一层稽查室石材踢脚线（100mm） | m | 24 | 4.65 |  | 111.6
33 | 011606001001 | 楼地面龙骨及饰面拆除 |  | m2 | 228.421 | 10.18 |  | 2325.33
34 | 011610002001 | 金属门窗拆除 | (1)原有门窗拆除 | m2 | 683.277 | 3.22 |  | 2200.15
35 | 011613001001 | 灯具拆除 | (1)原有灯具拆除 | 套 | 20 | 15.94 |  | 318.8
36 | 011607002001 | 防水层拆除 | (1)办公楼四层露台 | m2 | 100 | 8.08 |  | 808
37 | 011607003002 | 屋面附着层拆除 | (1)拆除屋面隔热层 | m2 | 14.556 | 7.31 |  | 106.4
38 | 011610001004 | 门窗拆除 | (1)宿舍现有破损门 | 樘 | 48 | 25.39 |  | 1218.72
39 | 011609001001 | 栏杆、栏板拆除 | (1)更换宿舍楼走廊栏杆 | m | 212.251 | 19.24 |  | 4083.71
40 | 011611005002 | 其他金属构件拆除 | (1)阳台生锈晾衣架 | m | 150 | 53.02 |  | 7953
41 | 010103002005 | 余方弃置 | (1)废弃料品种:建筑垃圾 (2)运距:20km | m3 | 40 | 79.56 |  | 3182.4
42 | 050101003001 | 砍挖灌木丛及根 | (1)大门口外墙及房屋周边树木清除移值 | 株 | 220 | 31.59 |  | 6949.8
|  | 分部小计 |  |  | 6556.075 |  |  | 43945.4
43 | 011406001002 | 抹灰面油漆涂料 | (1)墙面重新刷乳胶漆 (2)油漆涂料品种、遍数（或厚度）:底漆两道、面漆二道 | m2 | 4815.57 | 51.03 |  | 245738.54
44 | 011105002001 | 石材踢脚线 | (1)更换修补一层稽查室石材踢脚线（100mm） | m2 | 2.4 | 175.21 |  | 420.5
45 | 010808004003 | 金属门窗套 | (1)铝合金门窗 | m2 | 93.16 | 375.85 |  | 35014.19
46 | 011101006003 | 平面砂浆找平层 | (1)平面找平 | m2 | 131.482 | 24.33 |  | 3198.96
47 | 011102003005 | 块料楼地面 | (1)重新铺贴厨房地砖 (2)800*800*5mmSPC仿瓷石晶地板 | m2 | 46.36 | 180.07 |  | 8348.05
48 | 010902001002 | 屋面卷材防水 | (1)3mm厚SBS高聚物改性沥青防水卷材 | m2 | 100 | 32.63 |  | 3263
49 | 011101003002 | 细石混凝土楼地面 | (1)面层厚度、混凝土强度等级:40mmC20混凝土 (2)Φ6钢筋网片@@200 | m2 | 100 | 61.54 |  | 6154
分部分项工程量清单与计价表
工程名称：2024年沿线所站修缮提升改造工程（罗长段） | [6 empty] | 第4页 共15页
序号 | 项目编码 | 项目名称 | 项目特征描述 | 计量单位 | 工程量 | 金 额(元)
[6 empty] | 综合单价 |  | 合价
双层双向布置
50 | 011101006079 | 平面砂浆找平层 | (1)找平层厚度、砂浆配合比:20mm厚1:3现拌抹灰砂浆 | m2 | 100 | 29.04 |  | 2904
51 | 011001001002 | 保温隔热屋面 |  | m2 | 86 | 87.06 |  | 7487.16
52 | 010902004001 | 屋面排水管 | (1)办公楼屋顶水箱配件及水管生锈，更换重新连接 | m | 10 | 356.38 |  | 3563.8
53 | 010802004001 | 防盗门 | (1)更换宿舍新型防盗门 | m2 | 80.64 | 703 |  | 56689.92
54 | 011505001003 | 晾衣架 | (1)不锈钢晾衣架 | 套 | 48 | 424.01 |  | 20352.48
大门 | [8 empty] | 分项工程(17房屋建筑与装饰)
55 | 011601001003 | 砖（石）砌体拆除 | (1)拆除原有砖混结构大门 | m3 | 21.3 | 72.92 |  | 1553.2
56 | 011610001155 | 门窗拆除 | (1)拆除旧闸门 | 樘 | 1 | 268.27 |  | 268.27
57 | 010103002061 | 余方弃置 | (1)废弃料品种:建筑垃圾 (2)运距:20km | m3 | 21.3 | 79.56 |  | 1694.63
|  | 分部小计 |  |  | 43.6 |  |  | 3516.1
58 | 010805004006 | 电动伸缩门 | (1)智能识别闸门 | 樘 | 1 | 20143.44 |  | 20143.44
59 | 040101003013 | 挖基坑土方 | (1)土壤类别：三类土 (2)挖土深度：2m以内 | m3 | 24.25 | 42.27 |  | 1025.05
60 | 040202001014 | 路床（槽）整形 | (1)素土夯实 | m2 | 34.643 | 1.28 |  | 44.34
61 | 040103001014 | 填方 | (1)密实度要求：符合设计及规范要求 | m3 | 6.929 | 9.62 |  | 66.66
62 | 040303001009 | 混凝土垫层 | (1)C20混凝土垫层 | m3 | 6.929 | 517.84 |  | 3588.11
63 | 010501003016 | 独立基础 | (1)混凝土种类：非泵送 (2)混凝土强度等级：C25 | m3 | 15.243 | 491.95 |  | 7498.79
64 | 010515001038 | 现浇构件钢筋 | (1)钢筋种类、规格:HRB400EΦ12 | t | 2.163 | 5095.11 |  | 11020.72
65 | 010502001002 | 矩形柱 | (1)混凝土种类（商品混凝土、现场拌制，泵送、非泵送）:非泵送 (2)混凝土强度等级:C25 | m3 | 2.589 | 493.98 |  | 1278.91
66 | 010515001036 | 现浇构件钢筋 | (1)钢筋种类、规格:HRB400EΦ8 | t | 0.186 | 5529.09 |  | 1028.41
67 | 010515001037 | 现浇构件钢筋 | (1)钢筋种类、规格:HRB400EΦ16 | t | 0.309 | 4943.97 |  | 1527.69
68 | 010401003002 | 实心砖墙 | (1)砖品种、规格、强度等级:M7.5水泥砂浆砌筑MU10砖 | m3 | 20.44 | 644.49 |  | 13173.38
69 | 010503002001 | 混凝土压顶 | (1)混凝土种类：非泵送 (2)混凝土强度等级：C25 | m3 | 20.325 | 735.51 |  | 14949.24
分部分项工程量清单与计价表
工程名称：2024年沿线所站修缮提升改造工程（罗长段） | [6 empty] | 第5页 共15页
序号 | 项目编码 | 项目名称 | 项目特征描述 | 计量单位 | 工程量 | 金 额(元)
[6 empty] | 综合单价 |  | 合价
70 | 011201001003 | 墙面一般抹灰 | (1)20厚20厚1:2.5水泥砂浆 | m2 | 194.32 | 63.82 |  | 12401.5
71 | 011406001017 | 抹灰面油漆涂料 | (1)部位:外墙 (2)腻子种类、遍数:浅灰色真石漆 (3)防护材料种类:油漆 | m2 | 96.542 | 94.6 |  | 9132.87
72 | 011406001018 | 抹灰面油漆涂料 | (1)部位:外墙 (2)腻子种类、遍数:蓝色真石漆 (3)防护材料种类:油漆 | m2 | 21.211 | 94.6 |  | 2006.56
73 | 040203008003 | 块料面层 | (1)花岗岩贴面 | m2 | 76.567 | 430.48 |  | 32960.56
74 | 011508004010 | 金属字 | (1)黑色烤漆金属字 | 个 | 13 | 541.23 |  | 7035.99
75 | 010605002006 | 不锈钢装饰造型 |  | m2 | 5.8 | 425.87 |  | 2470.05
|  | 分部小计 |  |  | 542.446 |  |  | 141352.27
76 | 040101003020 | 挖基坑土方 | (1)土壤类别：三类土 (2)挖土深度：2m以内 | m3 | 17 | 42.27 |  | 718.59
77 | 040202001021 | 路床（槽）整形 | (1)素土夯实 | m2 | 17 | 1.28 |  | 21.76
78 | 040103001021 | 填方 | (1)密实度要求：符合设计及规范要求 | m3 | 19.117 | 9.62 |  | 183.91
79 | 040303001012 | 混凝土垫层 | (1)混凝土强度等级:C25 | m3 | 1.7 | 519.77 |  | 883.61
80 | 010501003023 | 独立基础 | (1)混凝土种类：非泵送 (2)混凝土强度等级：C25 | m3 | 3.026 | 491.95 |  | 1488.64
81 | 010515001047 | 现浇构件钢筋 | (1)钢筋种类、规格:HRB400EΦ12 | t | 0.024 | 5095.11 |  | 122.28
82 | 010515001048 | 现浇构件钢筋 | (1)钢筋种类、规格:HRB400EΦ10 | t | 0.367 | 5529.09 |  | 2029.18
83 | 010515001049 | 现浇构件钢筋 | (1)钢筋种类、规格:HRB400EΦ8 | t | 0.023 | 5529.09 |  | 127.17
84 | 010515001050 | 现浇构件钢筋 | (1)钢筋种类、规格:HRB400EΦ14 | t | 0.066 | 5004.42 |  | 330.29
85 | 010502001005 | 矩形柱 | (1)混凝土种类（商品混凝土、现场拌制，泵送、非泵送）:非泵送 (2)混凝土强度等级:C25 | m3 | 3.466 | 493.98 |  | 1712.13
86 | 010507005002 | 顶盘 | (1)30厚1：2水泥砂浆 | m2 | 0.551 | 65.12 |  | 35.88
87 | 010501003024 | 基座 | (1)C25混凝土 | m3 | 6.998 | 483.54 |  | 3383.81
88 | 010507005001 | 压顶 | (1)C25混凝土压顶 | m3 | 1.555 | 688.53 |  | 1070.66
89 | 011406001022 | 抹灰面油漆涂料 | (1)部位:外墙 (2)腻子种类、遍数:浅灰色真石漆 (3)防护材料种类:油漆 | m2 | 172.26 | 94.6 |  | 16295.8
90 | 040309001001 | 金属栏杆 | (1)不锈钢管表面喷漆 | t | 2.358 | 10345.05 |  | 24393.63
分部分项工程量清单与计价表
工程名称：2024年沿线所站修缮提升改造工程（罗长段） | [6 empty] | 第6页 共15页
序号 | 项目编码 | 项目名称 | 项目特征描述 | 计量单位 | 工程量 | 金 额(元)
[6 empty] | 综合单价 |  | 合价
91 | 010516002007 | 预埋铁件 | (1)10mm厚钢板 | t | 0.021 | 6993.81 |  | 146.87
92 | 041102038014 | 设备螺栓套 | (1)M16预埋锚栓（Q235B）L=650mm | 个 | 216 | 16.68 |  | 3602.88
93 | 040203007011 | 水泥混凝土 | (1)路面修复c30混凝土 | m2 | 40 | 114.65 |  | 4586
|  | 分部小计 |  |  | 501.532 |  |  | 61133.09
夜景亮化工程 | [8 empty] | 单位工程(17安装)
夜景亮化 | [8 empty] | 分项工程(17安装)
94 | 030412001019 | 普通灯具 | (1)规格:30W AC220V 3000K (2)名称:一束光投光灯 | 套 | 32 | 401.62 |  | 12851.84
95 | 030412001020 | 普通灯具 | (1)规格:色温(K)：3000，光源：LED，IP等级：67，功率(W)：10W，电压(V)：DC24 (2)名称:LED柔性霓虹灯 | m | 303 | 139.37 |  | 42229.11
96 | 031101001002 | 开关电源设备 | (1)容量:350W/DC24V,IP54 (2)种类:半灌胶静音防雨开关电源 | 个 | 14 | 235.1 |  | 3291.4
97 | 030602001002 | 电表安装 | (1)安装电表 | 台 | 3 | 722.5 |  | 2167.5
98 | 030404017003 | 配电箱 | (1)壁挂式1000mmX800mmX250mm (2)成套配电箱 | 台 | 3 | 6189.4 |  | 18568.2
99 | 030408001041 | 电力电缆 | (1)名称:电力电缆 (2)型号:YJV (3)规格:5×16mm2 (4)材质:铜芯 (5)敷设方式、部位:管内、桥架 (6)电压等级(kV):1KV | m | 120 | 77.74 |  | 9328.8
100 | 030408001042 | 电力电缆 | (1)名称:电力电缆 (2)型号:YJV (3)规格:3×4mm2 (4)材质:铜芯 (5)敷设方式、部位:管内、桥架 (6)电压等级(kV):1KV | m | 286 | 22.22 |  | 6354.92
101 | 030408001043 | 电力电缆 | (1)名称:电力电缆 (2)型号:ZR-RVV (3)规格:2*4mm2 (4)材质:铜芯 (5)敷设方式、部位:管内、桥架 (6)电压等级(kV):1KV | m | 650 | 22.22 |  | 14443
102 | 030411001009 | 配管 | (1)材质:塑料管 (2)规格:PVC50 (3)名称:电气配管 (4)配置形式:暗配 | m | 120 | 21.26 |  | 2551.2
103 | 030411001010 | 配管 | (1)材质:镀锌管 (2)规格:JDG20 | m | 650 | 17.77 |  | 11550.5
分部分项工程量清单与计价表
工程名称：2024年沿线所站修缮提升改造工程（罗长段） | [6 empty] | 第7页 共15页
序号 | 项目编码 | 项目名称 | 项目特征描述 | 计量单位 | 工程量 | 金 额(元)
[6 empty] | 综合单价 |  | 合价
(3)名称:电气配管 (4)配置形式:暗配
104 | 030411001011 | 配管 | (1)材质:塑料管 (2)规格:JDG25 (3)名称:电气配管 (4)配置形式:暗配 | m | 286 | 18.36 |  | 5250.96
105 | 041001001003 | 拆除路面 | (1)水泥路面破除挖槽 (2)开挖凿除30cm厚 (3)挖掘机装车并外运15KM | m2 | 23 | 61.47 |  | 1413.81
106 | 040203007003 | 水泥混凝土 | (1)电线预埋沟槽修复c30混凝土30cm厚 | m2 | 23 | 172.21 |  | 3960.83
安装工程 | [8 empty] | 单位工程(17安装)
宿舍水卫 | [8 empty] | 分项工程(17安装)
107 | 011606003003 | 天棚面龙骨及饰面拆除 | (1)拆除宿舍卫生间原铝扣板吊顶 | m2 | 75 | 7.31 |  | 548.25
108 | 011612002004 | 卫生洁具拆除 | (1)拆除宿舍卫生间原马桶、立柱洗手池+镜子、灯具、热水器拆除（做保护） | 套 | 100 | 53.02 |  | 5302
109 | 041001006002 | 拆除管道 | (1)拆除原有管道 | m | 192 | 8.21 |  | 1576.32
110 | 011610001005 | 门窗拆除 | (1)拆除宿舍卫生间现有门 | 樘 | 25 | 25.39 |  | 634.75
111 | 010103002006 | 余方弃置 | (1)废弃料品种:建筑垃圾 (2)运距:20km | m3 | 20 | 134.15 |  | 2683
|  | 分部小计 |  |  | 412 |  |  | 10744.32
112 | 011102003006 | 块料楼地面 | (1)面层材料品种、规格、颜色:门槛石700*150MM | m2 | 2.625 | 111.49 |  | 292.66
113 | 011102003007 | 块料楼地面 | (1)面层材料品种、规格、颜色:180*1200*5mmSPC仿瓷石晶地板 | m2 | 75 | 180.52 |  | 13539
114 | 011204003006 | 块料墙面 | (1)面层材料品种、规格、颜色:470*2600*5mm仿瓷石晶墙板 | m2 | 471.9 | 209.77 |  | 98990.46
115 | 011302001004 | 天棚吊顶 | (1)成品铝扣板吊顶 | m2 | 75 | 107.54 |  | 8065.5
116 | 010902002003 | 屋面涂膜防水 | (1)宿舍卫生间防水（地面+1.8墙面） (2)刷免砸砖防水剂，针对漏水点局部拆除刷防水 | m2 | 415.14 | 49.27 |  | 20453.95
117 | 031004006003 | 大便器 | (1)坐式大便器安装(挂墙水箱) | 套 | 25 | 1270.06 |  | 31751.5
118 | 031004010002 | 淋浴器 | (1)淋浴套件 (2)成品花洒 | 套 | 25 | 670.67 |  | 16766.75
119 | 011501011002 | 矮柜 | (1)600mm成品浴室柜 | 套 | 25 | 528.65 |  | 13216.25
120 | 031004003003 | 洗脸盆 | (1)台盆（成品立柱） | 套 | 25 | 434.4 |  | 10860
121 | 031004008007 | 其他成品卫生器具 | (1)洗脸盆水龙头 | 套 | 25 | 138.22 |  | 3455.5
分部分项工程量清单与计价表
工程名称：2024年沿线所站修缮提升改造工程（罗长段） | [6 empty] | 第8页 共15页
序号 | 项目编码 | 项目名称 | 项目特征描述 | 计量单位 | 工程量 | 金 额(元)
[6 empty] | 综合单价 |  | 合价
122 | 031004008008 | 其他成品卫生器具 | (1)洗拖把水龙头 | 套 | 25 | 37.36 |  | 934
123 | 031004008009 | 其他成品卫生器具 | (1)不锈钢挂件 (2)毛巾架、纸巾盒、置物架等 | 套 | 25 | 429.15 |  | 10728.75
124 | 031004008010 | 其他成品卫生器具 | (1)更换防臭地漏 | 套 | 25 | 68.62 |  | 1715.5
125 | 030404031004 | 小电器 | (1)五合一风暖一体机 (2)照明、取暖、吹风、换气、干燥 | 套 | 25 | 239.56 |  | 5989
126 | 030404035003 | 插座 | (1)开关插座 (2)洗脸盆旁插座、热水器插座、五合一灯单控开关 | 套 | 25 | 58.82 |  | 1470.5
127 | 010808004004 | 金属门 | (1)铝合金门0.7*2.1m | m2 | 36.75 | 617.4 |  | 22689.45
128 | 031001008003 | 直埋式预制保温管 | (1)宿舍卫生间洗脸盆处增设热水管道 | m | 125 | 24.93 |  | 3116.25
129 | 030408001004 | 电力电缆 | (1)宿舍卫生间电路改造 (2)暗藏现有电线，增设浴室柜边插座，增设五合一风暖线路 | m | 250 | 16.66 |  | 4165
|  | 分部小计 |  |  | 1701.415 |  |  | 268200.02
办公楼水卫 | [8 empty] | 分项工程(17安装)
130 | 011606003004 | 天棚面龙骨及饰面拆除 | (1)拆除办公楼男女卫生间原铝扣板吊顶 | m2 | 72.987 | 7.31 |  | 533.53
131 | 011605002002 | 立面块料拆除 | (1)拆除男女卫生间原抗倍特板隔断高1800mm | m2 | 23.776 | 12.92 |  | 307.19
132 | 011612002005 | 卫生洁具拆除 | (1)拆除男女卫生间蹲坑、立柱洗手池+镜子、拖把池、小便斗+二楼大理石洗手台 | 套 | 13 | 53.02 |  | 689.26
133 | 011610001006 | 门窗拆除 | (1)拆除男女卫生间原铝合金门 (2)拆除男女卫生间原窗户 | m2 | 13.28 | 9.84 |  | 130.68
134 | 010103002007 | 余方弃置 | (1)废弃料品种:建筑垃圾 (2)运距:20km | m3 | 20 | 134.15 |  | 2683
|  | 分部小计 |  |  | 143.043 |  |  | 4343.66
135 | 011102003008 | 块料楼地面 | (1)面层材料品种、规格、颜色:180*1200*5mmSPC仿瓷石晶地板 | m2 | 72.987 | 180.52 |  | 13175.61
136 | 011204003007 | 块料墙面 | (1)面层材料品种、规格、颜色:470*2600*5mm仿瓷石晶墙板 | m2 | 260.416 | 209.77 |  | 54627.46
137 | 011302001005 | 天棚吊顶 | (1)面层材料品种、规格:成品铝扣板吊顶12*300*600mm | m2 | 49.157 | 107.54 |  | 5286.34
138 | 011302001006 | 天棚吊顶 | (1)轻钢龙骨双层硅酸钙板造型吊顶 | m2 | 22.83 | 49.47 |  | 1129.4
139 | 030412001002 | 普通灯具 | (1)300*600平板灯，2 | 套 | 8 | 171.8 |  | 1374.4
分部分项工程量清单与计价表
工程名称：2024年沿线所站修缮提升改造工程（罗长段） | [6 empty] | 第9页 共15页
序号 | 项目编码 | 项目名称 | 项目特征描述 | 计量单位 | 工程量 | 金 额(元)
[6 empty] | 综合单价 |  | 合价
0W，4000K
140 | 030412001003 | 普通灯具 | (1)规格:嵌入式12公分LED筒灯，8W，4000K | 套 | 6 | 64.22 |  | 385.32
141 | 030404031005 | 小电器 | (1)卫生间600*600mm排气扇 | 套 | 8 | 239.56 |  | 1916.48
142 | 030404031006 | 小电器 | (1)小厨宝热水器 (2)洗手台下方增设小厨宝插座，增设4平方线 | 台 | 4 | 876.07 |  | 3504.28
143 | 011210005002 | 成品隔断 | (1)公共卫生间 (2)18mm碳晶隔断（1830mm高） (3)304不锈钢配件，厚度2.0mm，1门3合页 (4)304不锈钢：挂钩、置物架 | m2 | 41.424 | 324.25 |  | 13431.73
144 | 031004006004 | 大便器 | (1)感应式蹲坑 | 套 | 12 | 1696.78 |  | 20361.36
145 | 031004007002 | 小便器 | (1)小便池（感应式） | 套 | 8 | 790.96 |  | 6327.68
146 | 031004008011 | 其他成品卫生器具 | (1)拖把池(二楼卫） | 套 | 8 | 595.92 |  | 4767.36
147 | 031004008012 | 其他成品卫生器具 | (1)更换防臭地漏 | 套 | 8 | 73.39 |  | 587.12
148 | 010902002004 | 屋面涂膜防水 | (1)公共卫生间防水，（地面+反300墙面） (2)刷免砸砖防水剂，针对漏水点局部拆除刷防水 | m2 | 103.035 | 49.27 |  | 5076.53
149 | 030404035004 | 插座 | (1)开关插座 (2)小厨宝插座、烘手机插座、双开单控开关两个 | 套 | 4 | 58.82 |  | 235.28
150 | 010808004005 | 金属门 | (1)铝合金门0.85*2.2m | m2 | 14.96 | 617.4 |  | 9236.3
151 | 010808004006 | 金属门窗套 | (1)(1)不锈钢12MM厚 (2)(2)干区垭口 | m | 6.6 | 44.43 |  | 293.24
|  | 分部小计 |  |  | 637.409 |  |  | 141715.89
养护站 | [8 empty] | 单项工程(17房屋建筑与装饰)
安装工程 | [8 empty] | 单位工程(17安装)
宿舍水卫 | [8 empty] | 分项工程(17安装)
152 | 011606003145 | 天棚面龙骨及饰面拆除 | (1)拆除宿舍卫生间原铝扣板吊顶 | m2 | 45.6 | 7.31 |  | 333.34
153 | 011612002147 | 卫生洁具拆除 | (1)拆除宿舍卫生间原马桶、立柱洗手池+镜子、灯具、热水器拆除（做保护） | 套 | 80 | 53.02 |  | 4241.6
154 | 011610001153 | 门窗拆除 | (1)拆除宿舍卫生间现有门 | 樘 | 16 | 25.39 |  | 406.24
155 | 011605001064 | 平面块料拆除 | (1)饰面材料种类:宿舍卫生间原地砖 | m2 | 45.6 | 10.18 |  | 464.21
156 | 010103002200 | 余方弃置 | (1)废弃料品种:建筑 | m3 | 10 | 134.15 |  | 1341.5
分部分项工程量清单与计价表
工程名称：2024年沿线所站修缮提升改造工程（罗长段） | [6 empty] | 第10页 共15页
序号 | 项目编码 | 项目名称 | 项目特征描述 | 计量单位 | 工程量 | 金 额(元)
[6 empty] | 综合单价 |  | 合价
垃圾 (2)运距:20km
|  | 分部小计 |  |  | 197.2 |  |  | 6786.89
157 | 011102003242 | 块料楼地面 | (1)面层材料品种、规格、颜色:门槛石700*150MM | m2 | 1.68 | 111.49 |  | 187.3
158 | 011102003243 | 块料楼地面 | (1)面层材料品种、规格、颜色:180*1200*5mmSPC仿瓷石晶地板 | m2 | 45.6 | 180.52 |  | 8231.71
159 | 011204003170 | 块料墙面 | (1)面层材料品种、规格、颜色:470*2600*5mm仿瓷石晶墙板 | m2 | 281.12 | 209.77 |  | 58970.54
160 | 011302001164 | 天棚吊顶 | (1)成品铝扣板吊顶 | m2 | 45.6 | 107.54 |  | 4903.82
161 | 011101006078 | 平面砂浆找平层 | (1)平面砂浆找平 | m2 | 45.6 | 15.13 |  | 689.93
162 | 010902002143 | 屋面涂膜防水 | (1)宿舍卫生间防水（地面+1.8墙面） (2)刷免砸砖防水剂，针对漏水点局部拆除刷防水 | m2 | 221.28 | 49.27 |  | 10902.47
163 | 031004006143 | 大便器 | (1)坐式大便器安装(挂墙水箱) | 套 | 16 | 1270.06 |  | 20320.96
164 | 031004010065 | 淋浴器 | (1)淋浴套件 (2)成品花洒 | 套 | 16 | 670.67 |  | 10730.72
165 | 011501011065 | 矮柜 | (1)600mm成品浴室柜 | 套 | 16 | 528.65 |  | 8458.4
166 | 031004003139 | 洗脸盆 | (1)台盆（成品立柱） | 套 | 16 | 434.4 |  | 6950.4
167 | 031004008447 | 其他成品卫生器具 | (1)洗脸盆水龙头 | 套 | 16 | 138.22 |  | 2211.52
168 | 031004008448 | 其他成品卫生器具 | (1)洗拖把水龙头 | 套 | 16 | 37.36 |  | 597.76
169 | 031004008449 | 其他成品卫生器具 | (1)不锈钢挂件 (2)毛巾架、纸巾盒、置物架等 | 套 | 16 | 429.15 |  | 6866.4
170 | 031004008450 | 其他成品卫生器具 | (1)更换防臭地漏 | 套 | 16 | 68.62 |  | 1097.92
171 | 030404031218 | 小电器 | (1)五合一风暖一体机 (2)照明、取暖、吹风、换气、干燥 | 套 | 16 | 239.56 |  | 3832.96
172 | 030404035143 | 插座 | (1)开关插座 (2)洗脸盆旁插座、热水器插座、五合一灯单控开关 | 套 | 16 | 58.82 |  | 941.12
173 | 010808004152 | 金属门 | (1)铝合金门0.7*2.1m | m2 | 23.52 | 617.4 |  | 14521.25
174 | 031001008139 | 直埋式预制保温管 | (1)宿舍卫生间洗脸盆处增设热水管道 | m | 160 | 24.93 |  | 3988.8
175 | 030408001260 | 电力电缆 | (1)宿舍卫生间电路改造 (2)暗藏现有电线，增设浴室柜边插座，增设五合一风暖线路 | m | 320 | 16.66 |  | 5331.2
176 | 040502018061 | 检漏（水）管 | (1)宿舍卫生间水路改造及漏水点修复 | 项 | 16 | 1150.95 |  | 18415.2
|  | 分部小计 |  |  | 1320.4 |  |  | 188150.38
分部分项工程量清单与计价表
工程名称：2024年沿线所站修缮提升改造工程（罗长段） | [6 empty] | 第11页 共15页
序号 | 项目编码 | 项目名称 | 项目特征描述 | 计量单位 | 工程量 | 金 额(元)
[6 empty] | 综合单价 |  | 合价
办公楼水卫 | [8 empty] | 分项工程(17安装)
177 | 011606003146 | 天棚面龙骨及饰面拆除 | (1)拆除办公楼男女卫生间原铝扣板吊顶 | m2 | 19.89 | 7.31 |  | 145.4
178 | 011605002068 | 立面块料拆除 | (1)拆除男女卫生间原抗倍特板隔断高1800mm | m2 | 27.157 | 12.92 |  | 350.87
179 | 011612002148 | 卫生洁具拆除 | (1)拆除男女卫生间蹲坑、立柱洗手池+镜子、拖把池、小便斗、大理石洗手台 | 套 | 11 | 53.02 |  | 583.22
180 | 011610001154 | 门窗拆除 | (1)拆除男女卫生间原铝合金门 (2)拆除男女卫生间原窗户 | m2 | 3.74 | 9.84 |  | 36.8
181 | 010103002201 | 余方弃置 | (1)废弃料品种:建筑垃圾 (2)运距:20km | m3 | 5 | 134.15 |  | 670.75
|  | 分部小计 |  |  | 66.787 |  |  | 1787.04
182 | 011102003244 | 块料楼地面 | (1)面层材料品种、规格、颜色:180*1200*5mmSPC仿瓷石晶地板 | m2 | 19.89 | 180.52 |  | 3590.54
183 | 011204003171 | 块料墙面 | (1)面层材料品种、规格、颜色:470*2600*5mm仿瓷石晶墙板 | m2 | 63.96 | 209.77 |  | 13416.89
184 | 011302001165 | 天棚吊顶 | (1)面层材料品种、规格:成品铝扣板吊顶12*300*600mm | m2 | 19.89 | 107.54 |  | 2138.97
185 | 030412001092 | 普通灯具 | (1)300*600平板灯，20W，4000K | 套 | 3 | 171.8 |  | 515.4
186 | 030404031219 | 小电器 | (1)卫生间600*600mm排气扇 | 套 | 2 | 239.56 |  | 479.12
187 | 030408001261 | 电力电缆 | (1)YJV-3x10mm2 | m | 40 | 35.94 |  | 1437.6
188 | 030404031220 | 小电器 | (1)小厨宝热水器 (2)洗手台下方增设小厨宝插座，增设4平方线 | 台 | 1 | 876.07 |  | 876.07
189 | 030408001262 | 电力电缆 | (1)YJV-3x10mm2 | m | 20 | 35.94 |  | 718.8
190 | 011210005061 | 成品隔断 | (1)公共卫生间 (2)18mm碳晶隔断（1830mm高） (3)304不锈钢配件，厚度2.0mm，1门3合页 (4)304不锈钢：挂钩、置物架 | m2 | 27.157 | 324.25 |  | 8805.66
191 | 031004006144 | 大便器 | (1)感应式蹲坑 | 套 | 5 | 1696.78 |  | 8483.9
192 | 031004007058 | 小便器 | (1)小便池（感应式） | 套 | 3 | 790.96 |  | 2372.88
193 | 031004008451 | 其他成品卫生器具 | (1)拖把池(二楼卫） | 套 | 2 | 595.92 |  | 1191.84
194 | 031004008452 | 其他成品卫生器具 | (1)更换防臭地漏 | 套 | 2 | 73.39 |  | 146.78
195 | 031004003140 | 洗脸盆 | (1)定制人造石台面 (2)二层卫生间50*50* | 组 | 1 | 1512.85 |  | 1512.85
分部分项工程量清单与计价表
工程名称：2024年沿线所站修缮提升改造工程（罗长段） | [6 empty] | 第12页 共15页
序号 | 项目编码 | 项目名称 | 项目特征描述 | 计量单位 | 工程量 | 金 额(元)
[6 empty] | 综合单价 |  | 合价
4镀锌角钢旱框架 (3)15mm白色人造石台面 (4)20mm木色铝单板 (5)台盆
196 | 010902002144 | 屋面涂膜防水 | (1)公共卫生间防水，（地面+反300墙面） (2)刷免砸砖防水剂，针对漏水点局部拆除刷防水 | m2 | 44.28 | 49.27 |  | 2181.68
197 | 031001008140 | 直埋式预制保温管 | (1)宿舍卫生间洗脸盆处增设热水管道 | m | 20 | 24.93 |  | 498.6
198 | 030404035144 | 插座 | (1)开关插座 (2)小厨宝插座、烘手机插座、双开单控开关两个 | 套 | 2 | 58.82 |  | 117.64
199 | 010808004153 | 金属门 | (1)铝合金门0.85*2.2m | m2 | 3.74 | 617.4 |  | 2309.08
|  | 分部小计 |  |  | 279.917 |  |  | 50794.3
马尾征管所 | [8 empty] | 单项工程(17房屋建筑与装饰)
房屋建筑与装饰工程 | [8 empty] | 单位工程(17房屋建筑与装饰)
综合办公、宿舍楼 | [8 empty] | 分项工程(17房屋建筑与装饰)
200 | 010902002145 | 屋面涂膜防水【参考套内清单】 | (1)空调外机位置6个/排水沟 (2)刷免砸砖防水剂，针对漏水点局部拆除刷防水 | m2 | 232.061 | 55.08 |  | 12781.92
201 | 011406001023 | 抹灰面油漆涂料【参考大门】 | (1)外墙，空调外机位置6个 (2)1>真石漆(仿石漆)涂料（罩光漆每平方米不少于0.2kg） (3)2>真石漆(仿石漆)底涂料（喷真石漆涂料厚2~3mm） (4)3>着色剂 (5)4>刷封底涂料（刷封闭底漆每平方米不少于0.2kg） (6)5>批刮外墙专用腻子二道（夹网格布每平方米不少于1.5kg） (7)6>满布抗碱抗裂玻纤网格布一道 (8)7>批刮外墙专用腻子一道（每平方米不少于1.5kg） (9)具体详设计图纸 | m2 | 150.66 | 105.77 |  | 15935.31
零星修缮 | [8 empty] | 分项工程(17房屋建筑与装饰)
202 | 011201001004 | 墙面一般抹灰【参考套内】 | (1)新增隔墙面刷乳胶漆（刮腻子2道，白色乳胶漆一底两面） | m2 | 67.28 | 34.39 |  | 2313.76
养护中心 | [8 empty] | 分项工程(17房屋建筑与装饰)
分部分项工程量清单与计价表
工程名称：2024年沿线所站修缮提升改造工程（罗长段） | [6 empty] | 第13页 共15页
序号 | 项目编码 | 项目名称 | 项目特征描述 | 计量单位 | 工程量 | 金 额(元)
[6 empty] | 综合单价 |  | 合价
203 | 010807003002 | 金属百叶窗【参考套内清单】 | (1)空调位处 (2)40*3@800木纹铝装饰格栅 (3)含空调钢骨架 | m2 | 13.52 | 249.54 |  | 3373.78
房屋建筑与装饰工程 | [8 empty] | 单位工程(17房屋建筑与装饰)
综合办公、宿舍楼 | [8 empty] | 分项工程(17房屋建筑与装饰)
204 | 011203001001 | 零星项目一般抹灰 | (1)基层类型、部位:排水沟 (2)面层厚度、砂浆配合比:20厚1:2水泥砂浆抹面 | m2 | 81.401 | 49.59 |  | 4036.68
零星修缮 | [8 empty] | 分项工程(17房屋建筑与装饰)
清单外
205 | 011104002001 | 竹、木（复合）地板 | (1)找平层厚度、砂浆配合比:30厚1:3水泥砂浆找平层 (2)面层材料品种、规格、颜色:木地板（含配套防潮垫） (3)80mmPVC踢脚线 | m2 | 6.405 | 232.06 |  | 1486.34
206 | 010807001001 | 金属（塑钢、断桥）窗 | (1)名称:铝合金推拉窗+不锈钢管防盗窗+铝合金纱窗 (2)框、扇材质:铝合金型材 (3)玻璃品种、厚度:钢化玻璃δ6 (4)开窗户洞口 | m2 | 7.001 | 563.92 |  | 3948
207 | 041109006001 | 外墙铝合金玻璃窗维保 | (1)外墙铝合金玻璃窗维保 | m2 | 3150 | 4.7 |  | 14805
208 | 04BGQ0302001 | 疏通管道 | (1)管道种类:化粪池管道 (2)管径:直径500 (3)疏通机械:化粪池抽排污（10立方车） | m | 50 | 112.56 |  | 5628
209 | 010802004002 | 防盗门 | (1)门框、扇材质:钢制防盗门，1000*2100mm*2樘 (2)档案室金属门（2200*1500mm）原有门上油漆手工除锈，后面刷环氧树脂漆4道 | m2 | 4.2 | 769.93 |  | 3233.71
210 | 011210006001 | 其他隔断 | (1)骨架、边框材料种类、规格:75系列轻钢龙骨骨架 (2)隔板材料品种、规格、颜色:双面6厘硅酸钙板 (3)拆除原有两面墙党建内容 | m2 | 33.64 | 170.79 |  | 5745.38
211 | 031001006001 | 塑料管 | (1)材质、规格:空调凝结水塑料管(热熔连接) DN32 | m | 180 | 23.02 |  | 4143.6
大门 | [8 empty] | 分项工程(17房屋建筑与装饰)
分部分项工程量清单与计价表
工程名称：2024年沿线所站修缮提升改造工程（罗长段） | [6 empty] | 第14页 共15页
序号 | 项目编码 | 项目名称 | 项目特征描述 | 计量单位 | 工程量 | 金 额(元)
[6 empty] | 综合单价 |  | 合价
大门
212 | 020112001005 | 大门帆雕塑 | (1)图案加工形式:大门帆雕塑 | 个 | 1 | 18883.59 |  | 18883.59
213 | 020112001006 | 大门锚雕塑 | (1)图案加工形式:大门锚雕塑 | 组 | 1 | 37767.18 |  | 37767.18
214 | 030507016001 | 停车场管理设备 | (1)名称:智能升降道闸 | 台 | 1 | 14780.74 |  | 14780.74
215 | 030109001001 | 离心式泵 | (1)名称:增压磅 | 台 | 1 | 2161.97 |  | 2161.97
216 | 011508004011 | 金属字 | (1)镌字材料品种、颜色:不锈钢字体LED内打光，单个面积≤0.5m2 | 个 | 12 | 337.18 |  | 4046.16
养护中心 | [8 empty] | 分项工程(17房屋建筑与装饰)
217 | 010901001001 | 瓦屋面 | (1)瓦品种、规格:树脂瓦 (2)粘结层砂浆的配合比:镀锌钢骨架 | m2 | 247.86 | 139.1 |  | 34477.33
园林工程 | [8 empty] | 单位工程(17房屋建筑与装饰)
园林建筑 | [8 empty] | 分项工程(17房屋建筑与装饰)
218 | 041001004001 | 铣刨路面 | (1)材质:球场水泥地 (2)机械打磨2道 | m2 | 425.431 | 10.68 |  | 4543.6
绿化种植 | [8 empty] | 分项工程(17房屋建筑与装饰)
219 | 050102002001 | 栽植灌木 | (1)种类:三角梅 (2)养护期:成活养护期半年日常养护期半年 (3)冠丛高:高度700冠幅300 | 株 | 70 | 71.15 |  | 4980.5
安装工程 | [8 empty] | 单位工程(17安装)
宿舍水卫 | [8 empty] | 分项工程(17安装)
清单外
220 | 011302001166 | 天棚吊顶 | (1)铝扣板专用龙骨 (2)300*600mm铝扣板 (3)配套铝合金收口条 (4)拆除零星原铝扣板吊顶 | m2 | 90.557 | 160.39 |  | 14524.44
221 | 030412001093 | 普通灯具 | (1)名称:吸顶灯 (2)9间宿舍卫生间240水泥梁打直径100的排气孔洞 (3)镜面（带金属边框），规格：1200mm高 | 套 | 4 | 527.19 |  | 2108.76
安装工程 | [8 empty] | 单位工程(17安装)
夜景亮化 | [8 empty] | 分项工程(17安装)
222 | 030404017004 | 配电箱 | (1)名称:成套配电箱 (2)型号:马尾征管所 2/3/4ML配电箱 | 台 | 3 | 2483.76 |  | 7451.28
223 | 030411002001 | 线槽 | (1)名称:铝合金线槽 (2)规格:MR-40×30/1 | m | 2302.66 | 19.88 |  | 45776.88
分部分项工程量清单与计价表
工程名称：2024年沿线所站修缮提升改造工程（罗长段） | [6 empty] | 第15页 共15页
序号 | 项目编码 | 项目名称 | 项目特征描述 | 计量单位 | 工程量 | 金 额(元)
[6 empty] | 综合单价 |  | 合价
0×10
224 | 030408001263 | 电力电缆 | (1)型号:YJV (2)规格:5×16mm2以内 (3)材质:铜 (4)名称:电力电缆制作安装 (5)电压等级(kV):0.6/1KV (6)敷设方式、部位:管内 | m | 921.56 | 28.7 |  | 26448.77
225 | 030408006001 | 电力电缆头 | (1)名称:电力电缆头制作安装（五芯电力电缆头制作安装) (2)型号:YJV (3)规格:5×16mm2以内 (4)安装部位:箱内 (5)电压等级(kV):0.6/1kV (6)材质、类型:铜 | 个 | 31 | 94.32 |  | 2923.92
226 | 030411004004 | 配线 | (1)名称:电气配线（多芯双绞线） (2)型号:ZR-RVV (3)规格:2X4 (4)材质:铜芯 (5)配线形式:线槽配线 | m | 413.41 | 14.81 |  | 6122.6
227 | 031101001003 | 开关电源设备 | (1)容量:350W/DC24V,IP54 (2)种类:半灌胶静音防雨开关电源 (3)钢制灯头盒 | 架/台 | 73 | 343.42 |  | 25069.66
暂列金 | [8 empty] | 单项工程(17房屋建筑与装饰)
暂列金 | [8 empty] | 单位工程(17安装)
暂列金 | [8 empty] | 分项工程(17安装)
安全生产费 | [8 empty] | 单项工程(17房屋建筑与装饰)
安全生产费 | [8 empty] | 单位工程(17房屋建筑与装饰)
安全生产费 | [8 empty] | 分项工程(17房屋建筑与装饰)
228 | BC01001 | 安全生产费 |  | 项 | 1 | 109067 |  | 109067
合 计 | [7 empty] | 3076261.46

## 单价措施项目清单与计价表
单价措施项目清单与计价表
工程名称：2024年沿线所站修缮提升改造工程（罗长段） | [6 empty] | 第1页 共2页
序号 | 项目编码 | 项目名称 | 项目特征描述 | 计量单位 | 工程量 | 金 额(元)
[6 empty] | 综合单价 |  | 合价
连江征收管理所 | [8 empty] | 单项工程(17房屋建筑与装饰)
房屋建筑与装饰工程 | [8 empty] | 单位工程(17房屋建筑与装饰)
建筑装饰工程 | [8 empty] | 分项工程(17房屋建筑与装饰)
1 | 011701002001 | 外脚手架及垂直封闭安全网 |  | m2 | 4950.5 | 52.99 |  | 262327
2 | 011703001001 | 垂直运输 |  | 项 | 1 | 1335.91 |  | 1335.91
门厅 | [8 empty] | 分项工程(17房屋建筑与装饰)
3 | 011701009001 | 内墙面独立装饰脚手架 |  | m2 | 18 | 21.4 |  | 385.2
零星修缮 | [8 empty] | 分项工程(17房屋建筑与装饰)
4 | 011701009002 | 内墙面独立装饰脚手架 |  | m2 | 350 | 21.4 |  | 7490
大门 | [8 empty] | 分项工程(17房屋建筑与装饰)
5 | 011701002003 | 外脚手架及垂直封闭安全网 |  | m2 | 88 | 10.71 |  | 942.48
6 | 011702001001 | 基础模板 |  | m2 | 20.39 | 71 |  | 1447.69
7 | 011702003001 | 构造柱模板 |  | m2 | 23.635 | 76.7 |  | 1812.8
8 | 011702033001 | 垫层模板 |  | m2 | 8.156 | 69.92 |  | 570.27
9 | 021002027001 | 现浇混凝土拱(弧)形板(模板及支撑) |  | m2 | 68 | 68.28 |  | 4643.04
10 | 011702003003 | 构造柱模板 | (1)围墙构造柱模板 | m2 | 46.93 | 76.7 |  | 3599.53
11 | 011702001004 | 基础模板 | (1)围墙底座模板 | m2 | 79.8 | 71 |  | 5665.8
夜景亮化工程 | [8 empty] | 单位工程(17安装)
夜景亮化 | [8 empty] | 分项工程(17安装)
安装工程 | [8 empty] | 单位工程(17安装)
宿舍水卫 | [8 empty] | 分项工程(17安装)
办公楼水卫 | [8 empty] | 分项工程(17安装)
养护站 | [8 empty] | 单项工程(17房屋建筑与装饰)
安装工程 | [8 empty] | 单位工程(17安装)
宿舍水卫 | [8 empty] | 分项工程(17安装)
办公楼水卫 | [8 empty] | 分项工程(17安装)
马尾征管所 | [8 empty] | 单项工程(17房屋建筑与装饰)
房屋建筑与装饰工程 | [8 empty] | 单位工程(17房屋建筑与装饰)
综合办公、宿舍楼 | [8 empty] | 分项工程(17房屋建筑与装饰)
零星修缮 | [8 empty] | 分项工程(17房屋建筑与装饰)
养护中心 | [8 empty] | 分项工程(17房屋建筑与装饰)
房屋建筑与装饰工程 | [8 empty] | 单位工程(17房屋建筑与装饰)
综合办公、宿舍楼 | [8 empty] | 分项工程(17房屋建筑与装饰)
零星修缮 | [8 empty] | 分项工程(17房屋建筑与装饰)
大门 | [8 empty] | 分项工程(17房屋建筑与装饰)
养护中心 | [8 empty] | 分项工程(17房屋建筑与装饰)
园林工程 | [8 empty] | 单位工程(17房屋建筑与装饰)
园林建筑 | [8 empty] | 分项工程(17房屋建筑与装饰)
绿化种植 | [8 empty] | 分项工程(17房屋建筑与装饰)
安装工程 | [8 empty] | 单位工程(17安装)
宿舍水卫 | [8 empty] | 分项工程(17安装)
安装工程 | [8 empty] | 单位工程(17安装)
夜景亮化 | [8 empty] | 分项工程(17安装)
单价措施项目清单与计价表
工程名称：2024年沿线所站修缮提升改造工程（罗长段） | [6 empty] | 第2页 共2页
序号 | 项目编码 | 项目名称 | 项目特征描述 | 计量单位 | 工程量 | 金 额(元)
[6 empty] | 综合单价 |  | 合价
暂列金 | [8 empty] | 单项工程(17房屋建筑与装饰)
暂列金 | [8 empty] | 单位工程(17安装)
暂列金 | [8 empty] | 分项工程(17安装)
安全生产费 | [8 empty] | 单项工程(17房屋建筑与装饰)
安全生产费 | [8 empty] | 单位工程(17房屋建筑与装饰)
安全生产费 | [8 empty] | 分项工程(17房屋建筑与装饰)
合 计 | [7 empty] | 290219.72