## 工程量清单表
工程量清单
工程名称：2024年秀永、甬莞高速莆田段各所站房屋修缮工程
序号 | 项目编码 | 项目名称 | 项目特征描述 | 计量单位 | 工程量 | 金 额(元)
[6 empty] | 综合单价 | 合价
分部分项工程
房屋建筑与装饰工程
大济站收费所
办公楼一层
拆除
1 | 011608001030 | 铲除油漆涂料面 | (1)铲除部位名称:丙烯酸涂料 | m2 | 529.31 | 5.24 | 2773.58
2 | 011605001015 | 平面块料拆除 |  | m2 | 43.891 | 13.19 | 578.92
3 | 011602001003 | 混凝土构件拆除 | (1)地面垫层 | m3 | 4.873 | 524.08 | 2553.84
4 | 011601001016 | 砖（石）砌体拆除 | (1)砌体名称:台明实心砖 | m3 | 1.388 | 158.56 | 220.08
5 | 011608001028 | 铲除油漆涂料面 | (1)铲除部位名称:钢构表面油漆 | m2 | 43.39 | 5.65 | 245.15
6 | 010103002056 | 余方弃置 | (1)废弃料品种:废弃材料 (2)运距:3km | m3 | 12.02 | 15.78 | 189.68
外立面
7 | 011406001066 | 抹灰面油漆涂料 | (1)腻子种类、遍数:2厚面层耐水腻子刮平(满挂耐碱玻纤网) (2)油漆涂料品种、遍数（或厚度）:丙烯酸2遍 | m2 | 529.31 | 61.17 | 32377.89
8 | 011405001019 | 金属面油漆 | (1)构件名称:原有铁艺栏杆 (2)油漆品种、遍数:氟碳漆两遍 | m2 | 20.988 | 107.57 | 2257.68
入口门廊
9 | 011102001006 | 石材楼地面 | (1)结合层厚度、砂浆配合比:30厚1:3水泥砂浆 (2)面层材料品种、规格、颜色:600*600*30芝麻灰烧面 | m2 | 24.875 | 165.28 | 4111.34
10 | 010501001032 | 垫层 | (1)混凝土种类（商品混凝土、现场拌制，泵送、非泵送）:预拌非泵送普通混凝土 (2)混凝土强度等级:c20 | m3 | 2.488 | 560.43 | 1394.35
11 | 040305001018 | 垫层 | (1)厚度:150 (2)材料品种、规格:碎石灌砂 | m3 | 3.731 | 298.12 | 1112.29
12 | 011107001006 | 石材台阶面 | (1)结合层材料种类:5厚1:1水泥砂浆结合层 (2)面层材料品种、规格、颜色:300宽 600x300x50厚芝麻灰 烧面、芝麻灰 烧面（踏板）600x350x50厚、芝麻灰 烧面（踢板）600x100x20厚 | m2 | 5.76 | 229.31 | 1320.83
工程量清单
工程名称：2024年秀永、甬莞高速莆田段各所站房屋修缮工程
序号 | 项目编码 | 项目名称 | 项目特征描述 | 计量单位 | 工程量 | 金 额(元)
[6 empty] | 综合单价 | 合价
13 | 011101006049 | 平面砂浆找平层 | (1)找平层厚度、砂浆配合比:30厚1:3水泥砂浆 | m2 | 5.76 | 37.34 | 215.08
14 | 010507004006 | 台阶 | (1)混凝土种类（商品混凝土、现场拌制，泵送、非泵送）:预拌非泵送普通混凝土 (2)混凝土强度等级:c20 | m3 | 0.576 | 706.96 | 407.21
15 | 040305001019 | 垫层 | (1)厚度:150 (2)材料品种、规格:碎石灌砂 | m3 | 0.864 | 298.12 | 257.58
洗碗区
16 | 011102003021 | 块料楼地面 | (1)结合层厚度、砂浆配合比:30厚1:3水泥砂浆 (2)面层材料品种、规格、颜色:300*300防滑砖 (3)嵌缝材料种类:素水泥浆一道 | m2 | 11.726 | 98.23 | 1151.84
17 | 010501001033 | 垫层 | (1)混凝土种类（商品混凝土、现场拌制，泵送、非泵送）:预拌非泵送普通混凝土 (2)混凝土强度等级:c20 | m3 | 1.173 | 560.44 | 657.4
18 | 040305001020 | 垫层 | (1)厚度:150 (2)材料品种、规格:碎石灌砂 | m3 | 1.759 | 298.12 | 524.39
19 | 010401003003 | 实心砖墙 | (1)台明 (2)MU10烧结实心砖 (3)M7.5水泥砂浆 | m3 | 1.388 | 709.37 | 984.61
20 | 010501001034 | 垫层 | (1)混凝土种类（商品混凝土、现场拌制，泵送、非泵送）:预拌非泵送普通混凝土 (2)混凝土强度等级:c20 | m3 | 0.484 | 560.43 | 271.25
21 | 040305001021 | 垫层 | (1)厚度:150 (2)材料品种、规格:碎石灌砂 | m3 | 0.725 | 298.12 | 216.14
22 | 011204003007 | 块料墙面 | (1)安装方式:瓷砖胶一道 (2)面层材料品种、规格、颜色:灰色系防滑地砖贴面 | m2 | 3.87 | 134.99 | 522.41
23 | 011201004065 | 立面砂浆找平层 | (1)找平层砂浆厚度、配合比:20厚1:2水泥砂浆找平层 | m2 | 3.87 | 60.55 | 234.33
24 | 011107001007 | 石材台阶面 | (1)结合层材料种类:5厚1:1水泥砂浆结合层 (2)面层材料品种、规格、颜色:300宽 600x300x50厚芝麻灰 烧面、芝麻灰 烧面（踏板 | m2 | 1.53 | 229.31 | 350.84
工程量清单
工程名称：2024年秀永、甬莞高速莆田段各所站房屋修缮工程
序号 | 项目编码 | 项目名称 | 项目特征描述 | 计量单位 | 工程量 | 金 额(元)
[6 empty] | 综合单价 | 合价
）600x350x50厚、芝麻灰 烧面（踢板）600x100x20厚
25 | 011101006050 | 平面砂浆找平层 | (1)找平层厚度、砂浆配合比:30厚1:3水泥砂浆 | m2 | 1.53 | 37.34 | 57.13
26 | 010507004007 | 台阶 | (1)混凝土种类（商品混凝土、现场拌制，泵送、非泵送）:预拌非泵送普通混凝土 (2)混凝土强度等级:c20 | m3 | 0.153 | 706.99 | 108.17
27 | 040305001022 | 垫层 | (1)厚度:150 (2)材料品种、规格:碎石灌砂 | m3 | 0.23 | 298.12 | 68.57
入口门廊钢构
28 | 010901003002 | 阳光板屋面 | (1)阳光板品种、规格:弧形双层钢化夹层玻璃6+1.52PVB+6 | m2 | 2.403 | 761.5 | 1829.88
29 | 011405001020 | 金属面油漆 | (1)油漆品种、遍数:氟碳漆两遍 | m2 | 43.39 | 107.57 | 4667.46
地砖
30 | 011102003022 | 块料楼地面 | (1)结合层厚度、砂浆配合比:20厚1：3干硬性水泥砂浆 (2)面层材料品种、规格、颜色:600*600玻化砖 (3)嵌缝材料种类:水泥浆一道 (4)详05J909-LD15/楼12A | m2 | 15 | 152.78 | 2291.7
办公楼二层
拆除
31 | 011608001031 | 铲除油漆涂料面 | (1)铲除部位名称:丙烯酸涂料 | m2 | 271.87 | 5.24 | 1424.6
外立面
32 | 011406001067 | 抹灰面油漆涂料 | (1)腻子种类、遍数:2厚面层耐水腻子刮平(满挂耐碱玻纤网) (2)油漆涂料品种、遍数（或厚度）:丙烯酸2遍 | m2 | 271.87 | 61.17 | 16630.29
33 | 011405001021 | 金属面油漆 | (1)构件名称:原有铁艺栏杆 (2)油漆品种、遍数:氟碳漆两遍 | m2 | 20.988 | 107.57 | 2257.68
办公楼三层
拆除
34 | 011608001032 | 铲除油漆涂料面 | (1)铲除部位名称:丙烯酸涂料 | m2 | 37.23 | 5.24 | 195.09
工程量清单
工程名称：2024年秀永、甬莞高速莆田段各所站房屋修缮工程
序号 | 项目编码 | 项目名称 | 项目特征描述 | 计量单位 | 工程量 | 金 额(元)
[6 empty] | 综合单价 | 合价
35 | 011608001029 | 铲除油漆涂料面 | (1)铲除部位名称:钢管氟碳漆 | m2 | 0.62 | 5.65 | 3.5
外立面
36 | 011406001068 | 抹灰面油漆涂料 | (1)腻子种类、遍数:2厚面层耐水腻子刮平(满挂耐碱玻纤网) (2)油漆涂料品种、遍数（或厚度）:丙烯酸2遍 | m2 | 37.23 | 61.17 | 2277.36
37 | 011405001022 | 金属面油漆 | (1)构件名称:原有铁艺栏杆 (2)油漆品种、遍数:氟碳漆两遍 | m2 | 28.748 | 107.57 | 3092.42
收费所宿舍楼
拆除
38 | 01B110 | 拆除散水 |  | m2 | 4.35 | 46.82 | 203.67
39 | 010103002059 | 余方弃置 | (1)废弃料品种:废弃材料 (2)运距:3km | m3 | 0.87 | 15.78 | 13.73
40 | 010507001003 | 散水、坡道 | (1)垫层材料种类、厚度:150厚乱石灌M2.5水泥砂浆 (2)面层厚度:20厚1：2.5水泥砂浆 (3)混凝土种类（商品混凝土、现场拌制，泵送、非泵送）:预拌非泵送普通混凝土 (4)混凝土强度等级:C20 (5)12J003-4B/A1 | m2 | 4.35 | 186.19 | 809.93
41 | 011405001023 | 金属面油漆 | (1)油漆品种、遍数:氟碳漆两遍 | m2 | 156.12 | 107.57 | 16793.83
大济站服务区
服务区宿舍楼
拆除
42 | 011604002018 | 立面抹灰层拆除 | (1)抹灰层种类:水泥砂浆找平 | m2 | 147.68 | 19.03 | 2810.35
43 | 010103002048 | 余方弃置 | (1)废弃料品种:废弃材料 (2)运距:3km | m3 | 6.646 | 15.78 | 104.87
新做
44 | 011505006003 | 毛巾杆(架) | (1)材料品种、规格、颜色:卫生间毛巾架(长60cm) 材质:太空铝 | 套 | 2 | 67.94 | 135.88
45 | 01B106 | 卫生间三脚架 | (1)半径22cm*68cm高，材质:太空铝 | 个 | 3 | 43.08 | 129.24
46 | 010811001003 | 门窗五金 | (1)名称、材质:执手锁 | 个 | 3 | 74.35 | 223.05
47 | 011406001055 | 抹灰面油漆涂料 | (1)部位:内墙面 (2)腻子种类、遍数: | m2 | 147.68 | 42.85 | 6328.09
工程量清单
工程名称：2024年秀永、甬莞高速莆田段各所站房屋修缮工程
序号 | 项目编码 | 项目名称 | 项目特征描述 | 计量单位 | 工程量 | 金 额(元)
[6 empty] | 综合单价 | 合价
两遍腻子 (3)油漆涂料品种、遍数（或厚度）:白色无机涂料饰面(两遍底漆两遍面漆)
48 | 011201004055 | 立面砂浆找平层 | (1)界面剂类型:素水泥浆（掺建筑胶） (2)找平层砂浆厚度、配合比:9厚1:3水泥砂浆，5厚1:2.5水泥砂浆 | m2 | 147.68 | 39.15 | 5781.67
仙游站
养护中心二层
49 | 011609001001 | 栏杆、栏板拆除 | (1)栏杆、栏板种类和高度:不锈钢栏杆，0.25m | m | 20.2 | 21.12 | 426.62
50 | 010103002015 | 余方弃置 | (1)废弃料品种:废弃材料 (2)运距:3km | m3 | 0.09 | 15.89 | 1.43
51 | 010807001045 | 金属（塑钢、断桥）窗 | (1)框、扇材质:普通铝合金 (2)玻璃品种、厚度:6高透光单银Low-E+12空气+6透明双钢化玻璃 (3)c1618 | m2 | 2.8 | 486.82 | 1363.1
52 | 010807001046 | 金属（塑钢、断桥）窗 | (1)框、扇材质:普通铝合金 (2)玻璃品种、厚度:6高透光单银Low-E+12空气+6透明双钢化玻璃 (3)c2518 | m2 | 4.375 | 486.82 | 2129.84
53 | 010807001047 | 金属（塑钢、断桥）窗 | (1)框、扇材质:普通铝合金 (2)玻璃品种、厚度:6高透光单银Low-E+12空气+6透明双钢化玻璃 (3)c3218 | m2 | 22.4 | 486.82 | 10904.77
54 | 010807001048 | 金属（塑钢、断桥）窗 | (1)框、扇材质:普通铝合金 (2)玻璃品种、厚度:6高透光单银Low-E+12空气+6透明双钢化玻璃 (3)c3318 | m2 | 5.775 | 486.82 | 2811.39
养护中心三层
55 | 011609001004 | 栏杆、栏板拆除 | (1)栏杆、栏板种类和高度:不锈钢栏杆，0.25m | m | 20.2 | 21.12 | 426.62
56 | 010103002026 | 余方弃置 | (1)废弃料品种:废弃材料 (2)运距:3km | m3 | 0.09 | 15.89 | 1.43
57 | 010807001049 | 金属（塑钢、断桥）窗 | (1)框、扇材质:普通 | m2 | 2.8 | 486.82 | 1363.1
工程量清单
工程名称：2024年秀永、甬莞高速莆田段各所站房屋修缮工程
序号 | 项目编码 | 项目名称 | 项目特征描述 | 计量单位 | 工程量 | 金 额(元)
[6 empty] | 综合单价 | 合价
铝合金 (2)玻璃品种、厚度:6高透光单银Low-E+12空气+6透明双钢化玻璃 (3)c1618
58 | 010807001050 | 金属（塑钢、断桥）窗 | (1)框、扇材质:普通铝合金 (2)玻璃品种、厚度:6高透光单银Low-E+12空气+6透明双钢化玻璃 (3)c2518 | m2 | 4.375 | 486.82 | 2129.84
59 | 010807001051 | 金属（塑钢、断桥）窗 | (1)框、扇材质:普通铝合金 (2)玻璃品种、厚度:6高透光单银Low-E+12空气+6透明双钢化玻璃 (3)c3218 | m2 | 22.4 | 486.82 | 10904.77
60 | 010807001052 | 金属（塑钢、断桥）窗 | (1)框、扇材质:普通铝合金 (2)玻璃品种、厚度:6高透光单银Low-E+12空气+6透明双钢化玻璃 (3)c3318 | m2 | 5.775 | 486.82 | 2811.39
养护中心四层
61 | 011609001005 | 栏杆、栏板拆除 | (1)栏杆、栏板种类和高度:不锈钢栏杆，0.25m | m | 20.2 | 21.12 | 426.62
62 | 010103002027 | 余方弃置 | (1)废弃料品种:废弃材料 (2)运距:3km | m3 | 0.09 | 15.89 | 1.43
63 | 010807001053 | 金属（塑钢、断桥）窗 | (1)框、扇材质:普通铝合金 (2)玻璃品种、厚度:6高透光单银Low-E+12空气+6透明双钢化玻璃 (3)c1617 | m2 | 2.72 | 486.82 | 1324.15
64 | 010807001054 | 金属（塑钢、断桥）窗 | (1)框、扇材质:普通铝合金 (2)玻璃品种、厚度:6高透光单银Low-E+12空气+6透明双钢化玻璃 (3)c2517 | m2 | 4.25 | 486.82 | 2068.99
65 | 010807001055 | 金属（塑钢、断桥）窗 | (1)框、扇材质:普通铝合金 (2)玻璃品种、厚度:6高透光单银Low-E+12空气+6透明双钢化玻璃 (3)c3217 | m2 | 21.76 | 486.82 | 10593.2
66 | 010807001056 | 金属（塑钢、断桥）窗 | (1)框、扇材质:普通铝合金 | m2 | 5.61 | 486.82 | 2731.06
工程量清单
工程名称：2024年秀永、甬莞高速莆田段各所站房屋修缮工程
序号 | 项目编码 | 项目名称 | 项目特征描述 | 计量单位 | 工程量 | 金 额(元)
[6 empty] | 综合单价 | 合价
(2)玻璃品种、厚度:6高透光单银Low-E+12空气+6透明双钢化玻璃 (3)c3317
综合楼一层
拆除
67 | 011606003013 | 天棚面龙骨及饰面拆除 | (1)龙骨及饰面种类:铝扣板吊顶、轻钢龙骨 | m2 | 4.95 | 8.18 | 40.49
68 | 011605001006 | 平面块料拆除 | (1)饰面材料种类:玻化砖 | m2 | 16.17 | 11.17 | 180.62
69 | 011614007001 | 踢脚线拆除 |  | m | 15.5 | 4.92 | 76.26
70 | 011604002012 | 立面抹灰层拆除 | (1)拆除部位:墙面 (2)抹灰层种类:水泥砂浆找平 | m2 | 39.36 | 19.03 | 749.02
71 | 010103002028 | 余方弃置 | (1)废弃料品种:废弃材料 (2)运距:3km | m3 | 2.697 | 15.78 | 42.56
地面
72 | 011102003004 | 块料楼地面 | (1)结合层厚度、砂浆配合比:20厚1:3水泥砂浆 (2)面层材料品种、规格、颜色:800*800玻化砖 (3)嵌缝材料种类:素水泥浆一道 | m2 | 16.17 | 163.38 | 2641.85
踢脚
73 | 011105003002 | 块料踢脚线 | (1)踢脚线高度:100 (2)粘贴层厚度、材料种类:8厚1:2水泥砂浆+5厚1:3水泥砂浆打底 (3)面层材料品种、规格、颜色:玻化砖 | m2 | 1.55 | 193.27 | 299.57
内墙面
74 | 011406001019 | 抹灰面油漆涂料 | (1)腻子种类、遍数:两遍腻子 (2)油漆涂料品种、遍数（或厚度）:白色无机涂料饰面(两遍底漆两遍面漆) | m2 | 39.36 | 42.85 | 1686.58
75 | 011201004047 | 立面砂浆找平层 | (1)界面剂类型:素水泥浆（掺建筑胶） (2)找平层砂浆厚度、配合比:9厚1:3水泥砂浆，5厚1:2.5水泥砂浆 | m2 | 39.36 | 39.15 | 1540.94
天棚
76 | 011302001002 | 天棚吊顶 | (1)吊顶形式、吊杆规格、高度:吊杆利旧 (2)龙骨材料种类、规 | m2 | 4.95 | 199.75 | 988.76
工程量清单
工程名称：2024年秀永、甬莞高速莆田段各所站房屋修缮工程
序号 | 项目编码 | 项目名称 | 项目特征描述 | 计量单位 | 工程量 | 金 额(元)
[6 empty] | 综合单价 | 合价
格、中距:轻钢龙骨 (3)面层材料品种、规格:铝扣板300*300
综合楼二层
拆除
77 | 011606003010 | 天棚面龙骨及饰面拆除 | (1)龙骨及饰面种类:硅酸盖板吊顶、轻钢龙骨 | m2 | 29.705 | 13.59 | 403.69
78 | 011606003012 | 天棚面龙骨及饰面拆除 | (1)龙骨及饰面种类:铝扣板吊顶、轻钢龙骨 | m2 | 27.82 | 8.18 | 227.57
新做
79 | 011302001019 | 天棚吊顶 | (1)吊顶形式、吊杆规格、高度:吊杆利旧 (2)龙骨材料种类、规格、中距:轻钢龙骨不上人 (3)基层材料种类、规格:硅酸钙板吊顶单层 (4)面层材料品种、规格:硅酸钙板吊顶单层 (5)做法详见图集05J909-棚26/DP13 | m2 | 29.705 | 152.85 | 4540.41
80 | 011406001046 | 抹灰面油漆涂料 | (1)部位:天棚 (2)腻子种类、遍数:2遍 (3)油漆涂料品种、遍数（或厚度）:白色无机涂料两底两面 | m2 | 29.705 | 42.79 | 1271.08
81 | 011302001003 | 天棚吊顶 | (1)吊顶形式、吊杆规格、高度:吊杆利旧 (2)龙骨材料种类、规格、中距:轻钢龙骨 (3)面层材料品种、规格:铝扣板300*300 | m2 | 27.82 | 199.75 | 5557.05
广告牌改造
82 | 01B064 | 机械台班 | (1)高空作业车2台班 | 台班 | 2 | 1000.16 | 2000.32
综合楼三层
83 | 011609001007 | 栏杆、栏板拆除 | (1)栏杆、栏板种类和高度:不锈钢栏杆，0.9m | m | 1.6 | 21.12 | 33.79
84 | 010902008001 | 屋面变形缝 | (1)嵌缝材料种类:3厚不锈钢屋面盖板 | m | 0.5 | 311.34 | 155.67
85 | 010902002002 | 屋面涂膜防水 | (1)防水膜品种:2厚聚氨酯防水涂料二遍 | m2 | 5.84 | 52.31 | 305.49
86 | 010902001007 | 屋面卷材防水 | (1)卷材品种、规格、厚度:3厚SBS防水涂料一道 | m2 | 5.84 | 38.23 | 223.26
87 | 011108001008 | 石材零星项目 | (1)结合层厚度、材料种类:20厚1:2.5水泥砂浆结合层 (2)面层材料品种、规 | m2 | 0.395 | 227.02 | 89.67
工程量清单
工程名称：2024年秀永、甬莞高速莆田段各所站房屋修缮工程
序号 | 项目编码 | 项目名称 | 项目特征描述 | 计量单位 | 工程量 | 金 额(元)
[6 empty] | 综合单价 | 合价
格、颜色:600x250x30厚芝麻灰压顶 光面
宿舍楼五层
拆除
88 | 011606003006 | 天棚面龙骨及饰面拆除 | (1)龙骨及饰面种类:石膏吊顶、轻钢龙骨 | m2 | 18.34 | 7.4 | 135.72
89 | 011606003005 | 天棚面龙骨及饰面拆除 | (1)龙骨及饰面种类:铝扣板、轻钢龙骨 | m2 | 13.82 | 8.18 | 113.05
90 | 01B055 | 拆除门槛石 | (1)900长*200宽 | m2 | 0.54 | 13.19 | 7.12
91 | 011601001013 | 砖（石）砌体拆除 | (1)砌体材质:蒸压加气砖 | m3 | 0.132 | 80.04 | 10.57
92 | 011610001024 | 门窗拆除 | (1)构件名称:铝合金门 (2)门窗面积:1.89m2 | 樘 | 3 | 27.87 | 83.61
93 | 010103002036 | 余方弃置 | (1)废弃料品种:废弃材料 (2)运距:3km | m3 | 0.878 | 15.79 | 13.86
新做
94 | 011302001004 | 天棚吊顶 | (1)基层材料种类、规格:白色硅酸钙板板吊顶单层 (2)面层材料品种、规格:白色硅酸钙板板吊顶单层 (3)详图集05J909-棚20/DP11 | m2 | 18.34 | 154.9 | 2840.87
95 | 011406001069 | 抹灰面油漆涂料 | (1)部位:天棚 (2)腻子种类、遍数:2遍 (3)油漆涂料品种、遍数（或厚度）:白色无机涂料两底两面 | m2 | 18.34 | 42.92 | 787.15
96 | 011302001005 | 天棚吊顶 | (1)吊顶形式、吊杆规格、高度:600*600铝扣板吊顶 (2)龙骨材料种类、规格、中距:轻钢龙骨 (3)压条材料种类、规格:3厚不锈钢板封边 (4)05J909-棚36B/DP20(暗架式) | m2 | 13.82 | 232.2 | 3209
97 | 010516005005 | 化学螺栓 | (1)化学螺栓种类:M8不锈钢化学螺栓 | 个 | 4 | 13.97 | 55.88
98 | 01B011 | 铝合金安全门 | (1)入户安全门、阳台门 (2)含五金配件，不含配指纹、密码锁 | 樘 | 3 | 2418.26 | 7254.78
99 | 010811001004 | 门窗五金 | (1)配指纹、密码锁 | 个 | 2 | 1194.28 | 2388.56
100 | 011406001047 | 抹灰面油漆涂料 | (1)腻子种类、遍数:两遍腻子 (2)油漆涂料品种、遍数（或厚度）:白色无机涂料饰面(两遍底漆 | m2 | 1.32 | 42.85 | 56.56
工程量清单
工程名称：2024年秀永、甬莞高速莆田段各所站房屋修缮工程
序号 | 项目编码 | 项目名称 | 项目特征描述 | 计量单位 | 工程量 | 金 额(元)
[6 empty] | 综合单价 | 合价
两遍面漆)
101 | 011201004048 | 立面砂浆找平层 | (1)界面剂类型:素水泥浆（掺建筑胶） (2)找平层砂浆厚度、配合比:9厚1:3水泥砂浆，5厚1:2.5水泥砂浆 | m2 | 1.32 | 39.15 | 51.68
屋面修缮
102 | 010901001014 | 瓦屋面 | (1)瓦品种、规格:红褐色波形瓦 (2)粘结层砂浆的配合比:最薄处20厚1:3水泥砂浆卧瓦层 | m2 | 38.76 | 270.63 | 10489.62
103 | 010515003013 | 钢筋网片 | (1)钢筋种类、规格:配φ6@500x500钢筋网 | t | 0.034 | 6596.25 | 224.27
104 | 01B065 | 机械台班 | (1)高空作业车3台班 | 台班 | 3 | 969.81 | 2909.43
105 | 011607003005 | 屋面附着层拆除 |  | m2 | 38.76 | 14.61 | 566.28
106 | 010103002066 | 余方弃置 | (1)废弃料品种:废弃材料 (2)运距:3km | m3 | 1.473 | 15.39 | 22.67
盖尾站
办公楼一层
拆除
107 | 011608001024 | 铲除油漆涂料面 | (1)铲除部位名称:金属门面漆 | m2 | 42 | 6.48 | 272.16
108 | 011610001032 | 门窗拆除 | (1)构件名称:电动玻璃大门 (2)门窗面积:18m2 | 樘 | 1 | 41.81 | 41.81
109 | 011612002007 | 卫生洁具拆除 | (1)卫生洁具种类:大理石洗手台 | 套 | 2 | 61.85 | 123.7
110 | 011610001033 | 门窗拆除 | (1)构件名称:铝合金门 (2)门窗面积:1.89m2 | 樘 | 2 | 27.87 | 55.74
111 | 011609002003 | 隔断隔墙拆除 | (1)拆除隔墙的饰面种类:倍特板 | m2 | 23.52 | 7.6 | 178.75
112 | 011606003007 | 天棚面龙骨及饰面拆除 | (1)龙骨及饰面种类:铝合金龙骨、铝合金吊顶 | m2 | 23.914 | 8.18 | 195.62
113 | 011604002007 | 立面抹灰层拆除 | (1)抹灰层种类:水泥砂浆找平 | m2 | 103.77 | 19.03 | 1974.74
114 | 011605002004 | 立面块料拆除 | (1)饰面材料种类:玻化砖 | m2 | 100.32 | 36.79 | 3690.77
115 | 011605001005 | 平面块料拆除 | (1)饰面材料种类:玻化砖 | m2 | 23.914 | 12.91 | 308.73
116 | 010103002022 | 余方弃置 | (1)废弃料品种:废弃材料 (2)运距:3km | m3 | 8.037 | 15.78 | 126.82
117 | 011401002001 | 金属门油漆 | (1)油漆品种、遍数:汽车漆两遍 | m2 | 42 | 107.57 | 4517.94
118 | 010805001001 | 电子感应门 | (1)门代号及洞口尺寸 | 樘 | 1 | 18171.33 | 18171.33
工程量清单
工程名称：2024年秀永、甬莞高速莆田段各所站房屋修缮工程
序号 | 项目编码 | 项目名称 | 项目特征描述 | 计量单位 | 工程量 | 金 额(元)
[6 empty] | 综合单价 | 合价
:M6030 (2)门框、扇材质:不锈钢 (3)玻璃品种、厚度:6+0.76pvb+6钢化双层加胶玻璃 (4)电子配件品种、规格:电动智能感应
119 | 011406001001 | 抹灰面油漆涂料 | (1)部位:外墙面 (2)油漆涂料品种、遍数（或厚度）:丙烯酸二遍 | m2 | 3.45 | 29.75 | 102.64
120 | 011201004002 | 立面砂浆找平层 | (1)界面剂类型:素水泥浆一道(内掺建筑胶) (2)找平层砂浆厚度、配合比:8厚1:2.5水泥砂浆抹平，12厚1:3水泥砂浆(掺水泥重量的3%防水剂)打底 | m2 | 3.45 | 64.16 | 221.35
121 | 010903002015 | 墙面涂膜防水 | (1)防水膜品种:聚合物水泥防水涂膜1.5mm厚 (2)涂膜厚度、遍数:2遍 | m2 | 6.9 | 41.79 | 288.35
卫生间
122 | 011102003002 | 块料楼地面 | (1)结合层厚度、砂浆配合比:30厚1：3水泥砂浆 (2)面层材料品种、规格、颜色:600*600防滑砖 (3)嵌缝材料种类:水泥浆一道（内掺建筑胶） (4)12J304-LB20/60 | m2 | 23.914 | 118.14 | 2825.2
123 | 010904002001 | 楼（地）面涂膜防水 | (1)防水膜品种:1.5厚聚氨酯防水 (2)涂膜厚度、遍数: | m2 | 47.828 | 39.94 | 1910.25
124 | 011101006003 | 平面砂浆找平层 | (1)找平层厚度、砂浆配合比:20厚1:3水泥砂浆找平 | m2 | 23.914 | 27.02 | 646.16
125 | 011302001001 | 天棚吊顶 | (1)吊顶形式、吊杆规格、高度:300x300铝扣板吊顶 (2)05J909-棚36B/DP20(暗架式) | m2 | 22.834 | 201.54 | 4601.96
126 | 011204003001 | 块料墙面 | (1)面层材料品种、规格、颜色:300*600mm浅灰色玻化砖 (2)缝宽、嵌缝材料种类:4厚强力胶粉 (3)详05J909-内墙16A/NQ31 | m2 | 100.32 | 166.54 | 16707.29
127 | 010903002002 | 墙面涂膜防水 | (1)防水膜品种:1.5厚聚合物水泥基 | m2 | 100.32 | 41.79 | 4192.37
工程量清单
工程名称：2024年秀永、甬莞高速莆田段各所站房屋修缮工程
序号 | 项目编码 | 项目名称 | 项目特征描述 | 计量单位 | 工程量 | 金 额(元)
[6 empty] | 综合单价 | 合价
128 | 011201004003 | 立面砂浆找平层 | (1)找平层砂浆厚度、配合比:9厚1：3水泥砂浆 | m2 | 100.32 | 32.23 | 3233.31
129 | 010802001010 | 金属（塑钢）门 | (1)门框、扇材质:铝合金 (2)玻璃品种、厚度:双层中空钢化玻璃（磨砂）4+9a+4 | m2 | 3.78 | 697.07 | 2634.92
130 | 011210005001 | 成品隔断 | (1)隔断材料品种、规格、颜色:一代倍特板隔断（18mm） | m2 | 23.52 | 484.16 | 11387.44
131 | 011210005002 | 成品隔断 | (1)隔断材料品种、规格、颜色:一代倍特板隔断（18mm） | m2 | 0.42 | 441.29 | 185.34
132 | 01B091 | 洗手台 | (1)仿爵士白人造石洗手台2000*600*300高配2个不锈钢冷热水龙头含2个陶瓷洗手盆 | 套 | 2 | 2147.35 | 4294.7
133 | 01BC001 | LED智能触摸镜子 | (1)2000*1200，暖光+除雾 | m2 | 2.4 | 984.45 | 2362.68
办公楼二层
拆除
134 | 011610001034 | 门窗拆除 | (1)构件名称:走廊门 (2)门窗面积:2.1m2 | 樘 | 1 | 27.87 | 27.87
135 | 01B024 | 拆除门槛石 | (1)900长*200宽 | m2 | 0.18 | 13.19 | 2.37
136 | 011601001004 | 砖（石）砌体拆除 | (1)砌体材质:蒸压加气砖 | m3 | 0.044 | 80.04 | 3.52
137 | 010103002023 | 余方弃置 | (1)废弃料品种:废弃材料 (2)运距:3km | m3 | 0.479 | 15.76 | 7.55
新做
138 | 011503001001 | 金属扶手、栏杆、栏板 | (1)栏板材料种类、规格、颜色:外包2厚不锈钢板（玫瑰金） | m | 24.8 | 444.38 | 11020.62
139 | 010516005001 | 化学螺栓 | (1)化学螺栓种类:304 M6化学螺栓@600与不锈钢板固定 | 个 | 41 | 13.97 | 572.77
140 | 010802001002 | 金属（塑钢）门 | (1)门框、扇材质:普通不锈钢平开门 | m2 | 2.1 | 537.38 | 1128.5
141 | 010607003001 | 成品雨篷 | (1)材料品种、规格:深灰色2MM耐力板、铝合金 (2)雨蓬宽度:0.6 | m2 | 0.87 | 703.44 | 611.99
142 | 010503004004 | 圈梁 | (1)混凝土种类（商品混凝土、现场拌制，泵送、非泵送）:现拌普通混凝土 (2)混凝土强度等级:C25 | m3 | 0.04 | 673.39 | 26.94
143 | 010402001002 | 砌块墙 | (1)砌块品种、规格、强度等级:蒸压加气砖 (2)墙体类型、砌筑高 | m3 | 0.044 | 667.16 | 29.36
工程量清单
工程名称：2024年秀永、甬莞高速莆田段各所站房屋修缮工程
序号 | 项目编码 | 项目名称 | 项目特征描述 | 计量单位 | 工程量 | 金 额(元)
[6 empty] | 综合单价 | 合价
度:2.2m (3)砂浆强度等级:M7.5
144 | 011406001038 | 抹灰面油漆涂料 | (1)腻子种类、遍数:两遍腻子 (2)油漆涂料品种、遍数（或厚度）:白色无机涂料饰面(两遍底漆两遍面漆) | m2 | 0.44 | 42.85 | 18.85
145 | 011201004040 | 立面砂浆找平层 | (1)界面剂类型:素水泥浆（掺建筑胶） (2)找平层砂浆厚度、配合比:9厚1:3水泥砂浆，5厚1:2.5水泥砂浆 | m2 | 0.44 | 39.14 | 17.22
宿舍楼
146 | 010607003005 | 成品雨篷 | (1)材料品种、规格:深灰色2MM耐力板、铝合金 (2)雨蓬宽度:0.6 | m2 | 2.88 | 703.44 | 2025.91
收费棚
147 | 011604003001 | 天棚抹灰面拆除 | (1)拆除部位:天棚 (2)抹灰层种类:水泥砂浆 | m2 | 1109.228 | 25.5 | 28285.31
148 | 010103002044 | 余方弃置 | (1)废弃料品种:废弃材料 (2)运距:3km | m3 | 49.915 | 15.78 | 787.66
149 | 011406001002 | 抹灰面油漆涂料 | (1)油漆涂料品种、遍数（或厚度）:无机防霉涂料顶棚，两遍底漆两遍面漆 | m2 | 1109.228 | 20.37 | 22594.97
150 | 011406003001 | 满刮腻子 | (1)腻子种类、遍数:2厚耐水腻子，5厚底基防裂腻子 | m2 | 1109.228 | 23.12 | 25645.35
151 | 011301001001 | 天棚抹灰 | (1)抹灰厚度、材料种类:5厚1:0.5:3水泥石灰膏砂浆;3厚1:0.5:1水泥石灰膏砂浆打底; (2)砂浆配合比:素水泥砂浆(内掺建筑胶) | m2 | 1109.228 | 36.53 | 40520.1
152 | 01B002 | 机械台班 | (1)高空作业车26台班 | 台班 | 26 | 996.12 | 25899.12
ETC
拆除
153 | 011610001035 | 门窗拆除 | (1)构件名称:M1521、GM1521 (2)门窗面积:3.15m2 | 樘 | 2 | 36.23 | 72.46
154 | 011610001036 | 门窗拆除 | (1)构件名称:GM1021 (2)门窗面积:2.1m2 | 樘 | 1 | 27.87 | 27.87
155 | 011608001020 | 铲除油漆涂料面 | (1)铲除部位名称:墙面、天棚无机涂料 | m2 | 59.599 | 5.24 | 312.3
156 | 011604002009 | 立面抹灰层拆除 | (1)拆除部位:墙面 (2)抹灰层种类:水泥 | m2 | 77.28 | 19.03 | 1470.64
工程量清单
工程名称：2024年秀永、甬莞高速莆田段各所站房屋修缮工程
序号 | 项目编码 | 项目名称 | 项目特征描述 | 计量单位 | 工程量 | 金 额(元)
[6 empty] | 综合单价 | 合价
砂浆
157 | 01B026 | 拆除门槛石 | (1)1500长*200宽 | m2 | 0.3 | 13.19 | 3.96
158 | 011605001008 | 平面块料拆除 | (1)饰面材料种类:仿木纹砖 | m2 | 59.599 | 12.91 | 769.42
159 | 011602001001 | 混凝土构件拆除 | (1)地面垫层 | m3 | 4.768 | 524.08 | 2498.81
160 | 010103002037 | 余方弃置 | (1)废弃料品种:废弃材料 (2)运距:3km | m3 | 13.914 | 15.78 | 219.56
161 | 011601001006 | 砖（石）砌体拆除 | (1)砌体名称:蒸压加气砖 | m3 | 6.44 | 80.04 | 515.46
162 | 010402001004 | 砌块墙 | (1)砌块品种、规格、强度等级:蒸压加气砖 (2)砂浆强度等级:M7.5 | m3 | 6.296 | 667.16 | 4200.44
163 | 010501001028 | 垫层 | (1)混凝土种类（商品混凝土、现场拌制，泵送、非泵送）:现拌普通混凝土 (2)混凝土强度等级:c20 (3)新砌隔墙基础 | m3 | 0.387 | 560.44 | 216.89
地面
164 | 011102003008 | 块料楼地面 | (1)结合层厚度、砂浆配合比:5厚聚合物水泥砂浆 (2)面层材料品种、规格、颜色:仿木纹砖600*1200 (3)12J304-DB69/76 | m2 | 59.599 | 225.51 | 13440.17
165 | 011101006017 | 平面砂浆找平层 | (1)找平层厚度、砂浆配合比:20厚1:3水泥砂浆找平 | m2 | 59.599 | 27.02 | 1610.36
166 | 010501001013 | 垫层 | (1)混凝土种类（商品混凝土、现场拌制，泵送、非泵送）:预拌非泵送普通混凝土 (2)混凝土强度等级:c20 | m3 | 5.96 | 560.43 | 3340.16
167 | 010404001001 | 垫层 | (1)垫层材料种类、配合比、厚度:150厚级配碎石 | m3 | 8.94 | 235.73 | 2107.43
门槛石
168 | 011108003002 | 块料零星项目 | (1)结合层厚度、材料种类:5厚聚合物水泥砂浆 (2)面层材料品种、规格、颜色:黑色仿石面砖 (3)12J304-DB69/76 | m2 | 1.38 | 182.48 | 251.82
169 | 011101006030 | 平面砂浆找平层 | (1)找平层厚度、砂浆配合比:20厚1:3水泥砂浆找平 | m2 | 1.38 | 27.02 | 37.29
170 | 010501001026 | 垫层 | (1)混凝土种类（商品 | m3 | 0.138 | 560.43 | 77.34
工程量清单
工程名称：2024年秀永、甬莞高速莆田段各所站房屋修缮工程
序号 | 项目编码 | 项目名称 | 项目特征描述 | 计量单位 | 工程量 | 金 额(元)
[6 empty] | 综合单价 | 合价
混凝土、现场拌制，泵送、非泵送）:预拌非泵送普通混凝土 (2)混凝土强度等级:c20
171 | 010404001007 | 垫层 | (1)垫层材料种类、配合比、厚度:150厚级配碎石 | m3 | 0.207 | 235.73 | 48.8
172 | 011105006003 | 金属踢脚线 | (1)踢脚线高度:60mm (2)面层材料品种、规格、颜色:0.8mm厚黑钛不锈钢踢脚板 (3)12j302-28/184 | m | 37 | 29.22 | 1081.14
墙面
173 | 011406001024 | 抹灰面油漆涂料 | (1)腻子种类、遍数:两遍腻子 (2)油漆涂料品种、遍数（或厚度）:白色无机涂料饰面(两遍底漆两遍面漆) | m2 | 89.04 | 38.24 | 3404.89
174 | 011201004041 | 立面砂浆找平层 | (1)界面剂类型:素水泥浆（掺建筑胶） (2)找平层砂浆厚度、配合比:9厚1:3水泥砂浆，5厚1:2.5水泥砂浆 | m2 | 89.04 | 39.15 | 3485.92
175 | 011207001002 | 墙面装饰板 | (1)基层材料种类、规格:防火阻燃板18厚 (2)面层材料品种、规格、颜色:防火碳晶板8厚 | m2 | 122.575 | 196.77 | 24119.08
176 | 011201004016 | 立面砂浆找平层 | (1)界面剂类型:素水泥浆一道(内掺建筑胶) (2)找平层砂浆厚度、配合比:9厚1:3水泥砂浆 (3)聚合物水泥砂浆修补 | m2 | 122.575 | 44.17 | 5414.14
177 | 011207001003 | 墙面装饰板 | (1)龙骨材料种类、规格、中距:25*50*3厚铝合金龙骨，中距600mm，用自攻螺丝与主龙骨固定；M8*80膨胀螺丝固定40*40*3厚铝合金主龙骨，双向中距800mm (2)面层材料品种、规格、颜色:4mm厚铝单板墙面 (3)05j909-内墙25a1/NQ58 | m2 | 13.145 | 560.71 | 7370.53
178 | 011201004032 | 立面砂浆找平层 | (1)找平层砂浆厚度、配合比:10厚1:0.5:3水泥石灰膏砂浆分层抹平 | m2 | 13.145 | 34.05 | 447.59
工程量清单
工程名称：2024年秀永、甬莞高速莆田段各所站房屋修缮工程
序号 | 项目编码 | 项目名称 | 项目特征描述 | 计量单位 | 工程量 | 金 额(元)
[6 empty] | 综合单价 | 合价
179 | 010903002016 | 墙面涂膜防水 | (1)防水膜品种:1mm厚聚合物水泥基涂料二遍 | m2 | 26.29 | 29.33 | 771.09
天棚
180 | 011406001025 | 抹灰面油漆涂料 | (1)腻子种类、遍数:两遍腻子 (2)油漆涂料品种、遍数（或厚度）:白色无机涂料饰面(两遍底漆两遍面漆) | m2 | 27.063 | 50.72 | 1372.64
181 | 011301001002 | 天棚抹灰 | (1)抹灰厚度、材料种类:9厚M5水泥砂浆 (2)砂浆配合比:素水泥浆一道(内掺建筑胶) | m2 | 27.063 | 34.52 | 934.21
182 | 011302001006 | 天棚吊顶 | (1)吊顶形式、吊杆规格、高度:Ф8吊杆@1200 (2)龙骨材料种类、规格、中距:U型轻钢天棚龙骨@1200 (3)面层材料品种、规格:50*80*2铝方通条形吊顶@150，面饰木纹漆2遍 | m2 | 24.833 | 167.9 | 4169.46
183 | 011302001007 | 天棚吊顶 | (1)龙骨材料种类、规格、中距:轻钢天棚龙骨 (2)基层材料种类、规格:6mm硅酸钙板吊顶单层 (3)面层材料品种、规格:6mm硅酸钙板吊顶单层 | m2 | 7.783 | 154.9 | 1205.59
184 | 011406001039 | 抹灰面油漆涂料 | (1)腻子种类、遍数:两遍腻子 (2)油漆涂料品种、遍数（或厚度）:无机涂料两底两面 | m2 | 7.783 | 50.72 | 394.75
广告
185 | 011508002011 | 有机玻璃字 | (1)白色亚克力发光字 (2)整体规格：1400mm长,800mm高 (3)字内容：ETC+公路电子收费（含英文） | 套 | 1 | 2485.75 | 2485.75
186 | 011508002008 | 有机玻璃字 | (1)白色亚克力发光字 (2)整体规格：2400mm长，800mm高 (3)字内容：海丝高速为您服务+闽高速（含英文）+LOGO | 套 | 1 | 3107.19 | 3107.19
门窗
187 | 010805001004 | 电子感应门 | (1)门代号及洞口尺寸:M4531 (2)门框、扇材质:不 | 樘 | 1 | 15585.16 | 15585.16
工程量清单
工程名称：2024年秀永、甬莞高速莆田段各所站房屋修缮工程
序号 | 项目编码 | 项目名称 | 项目特征描述 | 计量单位 | 工程量 | 金 额(元)
[6 empty] | 综合单价 | 合价
锈钢 (3)玻璃品种、厚度:6+0.76pvb+6钢化双层加胶玻璃 (4)电子配件品种、规格:电动智能感应
188 | 010802001011 | 金属（塑钢）门 | (1)不锈钢门,金柚木饰面 (2)FM900*2100 | m2 | 1.89 | 537.38 | 1015.65
189 | 010802001003 | 金属（塑钢）门 | (1)门框、扇材质:不锈钢平开门 (2)玻璃品种、厚度: | m2 | 5.04 | 537.38 | 2708.4
190 | 010801001001 | 木质门 | (1)柜台悬空木门，弹簧门 | m2 | 0.72 | 1325.11 | 954.08
191 | 011501011001 | 矮柜 | (1)台柜规格:2.3*0.6*0.4m (2)材料种类、规格:2cm爵士白大理石台面、18厚E0级生态板 | 个 | 1 | 2076.06 | 2076.06
192 | 011501020002 | 服务台 | (1)3905mm*1100mm+2390mm*800mm (2)材料种类、规格:30mm厚大花绿大理石 光面、20厚爵士白大理石、18mm厚E0级生态板、30X30mm木龙骨纵向@600mm (3)五金种类、规格:1.2mm厚50mm高黑色不锈钢踢脚线 | 个 | 1 | 9946.09 | 9946.09
成品采购
193 | 010810001003 | 窗帘 | (1)窗帘材质:双层卷帘窗帘（涤纶+纱帘双层） (2)窗帘高度、宽度:高2.1m (3)窗帘层数:双层 (4)含铝合金罩盒及铝合金杆 | m | 8.7 | 246.12 | 2141.24
华亭站
铁艺围墙
194 | 010501003001 | 独立基础 | (1)混凝土种类（商品混凝土、现场拌制，泵送、非泵送）:预拌非泵送普通混凝土 (2)混凝土强度等级:C25 | m3 | 8.06 | 547.51 | 4412.93
195 | 010501001006 | 垫层 | (1)混凝土种类（商品混凝土、现场拌制，泵送、非泵送）:预拌非泵送普通混凝土 (2)混凝土强度等级:c15 | m3 | 5 | 529.19 | 2645.95
196 | 010503001001 | 基础梁 | (1)混凝土种类（商品混凝土、现场拌制， | m3 | 5 | 553.63 | 2768.15
工程量清单
工程名称：2024年秀永、甬莞高速莆田段各所站房屋修缮工程
序号 | 项目编码 | 项目名称 | 项目特征描述 | 计量单位 | 工程量 | 金 额(元)
[6 empty] | 综合单价 | 合价
泵送、非泵送）:预拌非泵送普通混凝土 (2)混凝土强度等级:C25
197 | 010502002001 | 构造柱 | (1)混凝土种类（商品混凝土、现场拌制，泵送、非泵送）:预拌非泵送普通混凝土 (2)混凝土强度等级:C25 | m3 | 4.02 | 565.44 | 2273.07
198 | 010503004003 | 圈梁 | (1)混凝土种类（商品混凝土、现场拌制，泵送、非泵送）:预拌非泵送普通混凝土 (2)混凝土强度等级:C25 | m3 | 0.92 | 801.77 | 737.63
199 | 010401003001 | 实心砖墙 | (1)砖品种、规格、强度等级:MU10混凝土实心砖 (2)砂浆强度等级、配合比:M7.5水泥砂浆 | m3 | 2.282 | 750.42 | 1712.46
200 | 010101003001 | 挖沟槽土方 | (1)土壤类别:三类土 (2)挖土深度:1.5m以内 | m3 | 13.86 | 7.43 | 102.98
201 | 010101004001 | 挖基坑土方 | (1)土壤类别:三类土 (2)挖土深度:1.5m以内 | m3 | 214.09 | 7.49 | 1603.53
202 | 010103001001 | 回填方 | (1)密实度要求:按设计要求 (2)填方材料品种:原土回填 (3)填方粒径要求:按设计要求 (4)填方来源、运距:按设计要求 | m3 | 205.69 | 10.31 | 2120.66
203 | 010515001001 | 现浇构件钢筋 | (1)钢筋种类、规格:HRB400EΦ6 | t | 0.029 | 6096.4 | 176.8
204 | 010515001002 | 现浇构件钢筋 | (1)钢筋种类、规格:HRB400EΦ8 | t | 0.41 | 5781.11 | 2370.26
205 | 010515001003 | 现浇构件钢筋 | (1)钢筋种类、规格:HRB400EΦ12 | t | 0.291 | 5304.79 | 1543.69
206 | 010515001004 | 现浇构件钢筋 | (1)钢筋种类、规格:HRB400EΦ14 | t | 0.691 | 5178.3 | 3578.21
207 | 011204003002 | 块料墙面 | (1)安装方式:8厚瓷砖胶一道，20厚1:2水泥砂浆结合层 (2)面层材料品种、规格、颜色:釉面砖 | m2 | 117.9 | 151.53 | 17865.39
208 | 010516002001 | 预埋铁件 | (1)钢材种类:预埋件100x100x8厚镀锌钢板、120x10厚镀锌钢板、2c10，L=150 | t | 0.073 | 9624.72 | 702.6
209 | 010607002001 | 成品栅栏 | (1)边框及立柱型钢品种、规格:30x30x2厚镀锌方管上横梁，20x20x1.2厚镀锌方管立 | m2 | 82.716 | 100.36 | 8301.38
工程量清单
工程名称：2024年秀永、甬莞高速莆田段各所站房屋修缮工程
序号 | 项目编码 | 项目名称 | 项目特征描述 | 计量单位 | 工程量 | 金 额(元)
[6 empty] | 综合单价 | 合价
杆 @120 (2)面喷氟碳漆
拆除
210 | 041001008003 | 拆除混凝土结构 | (1)拆除圈梁、砖墙 | m3 | 3.202 | 112.77 | 361.09
211 | 041001008001 | 拆除混凝土结构 | (1)拆除构造柱 | m3 | 4.02 | 160.59 | 645.57
212 | 041001008002 | 拆除混凝土结构 | (1)拆除基础、基础梁、垫层 | m3 | 18.06 | 208.77 | 3770.39
213 | 011611005004 | 其他金属构件拆除 | (1)构件名称:30x30x2厚镀锌方管上横梁，20x20x1.2厚镀锌方管立杆 @120 | t | 0.672 | 656.8 | 441.37
214 | 010103002033 | 余方弃置 | (1)废弃料品种:废弃材料 (2)运距:3km | m3 | 37.923 | 15.38 | 583.26
停车雨棚
215 | 010501003002 | 独立基础 | (1)混凝土种类（商品混凝土、现场拌制，泵送、非泵送）:预拌非泵送普通混凝土 (2)混凝土强度等级:C25 | m3 | 12.96 | 547.51 | 7095.73
216 | 010501001010 | 垫层 | (1)混凝土种类（商品混凝土、现场拌制，泵送、非泵送）:预拌非泵送普通混凝土 (2)混凝土强度等级:c15 | m3 | 4.245 | 529.19 | 2246.41
217 | 010502001001 | 矩形柱 | (1)混凝土种类（商品混凝土、现场拌制，泵送、非泵送）:预拌非泵送普通混凝土 (2)混凝土强度等级:C25 | m3 | 1.512 | 565.44 | 854.95
218 | 010503001002 | 基础梁 | (1)混凝土种类（商品混凝土、现场拌制，泵送、非泵送）:预拌非泵送普通混凝土 (2)混凝土强度等级:C25 | m3 | 3.125 | 553.63 | 1730.09
219 | 010101003002 | 挖沟槽土方 | (1)土壤类别:三类土 (2)挖土深度:1.5m以内 | m3 | 11.76 | 7.31 | 85.97
220 | 010101004003 | 挖基坑土方 | (1)土壤类别:三类土 (2)挖土深度:1.5m以内 | m3 | 79.872 | 7.6 | 607.03
221 | 010103001004 | 回填方 | (1)密实度要求:按设计要求 (2)填方材料品种:原土回填 (3)填方粒径要求:按设计要求 (4)填方来源、运距:按设计要求 | m3 | 67.849 | 10.31 | 699.52
工程量清单
工程名称：2024年秀永、甬莞高速莆田段各所站房屋修缮工程
序号 | 项目编码 | 项目名称 | 项目特征描述 | 计量单位 | 工程量 | 金 额(元)
[6 empty] | 综合单价 | 合价
222 | 010103002032 | 余方弃置 | (1)废弃料品种:废弃土方 (2)运距:3km | m3 | 82.61 | 12.07 | 997.1
223 | 010515001006 | 现浇构件钢筋 | (1)钢筋种类、规格:圆钢Φ6 | t | 0.012 | 6247.25 | 74.97
224 | 010515001007 | 现浇构件钢筋 | (1)钢筋种类、规格:HRB400EΦ8 | t | 0.113 | 5781.11 | 653.27
225 | 010515001008 | 现浇构件钢筋 | (1)钢筋种类、规格:HRB400EΦ12 | t | 0.097 | 5304.79 | 514.56
226 | 010515001009 | 现浇构件钢筋 | (1)钢筋种类、规格:HRB400EΦ14 | t | 0.4 | 5178.3 | 2071.32
227 | 010501001012 | 垫层 | (1)C15混凝土包裹钢柱柱脚 (2)混凝土种类（商品混凝土、现场拌制，泵送、非泵送）:预拌非泵送普通混凝土 (3)混凝土强度等级:c15 | m3 | 0.432 | 529.19 | 228.61
228 | 010507009001 | 钢结构基底灌浆 | (1)部位:钢柱底 (2)灌浆料种类:c40细石砼 | m3 | 0.108 | 895.07 | 96.67
229 | 010607003007 | 成品雨篷 | (1)材料品种、规格:膜结构雨棚（含钢梁,加肋板、柱脚钢板、锚栓等） | m | 27 | 3194.85 | 86260.95
周边散水暗沟
230 | 010101003003 | 挖沟槽土方 | (1)人工拆除暗沟、装车、外弃 | m3 | 15.583 | 85.31 | 1329.39
231 | 010507001002 | 散水、坡道 | (1)垫层材料种类、厚度:150厚乱石灌M2.5水泥砂浆 (2)面层厚度:20厚1：2.5水泥砂浆 (3)混凝土种类（商品混凝土、现场拌制，泵送、非泵送）:预拌非泵送普通混凝土 (4)混凝土强度等级:C20 (5)12J003-4B/A1 | m2 | 41.717 | 181.26 | 7561.62
232 | 010507003001 | 电缆沟、地沟、明暗沟 | (1)排水暗沟做法详见图集12J003-8B、a/A2（混凝土盖板面比沟边缘低20mm） | m | 86.57 | 386.87 | 33491.34
233 | 040204004002 | 安砌侧（平、缘）石 | (1)材料品种、规格:900x350x150厚芝麻灰立路沿石 机切面 (2)基础、垫层：材料品种、厚度:30厚1:3水泥砂浆 (3)基座:100厚C20混凝土垫层 | m | 37.16 | 128.67 | 4781.38
234 | 040204004003 | 安砌侧（平、缘）石 | (1)材料品种、规格:200*600x150厚芝麻灰 | m | 26.755 | 107.28 | 2870.28
工程量清单
工程名称：2024年秀永、甬莞高速莆田段各所站房屋修缮工程
序号 | 项目编码 | 项目名称 | 项目特征描述 | 计量单位 | 工程量 | 金 额(元)
[6 empty] | 综合单价 | 合价
立路沿石 (2)基础、垫层：材料品种、厚度:30厚1:3水泥砂浆 (3)基座:100厚C20混凝土垫层
235 | 040204004001 | 安砌侧（平、缘）石 | (1)材料品种、规格:600x350x150厚芝麻灰立路沿石 (2)基础、垫层：材料品种、厚度:30厚1:3水泥砂浆 | m | 1.17 | 106.66 | 124.79
236 | 040204002001 | 人行道块料铺设 | (1)块料品种、规格:200x100x60厚灰色混凝土透水砖 (2)基础、垫层：材料品种、厚度:30厚1:3干硬性水泥砂浆结合层 | m2 | 99.789 | 107.83 | 10760.25
237 | 010501001011 | 垫层 | (1)混凝土种类（商品混凝土、现场拌制，泵送、非泵送）:预拌非泵送普通混凝土 (2)混凝土强度等级:c20 | m3 | 14.968 | 545.64 | 8167.14
238 | 040305001006 | 垫层 | (1)厚度:200 (2)材料品种、规格:碎石灌砂 | m3 | 19.958 | 290.25 | 5792.81
239 | 011102001002 | 石材楼地面 | (1)结合层厚度、砂浆配合比:30厚1:3干硬性水泥砂浆结合层 (2)面层材料品种、规格、颜色:300x200x50厚芝麻灰 烧面200宽收边 | m2 | 28 | 217.17 | 6080.76
240 | 011102001003 | 石材楼地面 | (1)结合层厚度、砂浆配合比:30厚1:3干硬性水泥砂浆结合层 (2)面层材料品种、规格、颜色:300x300x50厚芝麻灰 烧面总600宽 | m2 | 12.96 | 188.04 | 2437
241 | 050102012002 | 铺种草皮 | (1)养护期:成活期半年养护期半年 (2)草皮种类:马尼拉草 (3)铺种方式:满铺 (4)每平方基肥5kg | m2 | 42.7 | 35.82 | 1529.51
242 | 050101009001 | 种植土回(换)填 | (1)弃土运距:按设计要求 (2)回填土质要求:种植土 (3)取土运距:按设计要求 (4)回填厚度:按设计要求 | m3 | 12.8 | 46.77 | 598.66
办公楼一层
工程量清单
工程名称：2024年秀永、甬莞高速莆田段各所站房屋修缮工程
序号 | 项目编码 | 项目名称 | 项目特征描述 | 计量单位 | 工程量 | 金 额(元)
[6 empty] | 综合单价 | 合价
拆除
243 | 011605001007 | 平面块料拆除 | (1)饰面材料种类:玻化砖 | m2 | 64 | 11.17 | 714.88
244 | 011614007002 | 踢脚线拆除 | (1)踢脚线材质:块料 | m | 18.21 | 4.92 | 89.59
245 | 011604002010 | 立面抹灰层拆除 | (1)拆除部位:墙面 (2)抹灰层种类:水泥砂浆 | m2 | 318.695 | 19.03 | 6064.77
246 | 011608001013 | 铲除油漆涂料面 | (1)铲除部位名称:钢构油漆 | m2 | 31.455 | 5.65 | 177.72
247 | 010103002029 | 余方弃置 | (1)废弃料品种:废弃材料 (2)运距:3km | m3 | 16.842 | 15.78 | 265.77
地面
248 | 011102003003 | 块料楼地面 | (1)结合层厚度、砂浆配合比:20厚1:3水泥砂浆 (2)面层材料品种、规格、颜色:800*800玻化砖 (3)嵌缝材料种类:素水泥浆一道 | m2 | 64 | 163.38 | 10456.32
踢脚
249 | 011105003001 | 块料踢脚线 | (1)踢脚线高度:100 (2)粘贴层厚度、材料种类:8厚1:2水泥砂浆 (3)面层材料品种、规格、颜色:玻化砖 (4)防护材料种类:5厚1:3水泥砂浆打底 | m2 | 1.821 | 193.27 | 351.94
内墙面
250 | 011406001007 | 抹灰面油漆涂料 | (1)腻子种类、遍数:两遍腻子 (2)油漆涂料品种、遍数（或厚度）:白色无机涂料饰面(两遍底漆两遍面漆) | m2 | 238.61 | 42.85 | 10224.44
251 | 011201004042 | 立面砂浆找平层 | (1)界面剂类型:素水泥浆（掺建筑胶） (2)找平层砂浆厚度、配合比:9厚1:3水泥砂浆，5厚1:2.5水泥砂浆 | m2 | 238.61 | 39.15 | 9341.58
室外墙裙
252 | 011406001009 | 抹灰面油漆涂料 | (1)油漆涂料品种、遍数（或厚度）: 喷涂油性外墙专用丙烯酸罩光漆;涂刷底漆一道 | m2 | 80.085 | 45.74 | 3663.09
253 | 011201004005 | 立面砂浆找平层 | (1)界面剂类型:素水泥浆一道(内掺建筑胶) (2)找平层砂浆厚度、配合比:12厚1:2.5水泥砂浆抹平;8厚1:3水 | m2 | 80.085 | 67.53 | 5408.14
工程量清单
工程名称：2024年秀永、甬莞高速莆田段各所站房屋修缮工程
序号 | 项目编码 | 项目名称 | 项目特征描述 | 计量单位 | 工程量 | 金 额(元)
[6 empty] | 综合单价 | 合价
泥砂浆打底,扫毛或刮出纹道 (3) 刷聚合物水泥一道
254 | 011405001003 | 金属面油漆 | (1)油漆品种、遍数:蓝色(高速蓝)氟碳漆两遍 | m2 | 31.455 | 107.57 | 3383.61
办公楼二、三层
拆除
255 | 011604002011 | 立面抹灰层拆除 | (1)拆除部位:墙面 (2)抹灰层种类:水泥砂浆 | m2 | 266.39 | 19.03 | 5069.4
256 | 010103002045 | 余方弃置 | (1)废弃料品种:废弃材料 (2)运距:3km | m3 | 11.988 | 15.78 | 189.17
内墙面
257 | 011406001010 | 抹灰面油漆涂料 | (1)腻子种类、遍数:两遍腻子 (2)油漆涂料品种、遍数（或厚度）:白色无机涂料饰面(两遍底漆两遍面漆) | m2 | 266.39 | 42.85 | 11414.81
258 | 011201004043 | 立面砂浆找平层 | (1)界面剂类型:素水泥浆（掺建筑胶） (2)找平层砂浆厚度、配合比:9厚1:3水泥砂浆，5厚1:2.5水泥砂浆 | m2 | 266.39 | 39.15 | 10429.17
宿舍楼一层
259 | 011610001004 | 门窗拆除 | (1)构件名称:铝合金门 (2)门窗面积:2.1m2 | 樘 | 14 | 27.87 | 390.18
260 | 01B025 | 拆除门槛石 | (1)900长*200宽 | m2 | 2.52 | 13.19 | 33.24
261 | 011601001005 | 砖（石）砌体拆除 | (1)砌体材质:蒸压加气砖 | m3 | 0.616 | 80.04 | 49.3
262 | 010103002010 | 余方弃置 | (1)废弃料品种:废弃材料 (2)运距:3km | m3 | 4.603 | 15.78 | 72.64
263 | 01B005 | 不锈钢安全门 | (1)入户安全门、阳台门 (2)配指纹、密码锁，1*2.1m | 樘 | 14 | 2686.95 | 37617.3
264 | 010811001005 | 门窗五金 | (1)配指纹、密码锁 | 个 | 7 | 1194.28 | 8359.96
265 | 011108001002 | 石材零星项目 | (1)结合层厚度、材料种类:20厚1:3水泥砂浆 (2)面层材料品种、规格、颜色:900长*200宽中国黑 (3)勾缝材料种类:水泥浆一道 (4)12j304-LB29/63 | m2 | 2.52 | 193.88 | 488.58
工程量清单
工程名称：2024年秀永、甬莞高速莆田段各所站房屋修缮工程
序号 | 项目编码 | 项目名称 | 项目特征描述 | 计量单位 | 工程量 | 金 额(元)
[6 empty] | 综合单价 | 合价
266 | 010402001008 | 砌块墙 | (1)砌块品种、规格、强度等级:蒸压加气砖 (2)墙体类型、砌筑高度:2.2m (3)砂浆强度等级:M7.5 | m3 | 0.616 | 667.16 | 410.97
267 | 011406001023 | 抹灰面油漆涂料 | (1)腻子种类、遍数:两遍腻子 (2)油漆涂料品种、遍数（或厚度）:白色无机涂料饰面(两遍底漆两遍面漆) | m2 | 6.16 | 42.85 | 263.96
268 | 011201004044 | 立面砂浆找平层 | (1)界面剂类型:素水泥浆（掺建筑胶） (2)找平层砂浆厚度、配合比:9厚1:3水泥砂浆，5厚1:2.5水泥砂浆 | m2 | 6.16 | 39.15 | 241.16
宿舍楼二层
269 | 011610001008 | 门窗拆除 | (1)构件名称:铝合金门 (2)门窗面积:2.1m2 | 樘 | 14 | 27.87 | 390.18
270 | 01B046 | 拆除门槛石 | (1)900长*200宽 | m2 | 2.52 | 13.19 | 33.24
271 | 011601001010 | 砖（石）砌体拆除 | (1)砌体材质:蒸压加气砖 | m3 | 0.616 | 80.04 | 49.3
272 | 010103002011 | 余方弃置 | (1)废弃料品种:废弃材料 (2)运距:3km | m3 | 4.603 | 15.78 | 72.64
273 | 01B013 | 不锈钢安全门 | (1)入户安全门、阳台门 (2)配指纹、密码锁，1*2.1m | 樘 | 14 | 2686.95 | 37617.3
274 | 010811001006 | 门窗五金 | (1)配指纹、密码锁 | 个 | 7 | 1194.28 | 8359.96
275 | 011108001003 | 石材零星项目 | (1)结合层厚度、材料种类:20厚1:3水泥砂浆 (2)面层材料品种、规格、颜色:900长*200宽中国黑 (3)勾缝材料种类:水泥浆一道 (4)12j304-LB29/63 | m2 | 2.52 | 193.88 | 488.58
276 | 010402001009 | 砌块墙 | (1)砌块品种、规格、强度等级:蒸压加气砖 (2)墙体类型、砌筑高度:2.2m (3)砂浆强度等级:M7.5 | m3 | 0.616 | 667.16 | 410.97
277 | 011406001036 | 抹灰面油漆涂料 | (1)腻子种类、遍数:两遍腻子 (2)油漆涂料品种、遍数（或厚度）:白色无机涂料饰面(两遍底漆两遍面漆) | m2 | 6.16 | 42.85 | 263.96
278 | 011201004045 | 立面砂浆找平层 | (1)界面剂类型:素水 | m2 | 6.16 | 39.15 | 241.16
工程量清单
工程名称：2024年秀永、甬莞高速莆田段各所站房屋修缮工程
序号 | 项目编码 | 项目名称 | 项目特征描述 | 计量单位 | 工程量 | 金 额(元)
[6 empty] | 综合单价 | 合价
泥浆（掺建筑胶） (2)找平层砂浆厚度、配合比:9厚1:3水泥砂浆，5厚1:2.5水泥砂浆
宿舍楼三层
279 | 011610001012 | 门窗拆除 | (1)构件名称:铝合金门 (2)门窗面积:2.1m2 | 樘 | 14 | 27.87 | 390.18
280 | 01B047 | 拆除门槛石 | (1)900长*200宽 | m2 | 2.52 | 13.19 | 33.24
281 | 011601001011 | 砖（石）砌体拆除 | (1)砌体材质:蒸压加气砖 | m3 | 0.616 | 80.04 | 49.3
282 | 010103002012 | 余方弃置 | (1)废弃料品种:废弃材料 (2)运距:3km | m3 | 4.603 | 15.78 | 72.64
283 | 01B014 | 不锈钢安全门 | (1)入户安全门、阳台门 (2)配指纹、密码锁，1*2.1m | 樘 | 14 | 2686.95 | 37617.3
284 | 010811001007 | 门窗五金 | (1)配指纹、密码锁 | 个 | 7 | 1194.28 | 8359.96
285 | 011108001004 | 石材零星项目 | (1)结合层厚度、材料种类:20厚1:3水泥砂浆 (2)面层材料品种、规格、颜色:900长*200宽中国黑 (3)勾缝材料种类:水泥浆一道 (4)12j304-LB29/63 | m2 | 2.52 | 193.88 | 488.58
286 | 010402001010 | 砌块墙 | (1)砌块品种、规格、强度等级:蒸压加气砖 (2)墙体类型、砌筑高度:2.2m (3)砂浆强度等级:M7.5 | m3 | 0.616 | 667.16 | 410.97
287 | 011406001037 | 抹灰面油漆涂料 | (1)腻子种类、遍数:两遍腻子 (2)油漆涂料品种、遍数（或厚度）:白色无机涂料饰面(两遍底漆两遍面漆) | m2 | 6.16 | 42.85 | 263.96
288 | 011201004046 | 立面砂浆找平层 | (1)界面剂类型:素水泥浆（掺建筑胶） (2)找平层砂浆厚度、配合比:9厚1:3水泥砂浆，5厚1:2.5水泥砂浆 | m2 | 6.16 | 39.15 | 241.16
宿舍楼四层
289 | 011610001017 | 门窗拆除 | (1)构件名称:铝合金窗 (2)门窗面积:1.2m2 | 樘 | 1 | 27.87 | 27.87
290 | 010103002013 | 余方弃置 | (1)废弃料品种:废弃材料 (2)运距:3km | m3 | 0.144 | 15.76 | 2.27
工程量清单
工程名称：2024年秀永、甬莞高速莆田段各所站房屋修缮工程
序号 | 项目编码 | 项目名称 | 项目特征描述 | 计量单位 | 工程量 | 金 额(元)
[6 empty] | 综合单价 | 合价
291 | 010807001044 | 金属（塑钢、断桥）窗 | (1)框、扇材质:普通铝合金推拉窗 (2)玻璃品种、厚度:6高透光单银Low-E+12空气+6透明双钢化玻璃 | m2 | 1.2 | 486.82 | 584.18
收费棚
292 | 011604003002 | 天棚抹灰面拆除 | (1)拆除部位:天棚 (2)抹灰层种类:水泥砂浆 | m2 | 1202.36 | 25.5 | 30660.18
293 | 010103002046 | 余方弃置 | (1)废弃料品种:废弃材料 (2)运距:3km | m3 | 54.106 | 15.78 | 853.79
294 | 011406001006 | 抹灰面油漆涂料 | (1)油漆涂料品种、遍数（或厚度）:无机防霉涂料顶棚，两遍底漆两遍面漆 | m2 | 1202.36 | 20.37 | 24492.07
295 | 011406003003 | 满刮腻子 | (1)腻子种类、遍数:2厚耐水腻子，5厚底基防裂腻子 | m2 | 1202.36 | 23.12 | 27798.56
296 | 011301001003 | 天棚抹灰 | (1)抹灰厚度、材料种类:5厚1:0.5:3水泥石灰膏砂浆;3厚1:0.5:1水泥石灰膏砂浆打底; (2)砂浆配合比:素水泥砂浆(内掺建筑胶) | m2 | 1202.36 | 36.53 | 43922.21
297 | 01B003 | 机械台班 | (1)高空作业车26台班 | 台班 | 26 | 996.12 | 25899.12
莆田西
室外
298 | 040203007001 | 水泥混凝土 | (1)厚度:120厚 (2)混凝土强度等级:C25混凝土面层 | m2 | 306.99 | 78.68 | 24153.97
299 | 040202011003 | 碎石 | (1)厚度:150厚级配碎石垫层 | m2 | 306.99 | 33.93 | 10416.17
300 | 040202001001 | 路床（槽）整形 | (1)范围:素土夯实 | m2 | 306.99 | 1.42 | 435.93
301 | 040204002002 | 人行道块料铺设 | (1)块料品种、规格:50厚透水混凝土砖 (2)基础、垫层：材料品种、厚度:30厚1:6干硬性水泥砂浆 | m2 | 129.15 | 107.83 | 13926.24
302 | 010501001024 | 垫层 | (1)混凝土种类（商品混凝土、现场拌制，泵送、非泵送）:预拌非泵送普通混凝土 (2)混凝土强度等级:c20 | m3 | 12.915 | 545.64 | 7046.94
303 | 040202011004 | 碎石 | (1)厚度:100厚级配碎石垫层 | m2 | 129.15 | 23.47 | 3031.15
304 | 040202001002 | 路床（槽）整形 | (1)范围:素土夯实 | m2 | 129.15 | 1.42 | 183.39
305 | 011102001005 | 石材楼地面 | (1)结合层厚度、砂浆配合比:30厚1:3水泥砂浆 | m2 | 117.84 | 160.91 | 18961.63
工程量清单
工程名称：2024年秀永、甬莞高速莆田段各所站房屋修缮工程
序号 | 项目编码 | 项目名称 | 项目特征描述 | 计量单位 | 工程量 | 金 额(元)
[6 empty] | 综合单价 | 合价
(2)面层材料品种、规格、颜色:600x600x30厚花岗岩面层
306 | 010501001025 | 垫层 | (1)混凝土种类（商品混凝土、现场拌制，泵送、非泵送）:预拌非泵送普通混凝土 (2)混凝土强度等级:c20 | m3 | 11.784 | 545.65 | 6429.94
307 | 040305001009 | 垫层 | (1)厚度:150 (2)材料品种、规格:碎石灌砂 | m3 | 17.676 | 290.25 | 5130.46
308 | 040202001003 | 路床（槽）整形 | (1)范围:素土夯实 | m2 | 117.84 | 1.42 | 167.33
309 | 011302001020 | 天棚吊顶 | (1)面层材料品种、规格:两桥体接缝处尼龙网天花挂网（离地高度10m） | m2 | 173 | 82.16 | 14213.68
310 | 010807004001 | 金属纱窗 | (1)铝合金边框防蚊网 (2)框材质:35系列白色铝合金窗框 (3)窗纱材料品种、规格:金刚网 | m2 | 19.44 | 107.06 | 2081.25
311 | 010607004001 | 金属网栏 | (1)材料品种、规格:DN65*5厚镀锌方管 | m2 | 68.68 | 70.21 | 4822.02
312 | 01B056 | 白色丙纶球网 | (1)挂置白色丙纶球网，墨绿色浸塑饰面 | m2 | 61.4 | 23.96 | 1471.14
313 | 010516002007 | 预埋铁件 | (1)钢材种类:200*200*10厚镀锌钢板 | t | 0.022 | 9624.72 | 211.74
314 | 010516002008 | 预埋铁件 | (1)钢材种类:4M10不锈钢膨胀螺丝固定 L=150 | t | 0.003 | 4054.72 | 12.16
315 | 010606013001 | 零星钢构件 | (1)构件名称:不锈钢导水槽 (2)钢材品种、规格:3厚不锈钢板 | t | 0.692 | 24482.14 | 16941.64
316 | 010606013002 | 零星钢构件 | (1)构件名称:镀锌方管 (2)钢材品种、规格:30*30*2.5 | t | 0.11 | 11258.45 | 1238.43
317 | 010516002009 | 预埋铁件 | (1)钢材种类:150*150*5镀锌钢板 | t | 0.042 | 9624.72 | 404.24
318 | 010516005004 | 化学螺栓 | (1)化学螺栓种类:M8*110不锈钢化学螺栓植入主体结构 | 个 | 192 | 13.6 | 2611.2
319 | 01B063 | 机械台班 | (1)高空作业车4台班 | 台班 | 4 | 969.81 | 3879.24
忠门站
停车棚
320 | 010901002001 | 型材屋 | (1)型材品种、规格:屋顶新压1.2mm厚双层隔热铝合金长城瓦 灰色 ，内填聚氨酯 | m2 | 82.512 | 411.9 | 33986.69
321 | 011405001004 | 金属面油漆 | (1)油漆品种、遍数: | m2 | 65.252 | 104.72 | 6833.19
工程量清单
工程名称：2024年秀永、甬莞高速莆田段各所站房屋修缮工程
序号 | 项目编码 | 项目名称 | 项目特征描述 | 计量单位 | 工程量 | 金 额(元)
[6 empty] | 综合单价 | 合价
氟碳漆两遍
322 | 011404007001 | 其他木材面 | (1)用细砂布将木材表面打磨光滑 (2)油漆品种、遍数:过氯乙烯漆 五遍成活 | m2 | 117.504 | 82.46 | 9689.38
323 | 011608001019 | 铲除油漆涂料面 |  | m2 | 65.252 | 5.5 | 358.89
宿舍楼一层
拆除
324 | 011610001025 | 门窗拆除 | (1)构件名称:防盗门 (2)门窗面积:2.1m2 | 樘 | 1 | 27.87 | 27.87
325 | 011601001002 | 砖（石）砌体拆除 | (1)砌体材质:200厚蒸压加气砖墙 | m3 | 0.57 | 80.04 | 45.62
326 | 01B066 | 拆除门槛石 | (1)1000长*200宽、1200长*200宽 | m2 | 1.12 | 13.19 | 14.77
327 | 011610001026 | 门窗拆除 | (1)构件名称:M1021、ZM1021 (2)门窗面积:2.1m2 | 樘 | 3 | 27.87 | 83.61
328 | 011610001027 | 门窗拆除 | (1)构件名称:M1221 (2)门窗面积:2.52m2 | 樘 | 2 | 36.23 | 72.46
329 | 011605001004 | 平面块料拆除 | (1)饰面材料种类:防滑砖 | m2 | 2.68 | 11.17 | 29.94
330 | 011602001002 | 混凝土构件拆除 | (1)地面垫层 | m3 | 0.214 | 524.08 | 112.15
331 | 011604002002 | 立面抹灰层拆除 | (1)拆除部位:内墙面 (2)抹灰层种类:水泥砂浆 | m2 | 20.52 | 19.03 | 390.5
332 | 010103002034 | 余方弃置 | (1)废弃料品种:废弃材料 (2)运距:3km | m3 | 7.183 | 15.78 | 113.35
新做
333 | 010402001001 | 砌块墙 | (1)砌块品种、规格、强度等级:蒸压加气砖 (2)砂浆强度等级:M7.5 | m3 | 1.084 | 667.16 | 723.2
334 | 010501001027 | 垫层 | (1)混凝土种类（商品混凝土、现场拌制，泵送、非泵送）:预拌非泵送普通混凝土 (2)混凝土强度等级:c20 (3)新砌隔墙基础 | m3 | 0.072 | 560.56 | 40.36
335 | 011406001051 | 抹灰面油漆涂料 | (1)腻子种类、遍数:两遍腻子 (2)油漆涂料品种、遍数（或厚度）:白色无机涂料饰面(两遍底漆两遍面漆) | m2 | 1.1 | 42.85 | 47.14
336 | 011201004052 | 立面砂浆找平层 | (1)界面剂类型:素水泥浆（掺建筑胶） (2)找平层砂浆厚度、配合比:9厚1:3水泥砂浆，5厚1:2.5水泥砂浆 | m2 | 1.1 | 39.14 | 43.05
工程量清单
工程名称：2024年秀永、甬莞高速莆田段各所站房屋修缮工程
序号 | 项目编码 | 项目名称 | 项目特征描述 | 计量单位 | 工程量 | 金 额(元)
[6 empty] | 综合单价 | 合价
厨房地面
337 | 011102003005 | 块料楼地面 | (1)结合层厚度、砂浆配合比:20厚1:3水泥砂浆 (2)面层材料品种、规格、颜色:600*600防滑砖 (3)嵌缝材料种类:素水泥浆一道 | m2 | 2.32 | 115.8 | 268.66
338 | 010904002003 | 楼（地）面涂膜防水 | (1)防水膜品种:聚氨脂防水涂膜1.5mm厚 (2)涂膜厚度、遍数: | m2 | 2.32 | 39.94 | 92.66
339 | 011101006015 | 平面砂浆找平层 | (1)找平层厚度、砂浆配合比:20厚1：3水泥砂浆找坡 | m2 | 2.32 | 27.02 | 62.69
340 | 010501001008 | 垫层 | (1)混凝土种类（商品混凝土、现场拌制，泵送、非泵送）:预拌非泵送普通混凝土 (2)混凝土强度等级:c20 | m3 | 0.186 | 560.43 | 104.24
内墙面
341 | 011204003003 | 块料墙面 | (1)安装方式:5厚1：2建筑胶水泥砂浆 (2)面层材料品种、规格、颜色:300*600玻化砖 (3)详05J909-内墙15A /NQ27 | m2 | 20.52 | 162.7 | 3338.6
342 | 011201004011 | 立面砂浆找平层 | (1)界面剂类型:素水泥浆 (2)找平层砂浆厚度、配合比:9厚1：3水泥砂浆 | m2 | 20.52 | 36.67 | 752.47
外墙面
343 | 011406001021 | 抹灰面油漆涂料 | (1)油漆涂料品种、遍数（或厚度）: 喷涂油性外墙专用丙烯酸罩光漆;涂刷底漆一道 | m2 | 5.32 | 29.75 | 158.27
344 | 011201004012 | 立面砂浆找平层 | (1)界面剂类型:素水泥浆一道(内掺建筑胶) (2)找平层砂浆厚度、配合比:12厚1:2.5水泥砂浆抹平;8厚1:3水泥砂浆打底,扫毛或刮出纹道 (3) 刷聚合物水泥一道 | m2 | 5.32 | 67.53 | 359.26
踢脚
345 | 011105003003 | 块料踢脚线 | (1)踢脚线高度:100 (2)粘贴层厚度、材料种类:8厚1:2水泥砂浆 (3)面层材料品种、规格、颜色:100*300黑 | m2 | 0.14 | 193.27 | 27.06
工程量清单
工程名称：2024年秀永、甬莞高速莆田段各所站房屋修缮工程
序号 | 项目编码 | 项目名称 | 项目特征描述 | 计量单位 | 工程量 | 金 额(元)
[6 empty] | 综合单价 | 合价
色系石材 (4)防护材料种类:5厚1:3水泥砂浆打底
走廊地面
346 | 011102003006 | 块料楼地面 | (1)结合层厚度、砂浆配合比:5厚聚合物水泥砂浆结合层 (2)面层材料品种、规格、颜色:800*800防滑砖 (3)嵌缝材料种类:素水泥浆一道 | m2 | 0.36 | 156.55 | 56.36
347 | 010904002004 | 楼（地）面涂膜防水 | (1)防水膜品种:聚氨脂防水涂膜1.5mm厚 (2)涂膜厚度、遍数: | m2 | 0.36 | 39.94 | 14.38
348 | 011101006016 | 平面砂浆找平层 | (1)找平层厚度、砂浆配合比:20厚1：3水泥砂浆找坡 | m2 | 0.36 | 27.02 | 9.73
349 | 010501001009 | 垫层 | (1)混凝土种类（商品混凝土、现场拌制，泵送、非泵送）:预拌非泵送普通混凝土 (2)混凝土强度等级:c20 | m3 | 0.029 | 560.34 | 16.25
350 | 010802004001 | 防盗门 | (1)门框、扇材质:成品不锈钢防盗门,内岩棉填充(阻燃、隔音功能),配智能门锁(含密码+指纹识别) (2)M1021 | 樘 | 2 | 2686.95 | 5373.9
351 | 010802004002 | 防盗门 | (1)门框、扇材质:成品不锈钢防盗门,内岩棉填充(阻燃、隔音功能),配智能门锁(含密码+指纹识别) (2)M1221 | 樘 | 2 | 3224.34 | 6448.68
352 | 010802004010 | 防盗门 | (1)门框、扇材质:成品不锈钢防盗门，内岩棉填充(阻燃、隔音功能)配智能门锁(含密码+指纹识别+人脸识别) (2)ZM1221 | 樘 | 1 | 3224.34 | 3224.34
353 | 010811001008 | 门窗五金 | (1)配指纹、密码锁、人脸识别 | 个 | 5 | 1194.28 | 5971.4
宿舍楼四层
354 | 011604002017 | 立面抹灰层拆除 | (1)拆除部位:墙面 (2)抹灰层种类:水泥砂浆 | m2 | 61.4 | 19.03 | 1168.44
355 | 011604003003 | 天棚抹灰面拆除 | (1)拆除部位:天棚 (2)抹灰层种类:水泥砂浆 | m2 | 20.29 | 25.5 | 517.4
356 | 011605001014 | 平面块料拆除 | (1)饰面材料种类:玻化砖 | m2 | 20.29 | 12.91 | 261.94
工程量清单
工程名称：2024年秀永、甬莞高速莆田段各所站房屋修缮工程
序号 | 项目编码 | 项目名称 | 项目特征描述 | 计量单位 | 工程量 | 金 额(元)
[6 empty] | 综合单价 | 合价
357 | 011614007003 | 踢脚线拆除 | (1)踢脚线材质:块料 | m | 25.4 | 4.92 | 124.97
358 | 011610001031 | 门窗拆除 | (1)构件名称:防盗门 (2)门窗面积:2.1m2 | 樘 | 1 | 27.87 | 27.87
359 | 011601001015 | 砖（石）砌体拆除 | (1)砌体材质:200厚蒸压加气砖墙 | m3 | 0.044 | 80.04 | 3.52
360 | 01B067 | 拆除门槛石 | (1)1200长*200宽 | m2 | 0.24 | 13.19 | 3.17
361 | 010103002035 | 余方弃置 | (1)废弃料品种:废弃材料 (2)运距:3km | m3 | 4.765 | 15.78 | 75.19
新做
362 | 010402001012 | 砌块墙 | (1)砌块品种、规格、强度等级:蒸压加气砖 (2)砂浆强度等级:M7.5 | m3 | 0.044 | 667.16 | 29.36
363 | 011406001050 | 抹灰面油漆涂料 | (1)腻子种类、遍数:两遍腻子 (2)油漆涂料品种、遍数（或厚度）:白色无机涂料饰面(两遍底漆两遍面漆) | m2 | 0.44 | 42.85 | 18.85
364 | 011201004051 | 立面砂浆找平层 | (1)界面剂类型:素水泥浆（掺建筑胶） (2)找平层砂浆厚度、配合比:9厚1:3水泥砂浆，5厚1:2.5水泥砂浆 | m2 | 0.44 | 39.14 | 17.22
365 | 010802004011 | 防盗门 | (1)门框、扇材质:成品不锈钢防盗门,内岩棉填充(阻燃、隔音功能)配智能门锁(含密码+指纹识别+人脸识别) (2)ZM1221 | 樘 | 1 | 3224.34 | 3224.34
366 | 010811001009 | 门窗五金 | (1)配指纹、密码锁、人脸识别 | 个 | 1 | 1194.28 | 1194.28
地面
367 | 011102003017 | 块料楼地面 | (1)结合层厚度、砂浆配合比:5厚聚合物水泥砂浆结合层 (2)面层材料品种、规格、颜色:800*800玻化砖 (3)嵌缝材料种类:聚合物水泥浆一道 | m2 | 20.29 | 156.55 | 3176.4
368 | 011101006045 | 平面砂浆找平层 | (1)找平层厚度、砂浆配合比:20厚1:3水泥砂浆找平 (2)聚合物水泥浆一道 | m2 | 20.29 | 30.43 | 617.42
踢脚
369 | 011105003004 | 块料踢脚线 | (1)踢脚线高度:60 (2)粘贴层厚度、材料种类:8厚1:2水泥砂浆 (3)面层材料品种、规 | m2 | 1.524 | 193.27 | 294.54
工程量清单
工程名称：2024年秀永、甬莞高速莆田段各所站房屋修缮工程
序号 | 项目编码 | 项目名称 | 项目特征描述 | 计量单位 | 工程量 | 金 额(元)
[6 empty] | 综合单价 | 合价
格、颜色:黑色仿石砖 (4)防护材料种类:5厚1:3水泥砂浆打底
内墙面
370 | 011406001053 | 抹灰面油漆涂料 | (1)腻子种类、遍数:两遍腻子 (2)油漆涂料品种、遍数（或厚度）:白色无机涂料饰面(两遍底漆两遍面漆) | m2 | 61.4 | 42.85 | 2630.99
371 | 011201004054 | 立面砂浆找平层 | (1)界面剂类型:素水泥浆（掺建筑胶） (2)找平层砂浆厚度、配合比:9厚1:3水泥砂浆，5厚1:2.5水泥砂浆 | m2 | 61.4 | 39.15 | 2403.81
天棚
372 | 011406001054 | 抹灰面油漆涂料 | (1)腻子种类、遍数:2厚耐水腻子，5厚底基防裂腻子 (2)油漆涂料品种、遍数（或厚度）:白色无机涂料饰面(两遍底漆两遍面漆) | m2 | 20.29 | 50.72 | 1029.11
373 | 011301001004 | 天棚抹灰 | (1)抹灰厚度、材料种类:5厚1:0.5:3水泥石灰膏砂浆 (2)砂浆配合比:素水泥砂浆(内掺建筑胶) | m2 | 20.29 | 34.58 | 701.63
宿舍401屋面
374 | 011607002001 | 防水层拆除 | (1)防水层种类:2厚SBS防水卷材 | m2 | 81.59 | 8.62 | 703.31
375 | 011607003001 | 屋面附着层拆除 | (1)附着层种类:50mm厚挤塑聚苯板 | m2 | 74.27 | 7.3 | 542.17
376 | 011605001013 | 平面块料拆除 | (1)饰面材料种类:600*600防滑砖 | m2 | 74.27 | 10.88 | 808.06
377 | 010103002038 | 余方弃置 | (1)废弃料品种:废弃材料 (2)运距:3km | m3 | 3.557 | 15.38 | 54.71
屋面
378 | 011102003009 | 块料楼地面 | (1)结合层厚度、砂浆配合比:20厚(1:2.5水泥砂浆)粘结层 (2)面层材料品种、规格、颜色:600*600防滑砖 (3)嵌缝材料种类:DTG防水砂浆勾缝 | m2 | 74.27 | 115.88 | 8606.41
379 | 011003001001 | 隔离层 | (1)隔离层材料品种:油毡层 | m2 | 74.27 | 19.67 | 1460.89
380 | 010902001001 | 屋面卷材防水 | (1)卷材品种、规格、厚度:2厚SBS防水卷材一道 (2)防水层做法:反口3 | m2 | 81.59 | 75.44 | 6155.15
工程量清单
工程名称：2024年秀永、甬莞高速莆田段各所站房屋修缮工程
序号 | 项目编码 | 项目名称 | 项目特征描述 | 计量单位 | 工程量 | 金 额(元)
[6 empty] | 综合单价 | 合价
00mm
381 | 010902002001 | 屋面涂膜防水 | (1)防水膜品种:2厚聚氨酯防水涂料二遍 (2)增强材料种类:反口300mm | m2 | 163.18 | 50.93 | 8310.76
382 | 011101006019 | 平面砂浆找平层 | (1)找平层厚度、砂浆配合比:20厚(1:3水泥砂浆)找平层 | m2 | 74.27 | 31.56 | 2343.96
383 | 011001001001 | 保温隔热屋面 | (1)保温隔热材料品种、规格、厚度:50mm厚挤塑聚苯板 | m2 | 74.27 | 39.62 | 2942.58
384 | 010404001002 | 垫层 | (1)垫层材料种类、配合比、厚度:最薄处30厚LC5.0轻骨料混凝土,找坡2.0% | m3 | 2.228 | 620.28 | 1381.98
宿舍401
拆除
385 | 011601001007 | 砖（石）砌体拆除 | (1)砌体名称:蒸压加气砖 | m3 | 4.47 | 80.04 | 357.78
386 | 011605002001 | 立面块料拆除 | (1)饰面材料种类:玻化砖 | m2 | 33.3 | 36.79 | 1225.11
387 | 011608001022 | 铲除油漆涂料面 | (1)铲除部位名称:墙面、天棚涂料腻子 | m2 | 172.739 | 5.24 | 905.15
388 | 011605001010 | 平面块料拆除 | (1)饰面材料种类:玻化砖 | m2 | 55.934 | 11.17 | 624.78
389 | 011606003008 | 天棚面龙骨及饰面拆除 | (1)龙骨及饰面种类:集成吊顶、轻钢龙骨 | m2 | 7.6 | 8.18 | 62.17
390 | 010103002039 | 余方弃置 | (1)废弃料品种:废弃材料 (2)运距:3km | m3 | 10.096 | 15.78 | 159.31
391 | 010402001005 | 砌块墙 | (1)砌块品种、规格、强度等级:蒸压加气砖 (2)砂浆强度等级:M7.5 | m3 | 1.011 | 667.16 | 674.5
地面
392 | 011102003010 | 块料楼地面 | (1)结合层厚度、砂浆配合比:30厚1：3水泥砂浆 (2)面层材料品种、规格、颜色:30厚云多拉灰大理石 (3)嵌缝材料种类:水泥浆一道（内掺建筑胶） (4)12J304-LB20/60 | m2 | 1.67 | 633.77 | 1058.4
393 | 011102003015 | 块料楼地面 | (1)结合层厚度、砂浆配合比:30厚1：3水泥砂浆 (2)面层材料品种、规格、颜色:300*600仿大理石地砖 (3)嵌缝材料种类:水泥浆一道（内掺建筑 | m2 | 5.93 | 429 | 2543.97
工程量清单
工程名称：2024年秀永、甬莞高速莆田段各所站房屋修缮工程
序号 | 项目编码 | 项目名称 | 项目特征描述 | 计量单位 | 工程量 | 金 额(元)
[6 empty] | 综合单价 | 合价
胶） (4)12J304-LB20/60
394 | 010904002007 | 楼（地）面涂膜防水 | (1)防水膜品种:1.5厚聚氨酯防水 | m2 | 15.2 | 39.94 | 607.09
395 | 011101006020 | 平面砂浆找平层 | (1)找平层厚度、砂浆配合比:20厚1:3水泥砂浆找平 | m2 | 7.6 | 27.02 | 205.35
396 | 011104002001 | 竹、木（复合）地板 | (1)面层材料品种、规格、颜色:18厚复合木地板，金柚木色 (2)5厚珍珠棉复合铝膜 | m2 | 48.8 | 18.76 | 915.49
397 | 011101006021 | 平面砂浆找平层 | (1)找平层厚度、砂浆配合比:20厚1:2.5水泥砂浆找平 (2)水泥浆一道（内掺建筑胶） | m2 | 48.8 | 27.89 | 1361.03
398 | 011108001005 | 石材零星项目 | (1)结合层厚度、材料种类:20厚1:3水泥砂浆 (2)面层材料品种、规格、颜色:中国黑 (3)勾缝材料种类:水泥浆一道 (4)12j304-LB29/63 | m2 | 0.42 | 193.88 | 81.43
墙面
房间、客厅
399 | 011207001004 | 墙面装饰板 | (1)基层材料种类、规格:防火阻燃板18厚 (2)面层材料品种、规格、颜色:碳晶板8厚 | m2 | 85.333 | 196.77 | 16790.97
400 | 011201004017 | 立面砂浆找平层 | (1)界面剂类型:素水泥浆一道(内掺建筑胶) (2)找平层砂浆厚度、配合比:9厚1:3水泥砂浆 (3)聚合物水泥砂浆修补 | m2 | 85.333 | 44.17 | 3769.16
房间洗手台
401 | 011207001005 | 墙面装饰板 | (1)基层材料种类、规格:防火阻燃板18厚 (2)面层材料品种、规格、颜色:防水碳晶板8厚 | m2 | 17.485 | 196.77 | 3440.52
402 | 011201004018 | 立面砂浆找平层 | (1)界面剂类型:素水泥浆一道(内掺建筑胶) (2)找平层砂浆厚度、配合比:9厚1:3水泥砂浆 (3)聚合物水泥砂浆修补 | m2 | 17.485 | 44.17 | 772.31
卫生间
工程量清单
工程名称：2024年秀永、甬莞高速莆田段各所站房屋修缮工程
序号 | 项目编码 | 项目名称 | 项目特征描述 | 计量单位 | 工程量 | 金 额(元)
[6 empty] | 综合单价 | 合价
403 | 011204003004 | 块料墙面 | (1)安装方式:5厚1:2建筑胶水泥砂浆 (2)面层材料品种、规格、颜色:300*600仿大理石墙砖 (3)水泥浆一道 (4)05j909-内墙15a/NQ27 | m2 | 33.3 | 432.69 | 14408.58
404 | 011201004019 | 立面砂浆找平层 | (1)找平层砂浆厚度、配合比:9厚1:3水泥砂浆 | m2 | 33.3 | 32.23 | 1073.26
踢脚板
405 | 011105006001 | 金属踢脚线 | (1)踢脚线高度:50mm (2)面层材料品种、规格、颜色:黑钛拉丝不锈钢 (3)05j909-踢13D/TJ17 | m | 43.67 | 31.01 | 1354.21
406 | 011201004020 | 立面砂浆找平层 | (1)界面剂类型:3厚外加剂专用砂浆 (2)找平层砂浆厚度、配合比:10厚1:3水泥砂浆 | m2 | 2.184 | 42.69 | 93.23
天棚
407 | 011406001027 | 抹灰面油漆涂料 | (1)腻子种类、遍数:2遍 (2)油漆涂料品种、遍数（或厚度）:无机涂料两底两面 | m2 | 56.4 | 50.72 | 2860.61
408 | 011302001008 | 天棚吊顶 | (1)龙骨材料种类、规格、中距:(装配式U型轻钢(不上人型) (2)基层材料种类、规格:纸面石膏板9厚单层 (3)面层材料品种、规格:纸面石膏板9厚单层 | m2 | 56.4 | 133.59 | 7534.48
409 | 011108001006 | 石材零星项目 | (1)面层材料品种、规格、颜色:30厚云多拉灰 | m2 | 0.128 | 902.27 | 115.49
门窗
410 | 010807001039 | 金属（塑钢、断桥）窗 | (1)固定窗 (2)框、扇材质:断桥铝型材（氟碳漆喷涂） (3)玻璃品种、厚度:6高透光单银Low-E+12空气+6透明双钢化玻璃 | m2 | 6.279 | 598.34 | 3756.98
411 | 010807001040 | 金属（塑钢、断桥）窗 | (1)平开窗 (2)框、扇材质:断桥铝型材（氟碳漆喷涂） (3)玻璃品种、厚度:6 | m2 | 4.06 | 814.21 | 3305.69
工程量清单
工程名称：2024年秀永、甬莞高速莆田段各所站房屋修缮工程
序号 | 项目编码 | 项目名称 | 项目特征描述 | 计量单位 | 工程量 | 金 额(元)
[6 empty] | 综合单价 | 合价
高透光单银Low-E+12空气+6透明双钢化玻璃
412 | 010801001002 | 木质门 | (1)防火木门（金柚木饰面） (2)2350*1130 (3)含五金配件 | m2 | 2.656 | 1117.01 | 2966.78
413 | 010801001003 | 木质门 | (1)防火木门（金柚木饰面） (2)1000*2150 (3)含五金配件 | m2 | 2.15 | 1137.16 | 2444.89
414 | 010802001005 | 金属（塑钢）门 | (1)门框、扇材质:不锈钢 (2)玻璃品种、厚度:双层中空钢化玻璃（磨砂）4+9a+4 | m2 | 3.36 | 658.16 | 2211.42
415 | 011210003001 | 玻璃隔断 | (1)玻璃品种、规格、颜色:6+9A+6夹胶钢化玻璃 | m2 | 4.395 | 328.56 | 1444.02
家具成品
416 | 01B027 | 电视造型框 | (1)1570*970mm，橡木直纹18mm密度板，外凸140mm | 套 | 2 | 399.93 | 799.86
417 | 01B028 | 洗手台01 | (1)规格：1.38*0.6m (2)材质:仿爵士白人造石台面+木饰面底座+陶瓷洗手盆 | 套 | 1 | 4060.88 | 4060.88
418 | 01B029 | 洗手台02 | (1)规格：0.9*0.6 (2)材质:仿爵士白人造石+陶瓷洗手盆 | 套 | 1 | 984.45 | 984.45
419 | 01BC005 | LED智能触摸镜子 | (1)1350*1050、680*1050，暖光+除雾 | m2 | 2.132 | 984.45 | 2098.85
420 | 011501003001 | 衣柜 | (1)成品衣柜 (2)台柜规格:橡木直纹，2100*2300*600 | 个 | 1 | 11887.31 | 11887.31
421 | 010810001001 | 窗帘 | (1)窗帘材质:布帘、纱帘 (2)窗帘高度、宽度:2.23*3.5m (3)窗帘层数:2层 | m | 3.5 | 270.72 | 947.52
422 | 010810001002 | 窗帘 | (1)窗帘材质:布帘、纱帘 (2)窗帘高度、宽度:2.23*3.6m (3)窗帘层数:2层 | m | 3.6 | 270.72 | 974.59
423 | 01B111 | 窗帘电机 | (1)电机 | 台 | 4 | 307.65 | 1230.6
424 | 01B112 | 窗帘双轨 | (1)双轨道 | m | 7.1 | 49.23 | 349.53
425 | 01B039 | 天花电动晾衣架 | (1)注明：主机长116cm*宽31cm*高8cm (2)照明功率：24W、承重200斤、开关类型：语音控制+遥控开关 | 套 | 1 | 1327.77 | 1327.77
宿舍402
工程量清单
工程名称：2024年秀永、甬莞高速莆田段各所站房屋修缮工程
序号 | 项目编码 | 项目名称 | 项目特征描述 | 计量单位 | 工程量 | 金 额(元)
[6 empty] | 综合单价 | 合价
拆除
426 | 011605001011 | 平面块料拆除 | (1)饰面材料种类:玻化砖 | m2 | 67.49 | 11.17 | 753.86
427 | 011608001023 | 铲除油漆涂料面 | (1)铲除部位名称:墙面、天棚涂料腻子 | m2 | 120.979 | 5.24 | 633.93
428 | 010103002040 | 余方弃置 | (1)废弃料品种:废弃材料 (2)运距:3km | m3 | 2.565 | 15.78 | 40.48
429 | 010402001006 | 砌块墙 | (1)砌块品种、规格、强度等级:蒸压加气砖 (2)砂浆强度等级:M7.5 | m3 | 6.08 | 718.92 | 4371.03
430 | 010503005001 | 过梁 | (1)混凝土种类（商品混凝土、现场拌制，泵送、非泵送）:预拌非泵送普通混凝土 (2)混凝土强度等级:C25 | m3 | 0.032 | 827.26 | 26.47
431 | 010515001010 | 现浇构件钢筋 | (1)钢筋种类、规格:圆钢Φ8 | t | 0.009 | 6194.56 | 55.75
432 | 010515001011 | 现浇构件钢筋 | (1)钢筋种类、规格:圆钢Φ6 | t | 0.002 | 6416.72 | 12.83
内墙面
433 | 011406001028 | 抹灰面油漆涂料 | (1)腻子种类、遍数:两遍腻子 (2)油漆涂料品种、遍数（或厚度）:白色无机涂料饰面(两遍底漆两遍面漆) | m2 | 69.338 | 42.85 | 2971.13
434 | 011201004049 | 立面砂浆找平层 | (1)界面剂类型:素水泥浆（掺建筑胶） (2)找平层砂浆厚度、配合比:9厚1:3水泥砂浆，5厚1:2.5水泥砂浆 | m2 | 69.338 | 39.15 | 2714.58
卫生间
435 | 011204003005 | 块料墙面 | (1)安装方式:5厚1:2建筑胶水泥砂浆 (2)面层材料品种、规格、颜色:300*600仿大理石墙砖 (3)水泥浆一道 (4)05j909-内墙15a/NQ27 | m2 | 31.946 | 432.69 | 13822.71
436 | 011201004022 | 立面砂浆找平层 | (1)找平层砂浆厚度、配合比:9厚1:3水泥砂浆 | m2 | 31.946 | 32.23 | 1029.62
地面
437 | 011102003011 | 块料楼地面 | (1)结合层厚度、砂浆配合比:30厚1：3水泥砂浆 (2)面层材料品种、规格、颜色:300*600仿大理石地砖 | m2 | 8.71 | 429 | 3736.59
工程量清单
工程名称：2024年秀永、甬莞高速莆田段各所站房屋修缮工程
序号 | 项目编码 | 项目名称 | 项目特征描述 | 计量单位 | 工程量 | 金 额(元)
[6 empty] | 综合单价 | 合价
(3)嵌缝材料种类:水泥浆一道（内掺建筑胶） (4)12J304-LB20/60
438 | 011102003016 | 块料楼地面 | (1)结合层厚度、砂浆配合比:30厚1：3水泥砂浆 (2)面层材料品种、规格、颜色:800*800玻化砖 (3)嵌缝材料种类:水泥浆一道（内掺建筑胶） (4)12J304-LB20/60 | m2 | 58.78 | 168.06 | 9878.57
439 | 010904002009 | 楼（地）面涂膜防水 | (1)防水膜品种:1.5厚聚氨酯防水 | m2 | 134.98 | 39.94 | 5391.1
440 | 011101006022 | 平面砂浆找平层 | (1)找平层厚度、砂浆配合比:20厚1:3水泥砂浆找平 | m2 | 67.49 | 27.02 | 1823.58
天棚
441 | 011406001040 | 抹灰面油漆涂料 | (1)腻子种类、遍数:2遍 (2)油漆涂料品种、遍数（或厚度）:无机涂料两底两面 | m2 | 67.49 | 50.72 | 3423.09
442 | 011302001014 | 天棚吊顶 | (1)龙骨材料种类、规格、中距:(装配式U型轻钢(不上人型) (2)基层材料种类、规格:纸面石膏板9厚单层 (3)面层材料品种、规格:纸面石膏板9厚单层 | m2 | 67.49 | 133.59 | 9015.99
443 | 010802001008 | 金属（塑钢）门 | (1)门框、扇材质:不锈钢 (2)玻璃品种、厚度:双层中空钢化玻璃（磨砂）4+9a+4 | m2 | 1.68 | 658.16 | 1105.71
444 | 010801001004 | 木质门 | (1)防火木门（金柚木饰面） (2)1200*2350 (3)含五金配件 | m2 | 2.82 | 1109.34 | 3128.34
家具
445 | 01B040 | 洗手台 | (1)规格：1650*600mm (2)材质:仿爵士白人造石+陶瓷洗手盆 | 套 | 1 | 1476.69 | 1476.69
446 | 01BC006 | LED智能触摸镜子 | (1)1600*950，暖光+除雾 | m2 | 1.52 | 984.45 | 1496.36
447 | 01B042 | 茶水台 | (1)1555*600*850， (2)材质:仿爵士白人造石台面+木饰面底座+不锈钢洗手盆 | 套 | 1 | 2239.63 | 2239.63
综合楼ETC室外
工程量清单
工程名称：2024年秀永、甬莞高速莆田段各所站房屋修缮工程
序号 | 项目编码 | 项目名称 | 项目特征描述 | 计量单位 | 工程量 | 金 额(元)
[6 empty] | 综合单价 | 合价
拆除
448 | 011601001012 | 砖（石）砌体拆除 | (1)砌体名称:台明实心砖 | m3 | 3.349 | 154.36 | 516.95
449 | 011604002013 | 立面抹灰层拆除 | (1)拆除部位:外墙面 (2)抹灰层种类:水泥砂浆 | m2 | 143.018 | 18.53 | 2650.12
450 | 011605001016 | 平面块料拆除 | (1)花岗岩 | m2 | 23.48 | 12.84 | 301.48
451 | 011602001004 | 混凝土构件拆除 | (1)地面垫层 | m3 | 2.347 | 510.24 | 1197.53
452 | 010103002041 | 余方弃置 | (1)废弃料品种:废弃材料 (2)运距:3km | m3 | 16.389 | 15.38 | 252.06
外墙面
453 | 011406001029 | 抹灰面油漆涂料 | (1)油漆涂料品种、遍数（或厚度）:丙烯酸三遍 | m2 | 175.283 | 44.52 | 7803.6
454 | 011201004023 | 立面砂浆找平层 | (1)界面剂类型:素水泥浆一道(内掺建筑胶) (2)找平层砂浆厚度、配合比:8厚1:2.5水泥砂浆抹平，12厚1:3水泥砂浆(掺水泥重量的3%防水剂)打底 | m2 | 175.283 | 62.47 | 10949.93
455 | 010903002014 | 墙面涂膜防水 | (1)防水膜品种:聚合物水泥防水涂膜1.5mm厚 | m2 | 350.566 | 40.67 | 14257.52
地面
456 | 011102001004 | 石材楼地面 | (1)结合层厚度、砂浆配合比:30厚1:3水泥砂浆 (2)面层材料品种、规格、颜色:600*600*30芝麻灰烧面 | m2 | 23.48 | 160.91 | 3778.17
457 | 010501001014 | 垫层 | (1)混凝土种类（商品混凝土、现场拌制，泵送、非泵送）:预拌非泵送普通混凝土 (2)混凝土强度等级:c20 | m3 | 2.348 | 545.64 | 1281.16
458 | 040305001007 | 垫层 | (1)厚度:150 (2)材料品种、规格:碎石灌砂 | m3 | 3.522 | 290.25 | 1022.26
台明
459 | 010401003002 | 实心砖墙 | (1)砖品种、规格、强度等级:MU10烧结实心砖 (2)砂浆强度等级、配合比:M7.5水泥砂浆 | m3 | 3.349 | 690.64 | 2312.95
460 | 010501001015 | 垫层 | (1)混凝土种类（商品混凝土、现场拌制，泵送、非泵送）:预拌非泵送普通混凝土 | m3 | 1.135 | 545.64 | 619.3
工程量清单
工程名称：2024年秀永、甬莞高速莆田段各所站房屋修缮工程
序号 | 项目编码 | 项目名称 | 项目特征描述 | 计量单位 | 工程量 | 金 额(元)
[6 empty] | 综合单价 | 合价
(2)混凝土强度等级:c20
461 | 040305001008 | 垫层 | (1)厚度:150 (2)材料品种、规格:碎石灌砂 | m3 | 1.702 | 290.25 | 494.01
462 | 011204001001 | 石材墙面 | (1)安装方式:瓷砖胶一道 (2)面层材料品种、规格、颜色:600x490x30厚浅灰色花岗岩贴面 | m2 | 9.15 | 204.93 | 1875.11
463 | 011201004024 | 立面砂浆找平层 | (1)找平层砂浆厚度、配合比:20厚1:2水泥砂浆找平层 | m2 | 9.15 | 58.97 | 539.58
464 | 011107001003 | 石材台阶面 | (1)结合层材料种类:5厚1:1水泥砂浆结合层 (2)面层材料品种、规格、颜色:300宽 600x300x50厚芝麻灰 烧面、芝麻灰 烧面（踏板）600x320x50厚、芝麻灰 烧面（踢板）600x100x20厚 | m2 | 9.51 | 221.49 | 2106.37
465 | 011101006046 | 平面砂浆找平层 | (1)找平层厚度、砂浆配合比:30厚1:3水泥砂浆 | m2 | 9.51 | 36.35 | 345.69
466 | 010507004003 | 台阶 | (1)混凝土种类（商品混凝土、现场拌制，泵送、非泵送）:预拌非泵送普通混凝土 (2)混凝土强度等级:c20 | m3 | 0.951 | 688.3 | 654.57
467 | 040305001011 | 垫层 | (1)厚度:150 (2)材料品种、规格:碎石灌砂 | m3 | 1.427 | 290.25 | 414.19
综合楼ETC室内
拆除
468 | 011610001040 | 门窗拆除 | (1)门窗面积:2.1m2 | 樘 | 1 | 27.87 | 27.87
469 | 011609001006 | 栏杆、栏板拆除 | (1)栏杆、栏板种类和高度:1.1m不锈钢栏杆 | m | 13.975 | 21.12 | 295.15
470 | 011604002014 | 立面抹灰层拆除 | (1)拆除部位:墙面 (2)抹灰层种类:水泥砂浆 | m2 | 129.93 | 19.03 | 2472.57
471 | 011605002003 | 立面块料拆除 | (1)饰面材料种类:瓷砖墙面 | m2 | 43.5 | 38.37 | 1669.1
472 | 011606003009 | 天棚面龙骨及饰面拆除 | (1)龙骨及饰面种类:集成吊顶、轻钢龙骨 | m2 | 75.23 | 8.18 | 615.38
473 | 011605001012 | 平面块料拆除 | (1)饰面材料种类:地砖 | m2 | 94.6 | 12.91 | 1221.29
474 | 011602001005 | 混凝土构件拆除 | (1)地面垫层 | m3 | 7.568 | 524.08 | 3966.24
475 | 011601001009 | 砖（石）砌体拆除 | (1)砌体名称:蒸压加气砖 | m3 | 17.324 | 80.04 | 1386.61
476 | 010103002042 | 余方弃置 | (1)废弃料品种:废弃 | m3 | 48.735 | 15.78 | 769.04
工程量清单
工程名称：2024年秀永、甬莞高速莆田段各所站房屋修缮工程
序号 | 项目编码 | 项目名称 | 项目特征描述 | 计量单位 | 工程量 | 金 额(元)
[6 empty] | 综合单价 | 合价
材料 (2)运距:3km
477 | 010402001007 | 砌块墙 | (1)砌块品种、规格、强度等级:蒸压加气砖 (2)砂浆强度等级:M7.5 | m3 | 11.629 | 667.16 | 7758.4
478 | 010402001011 | 砌块墙 | (1)砌块品种、规格、强度等级:蒸压加气砖 (2)砂浆强度等级:M7.5 | m3 | 1.488 | 718.92 | 1069.75
479 | 010503005003 | 过梁 | (1)混凝土种类（商品混凝土、现场拌制，泵送、非泵送）:预拌非泵送普通混凝土 (2)混凝土强度等级:C25 | m3 | 0.204 | 827.26 | 168.76
480 | 010515001012 | 现浇构件钢筋 | (1)钢筋种类、规格:圆钢Φ8 | t | 0.03 | 6194.56 | 185.84
481 | 010515001013 | 现浇构件钢筋 | (1)钢筋种类、规格:圆钢Φ6 | t | 0.01 | 6416.72 | 64.17
地面
ETC室
482 | 011102003012 | 块料楼地面 | (1)结合层厚度、砂浆配合比:5厚聚合物水泥砂浆 (2)面层材料品种、规格、颜色:仿木纹砖600*1200 (3)12J304-DB69/76 | m2 | 57.545 | 225.51 | 12976.97
483 | 011101006025 | 平面砂浆找平层 | (1)找平层厚度、砂浆配合比:20厚1:3水泥砂浆找平 | m2 | 57.545 | 27.02 | 1554.87
484 | 010501001016 | 垫层 | (1)混凝土种类（商品混凝土、现场拌制，泵送、非泵送）:预拌非泵送普通混凝土 (2)混凝土强度等级:c20 | m3 | 5.755 | 560.43 | 3225.27
485 | 010404001003 | 垫层 | (1)垫层材料种类、配合比、厚度:150厚碎石 | m3 | 8.632 | 267.71 | 2310.87
公厕
486 | 011102003013 | 块料楼地面 | (1)结合层厚度、砂浆配合比:5厚聚合物水泥砂浆 (2)面层材料品种、规格、颜色:400*400防滑砖 (3)嵌缝材料种类:素水泥浆一道 (4)详12J304-DB72/77 | m2 | 7 | 102.19 | 715.33
487 | 011102003018 | 块料楼地面 | (1)结合层厚度、砂浆配合比:5厚聚合物水泥砂浆 | m2 | 7.09 | 106.68 | 756.36
工程量清单
工程名称：2024年秀永、甬莞高速莆田段各所站房屋修缮工程
序号 | 项目编码 | 项目名称 | 项目特征描述 | 计量单位 | 工程量 | 金 额(元)
[6 empty] | 综合单价 | 合价
(2)面层材料品种、规格、颜色:600*600防滑砖 (3)嵌缝材料种类:素水泥浆一道 (4)详12J304-DB72/77
488 | 010904002010 | 楼（地）面涂膜防水 | (1)防水膜品种:聚氨脂防水涂膜1.5mm厚 | m2 | 14.09 | 39.94 | 562.75
489 | 011101006027 | 平面砂浆找平层 | (1)找平层厚度、砂浆配合比:20厚1:3水泥砂浆 | m2 | 14.09 | 27.02 | 380.71
490 | 010501001017 | 垫层 | (1)混凝土种类（商品混凝土、现场拌制，泵送、非泵送）:预拌非泵送普通混凝土 (2)混凝土强度等级:c20 | m3 | 1.409 | 560.42 | 789.63
491 | 010404001004 | 垫层 | (1)垫层材料种类、配合比、厚度:150厚碎石 | m3 | 2.114 | 267.71 | 565.94
门槛石
492 | 011108003001 | 块料零星项目 | (1)结合层厚度、材料种类:5厚聚合物水泥砂浆 (2)面层材料品种、规格、颜色:黑色仿石面砖 (3)12J304-DB69/76 | m2 | 1.66 | 170.81 | 283.54
493 | 011101006028 | 平面砂浆找平层 | (1)找平层厚度、砂浆配合比:20厚1:3水泥砂浆找平 | m2 | 1.66 | 27.02 | 44.85
494 | 010501001018 | 垫层 | (1)混凝土种类（商品混凝土、现场拌制，泵送、非泵送）:预拌非泵送普通混凝土 (2)混凝土强度等级:c15 | m3 | 0.133 | 543.46 | 72.28
495 | 010404001005 | 垫层 | (1)垫层材料种类、配合比、厚度:150厚碎石 | m3 | 0.249 | 267.71 | 66.66
办公室、财务室
496 | 011102003014 | 块料楼地面 | (1)结合层厚度、砂浆配合比:5厚聚合物水泥砂浆 (2)面层材料品种、规格、颜色:800*800灰色防滑地砖 (3)12J304-DB69/76 | m2 | 24.283 | 125.94 | 3058.2
497 | 011101006029 | 平面砂浆找平层 | (1)找平层厚度、砂浆配合比:20厚1:3水泥砂浆找平 | m2 | 24.283 | 27.02 | 656.13
498 | 010501001019 | 垫层 | (1)混凝土种类（商品混凝土、现场拌制，泵送、非泵送）:预拌非泵送普通混凝土 | m3 | 1.943 | 543.52 | 1056.06
工程量清单
工程名称：2024年秀永、甬莞高速莆田段各所站房屋修缮工程
序号 | 项目编码 | 项目名称 | 项目特征描述 | 计量单位 | 工程量 | 金 额(元)
[6 empty] | 综合单价 | 合价
(2)混凝土强度等级:c15
499 | 010404001006 | 垫层 | (1)垫层材料种类、配合比、厚度:150厚碎石 | m3 | 3.642 | 267.71 | 975
500 | 011105006002 | 金属踢脚线 | (1)踢脚线高度:60mm (2)面层材料品种、规格、颜色:0.8mm厚黑钛不锈钢踢脚板 (3)12j302-28/184 | m | 55.9 | 29.22 | 1633.4
墙面
ETC室、财务室、办公室
501 | 011406001033 | 抹灰面油漆涂料 | (1)腻子种类、遍数:两遍腻子 (2)油漆涂料品种、遍数（或厚度）:白色无机涂料饰面(两遍底漆两遍面漆) | m2 | 114.84 | 42.85 | 4920.89
502 | 011201004050 | 立面砂浆找平层 | (1)界面剂类型:素水泥浆（掺建筑胶） (2)找平层砂浆厚度、配合比:9厚1:3水泥砂浆，5厚1:2.5水泥砂浆 | m2 | 114.84 | 39.15 | 4495.99
ETC室
503 | 011207001011 | 墙面装饰板 | (1)龙骨材料种类、规格、中距:25*50*3厚铝合金龙骨，中距600mm，用自攻螺丝与主龙骨固定；M8*80膨胀螺丝固定40*40*3厚铝合金主龙骨，双向中距800mm (2)面层材料品种、规格、颜色:4mm厚铝单板墙面 (3)05j909-内墙25a1/NQ58 | m2 | 18.99 | 560.71 | 10647.88
504 | 011201004034 | 立面砂浆找平层 | (1)找平层砂浆厚度、配合比:10厚1:0.5:3水泥石灰膏砂浆分层抹平 | m2 | 18.99 | 34.05 | 646.61
505 | 010903002017 | 墙面涂膜防水 | (1)防水膜品种:1mm厚聚合物水泥基涂料二遍 | m2 | 37.98 | 29.33 | 1113.95
ETC室
506 | 011207001009 | 墙面装饰板 | (1)基层材料种类、规格:防火阻燃板18厚 (2)面层材料品种、规格、颜色:防火碳晶板8厚 | m2 | 59.665 | 196.77 | 11740.28
507 | 011201004028 | 立面砂浆找平层 | (1)界面剂类型:素水泥浆一道(内掺建筑胶) | m2 | 59.665 | 44.17 | 2635.4
工程量清单
工程名称：2024年秀永、甬莞高速莆田段各所站房屋修缮工程
序号 | 项目编码 | 项目名称 | 项目特征描述 | 计量单位 | 工程量 | 金 额(元)
[6 empty] | 综合单价 | 合价
(2)找平层砂浆厚度、配合比:9厚1:3水泥砂浆 (3)聚合物水泥砂浆修补
公厕
508 | 011204003006 | 块料墙面 | (1)安装方式:5厚1:2建筑胶水泥砂浆 (2)面层材料品种、规格、颜色:300X600仿大理石墙砖 (3)素水泥浆一道 (4)详05J909-内墙15A /NQ27 | m2 | 69.24 | 432.69 | 29959.46
509 | 011201004029 | 立面砂浆找平层 | (1)找平层砂浆厚度、配合比:9厚1：3水泥砂浆 | m2 | 69.24 | 32.23 | 2231.61
天棚
510 | 011302001015 | 天棚吊顶 | (1)吊顶形式、吊杆规格、高度:Ф8吊杆@1200 (2)龙骨材料种类、规格、中距:U型轻钢天棚龙骨@1200 (3)面层材料品种、规格:50*80*2铝方通条形吊顶@150 (4)木纹漆两遍 | m2 | 46.03 | 167.9 | 7728.44
511 | 011302001016 | 天棚吊顶 | (1)龙骨材料种类、规格、中距:轻钢天棚龙骨 (2)基层材料种类、规格:6mm硅酸钙板吊顶单层 (3)面层材料品种、规格:6mm硅酸钙板吊顶单层 | m2 | 35.708 | 154.9 | 5531.17
512 | 011406001042 | 抹灰面油漆涂料 | (1)腻子种类、遍数:两遍腻子 (2)油漆涂料品种、遍数（或厚度）:无机涂料两底两面 | m2 | 35.708 | 50.72 | 1811.11
513 | 011302001013 | 天棚吊顶 | (1)龙骨材料种类、规格、中距:U型轻钢(不上人型) (2)面层材料品种、规格:方形铝扣板300mm×300mm | m2 | 14.09 | 201.54 | 2839.7
广告
514 | 011508002012 | 有机玻璃字 | (1)白色亚克力发光字 (2)整体规格：1400mm长,800mm高 (3)字内容：ETC+公路电子收费（含英文） | 套 | 1 | 2485.75 | 2485.75
515 | 011508002013 | 有机玻璃字 | (1)白色亚克力发光字 | 套 | 1 | 3107.19 | 3107.19
工程量清单
工程名称：2024年秀永、甬莞高速莆田段各所站房屋修缮工程
序号 | 项目编码 | 项目名称 | 项目特征描述 | 计量单位 | 工程量 | 金 额(元)
[6 empty] | 综合单价 | 合价
(2)整体规格：2400mm长，800mm高 (3)字内容：海丝高速为您服务+闽高速（含英文）+LOGO
门窗
516 | 010805001005 | 电子感应门 | (1)门代号及洞口尺寸:M4526 (2)门框、扇材质:不锈钢 (3)玻璃品种、厚度:6+0.76pvb+6钢化双层加胶玻璃 (4)电子配件品种、规格:电动智能感应 | 樘 | 1 | 15585.16 | 15585.16
517 | 010801001006 | 木质门 | (1)M0921 | m2 | 3.78 | 1263.9 | 4777.54
518 | 010801001007 | 木质门 | (1)M1224 | m2 | 2.88 | 3829.36 | 11028.56
519 | 010802001009 | 金属（塑钢）门 | (1)门框、扇材质:不锈钢 (2)玻璃品种、厚度:双层中空钢化玻璃（磨砂）4+9a+4 | m2 | 3.36 | 658.16 | 2211.42
520 | 010807001041 | 金属（塑钢、断桥）窗 | (1)推拉窗 (2)框、扇材质:普通铝型材 (3)玻璃品种、厚度:6高透光单银Low-E+12空气+6透明双钢化玻璃 | m2 | 5.265 | 486.82 | 2563.11
521 | 010807001042 | 金属（塑钢、断桥）窗 | (1)固定窗 (2)框、扇材质:普通铝型材 (3)玻璃品种、厚度:6高透光单银Low-E+12空气+6透明双钢化玻璃 | m2 | 1.215 | 455.83 | 553.83
522 | 010801001005 | 木质门 | (1)柜台悬空木门，弹簧门 | m2 | 0.72 | 1325.11 | 954.08
浴厕配件
523 | 01B094 | 洗手台 | (1)仿爵士白人造石洗手台2000*600*300高配2个不锈钢冷热水龙头含2个陶瓷洗手盆 | 套 | 1 | 2147.35 | 2147.35
524 | 01BC007 | LED智能触摸镜子 | (1)2000*1200，暖光+除雾 | m2 | 2.4 | 984.45 | 2362.68
525 | 011210005003 | 成品隔断 | (1)隔断材料品种、规格、颜色:一代倍特板隔断（18mm） | m2 | 4.8 | 484.16 | 2323.97
526 | 011210005004 | 成品隔断 | (1)隔断材料品种、规格、颜色:一代倍特板隔断（18mm） | m2 | 0.21 | 441.29 | 92.67
成品采购
527 | 011501011002 | 矮柜 | (1)台柜规格:4.85*0. | 个 | 1 | 4343.87 | 4343.87
工程量清单
工程名称：2024年秀永、甬莞高速莆田段各所站房屋修缮工程
序号 | 项目编码 | 项目名称 | 项目特征描述 | 计量单位 | 工程量 | 金 额(元)
[6 empty] | 综合单价 | 合价
6*0.4m (2)材料种类、规格:2cm爵士白大理石台面、18厚E0级生态板
528 | 011501020004 | 服务台 | (1)材料种类、规格:30mm厚大花绿大理石 光面、20厚爵士白大理石、18mm厚E0级生态板、30X30mm木龙骨纵向@600mm (2)五金种类、规格:1.2mm厚50mm高黑色不锈钢踢脚线 | 个 | 1 | 12391.37 | 12391.37
成品采购
529 | 010810001004 | 窗帘 | (1)窗帘材质:双层卷帘窗帘 (2)窗帘高度、宽度:高1.8m (3)窗帘层数:双层 | m | 6.3 | 295.34 | 1860.64
钢构门头
530 | 010501003003 | 独立基础 | (1)混凝土种类（商品混凝土、现场拌制，泵送、非泵送）:预拌非泵送普通混凝土 (2)混凝土强度等级:C30 | m3 | 1.41 | 566.3 | 798.48
531 | 010501001021 | 垫层 | (1)混凝土种类（商品混凝土、现场拌制，泵送、非泵送）:预拌非泵送普通混凝土 (2)混凝土强度等级:c15 | m3 | 0.385 | 529.22 | 203.75
532 | 010502001002 | 矩形柱 | (1)混凝土种类（商品混凝土、现场拌制，泵送、非泵送）:预拌非泵送普通混凝土 (2)混凝土强度等级:C30 | m3 | 0.352 | 584.12 | 205.61
533 | 010101004006 | 挖基坑土方 | (1)土壤类别:三类土 (2)挖土深度:1.5m以内 | m3 | 13.43 | 7.55 | 101.4
534 | 010103001007 | 回填方 | (1)密实度要求:按设计要求 (2)填方材料品种:原土回填 (3)填方粒径要求:按设计要求 (4)填方来源、运距:按设计要求 | m3 | 11.365 | 10.31 | 117.17
535 | 010103002043 | 余方弃置 | (1)废弃料品种:废弃土方 (2)运距:3km | m3 | 0.367 | 12.07 | 4.43
536 | 010515001014 | 现浇构件钢筋 | (1)钢筋种类、规格:HRB400EΦ8 | t | 0.014 | 5781.11 | 80.94
537 | 010515001015 | 现浇构件钢筋 | (1)钢筋种类、规格:H | t | 0.034 | 5304.79 | 180.36
工程量清单
工程名称：2024年秀永、甬莞高速莆田段各所站房屋修缮工程
序号 | 项目编码 | 项目名称 | 项目特征描述 | 计量单位 | 工程量 | 金 额(元)
[6 empty] | 综合单价 | 合价
RB400EΦ12
538 | 010515001016 | 现浇构件钢筋 | (1)钢筋种类、规格:HRB400EΦ16 | t | 0.028 | 5194.26 | 145.44
539 | 010507009002 | 钢结构基底灌浆 | (1)部位:钢柱底 (2)灌浆料种类:c35细石砼 | m3 | 0.016 | 871.58 | 13.95
540 | 010603002002 | 空腹钢柱 | (1)柱类型:方钢管200*200*4*4 (2)钢材品种、规格:Q235B | t | 0.177 | 9582.43 | 1696.09
541 | 010604001001 | 钢梁 | (1)梁类型:方钢管200*200*4*4、矩形方钢管100x150x4x4 (2)钢材品种、规格:Q235B | t | 0.549 | 8754.34 | 4806.13
542 | 010516002003 | 预埋铁件 | (1)钢材种类:PL-20*400*400、PL-20*90*90、加劲板均为10mm、250*250*16 | t | 0.095 | 10515.67 | 998.99
543 | 010516002004 | 预埋铁件 | (1)钢材种类:M20*750 地脚螺栓 | t | 0.03 | 11879.26 | 356.38
544 | 010516005003 | 化学螺栓 | (1)化学螺栓种类:4M16化学锚栓 | 个 | 12 | 10.41 | 124.92
545 | 010901001001 | 瓦屋面 | (1)瓦品种、规格:红色波形瓦屋面 | m2 | 12.865 | 275.1 | 3539.16
546 | 011302001017 | 天棚吊顶 | (1)龙骨材料种类、规格、中距:装配式U型轻钢(不上人型) (2)面层材料品种、规格:300*300铝扣板 | m2 | 9.223 | 196.21 | 1809.64
547 | 011405001010 | 金属面油漆 | (1)构件名称:钢构 (2)防护材料种类:除锈等级Sat2.5 (3)油漆品种、遍数:两遍红丹防锈漆，一遍醇酸调和面漆 | m2 | 18.173 | 60.23 | 1094.56
屋面修缮
548 | 010901001015 | 瓦屋面 | (1)瓦品种、规格:红褐色波形瓦 (2)粘结层砂浆的配合比:最薄处20厚1:3水泥砂浆卧瓦层 | m2 | 24.72 | 270.63 | 6689.97
549 | 010515003014 | 钢筋网片 | (1)钢筋种类、规格:配c6@500x500钢筋网 | t | 0.022 | 6596.25 | 145.12
550 | 01B068 | 机械台班 | (1)高空作业车2台班 | 台班 | 2 | 969.81 | 1939.62
551 | 011406001052 | 抹灰面油漆涂料 | (1)腻子种类、遍数:两遍腻子 (2)油漆涂料品种、遍数（或厚度）:白色无机涂料饰面(两遍底漆两遍面漆) | m2 | 24.72 | 41.72 | 1031.32
552 | 011201004053 | 立面砂浆找平层 | (1)界面剂类型:素水泥浆（掺建筑胶） | m2 | 24.72 | 38.13 | 942.57
工程量清单
工程名称：2024年秀永、甬莞高速莆田段各所站房屋修缮工程
序号 | 项目编码 | 项目名称 | 项目特征描述 | 计量单位 | 工程量 | 金 额(元)
[6 empty] | 综合单价 | 合价
(2)找平层砂浆厚度、配合比:9厚1:3水泥砂浆，5厚1:2.5水泥砂浆
553 | 011604002016 | 立面抹灰层拆除 | (1)拆除部位:墙面 (2)抹灰层种类:水泥砂浆找平 | m2 | 24.72 | 18.53 | 458.06
554 | 010103002047 | 余方弃置 | (1)废弃料品种:废弃材料 (2)运距:3km | m3 | 1.112 | 15.38 | 17.1
湄洲站
收费棚
555 | 01B095 | 机械台班 | (1)高空作业车2台班 | 台班 | 2 | 996.12 | 1992.24
消防水池
556 | 010903002019 | 墙面涂膜防水 | (1)防水膜品种:2厚聚氨酯防水涂料 | m2 | 174.082 | 56.74 | 9877.41
557 | 010904002012 | 楼（地）面涂膜防水 | (1)防水膜品种:2厚聚氨酯防水涂料 | m2 | 81.389 | 50.93 | 4145.14
558 | 01B100 | 防水针 | (1)化学高压注浆，注浆深度为池壁厚度（暂按200厚计）的2/3（每平米按6针计） | 针 | 522 | 65.82 | 34358.04
559 | 010103002061 | 余方弃置 | (1)废弃料品种:废弃材料 (2)运距:3km | m3 | 5.748 | 15.38 | 88.4
菜溪站
消防水池
560 | 010903002018 | 墙面涂膜防水 | (1)防水膜品种:2厚聚氨酯防水涂料 | m2 | 174.082 | 56.74 | 9877.41
561 | 010904002011 | 楼（地）面涂膜防水 | (1)防水膜品种:2厚聚氨酯防水涂料 | m2 | 81.389 | 50.93 | 4145.14
562 | 01B097 | 防水针 | (1)化学高压注浆，注浆深度为池壁厚度（暂按200厚计）的2/3（每平米按6针计） | 支 | 522 | 65.82 | 34358.04
563 | 010103002060 | 余方弃置 | (1)废弃料品种:废弃材料 (2)运距:3km | m3 | 5.748 | 15.38 | 88.4
屋面修缮
564 | 010901001012 | 瓦屋面 | (1)瓦品种、规格:红褐色波形瓦 (2)粘结层砂浆的配合比:最薄处20厚1:3水泥砂浆卧瓦层 | m2 | 15.449 | 270.63 | 4180.96
565 | 010515003011 | 钢筋网片 | (1)钢筋种类、规格:配c6@500x500钢筋网 | t | 0.014 | 6596.25 | 92.35
566 | 01B061 | 机械台班 | (1)高空作业车2台班 | 台班 | 2 | 969.81 | 1939.62
567 | 011607003004 | 屋面附着层拆除 |  | m2 | 15.449 | 14.61 | 225.71
568 | 010103002065 | 余方弃置 | (1)废弃料品种:废弃 | m3 | 0.587 | 15.38 | 9.03
工程量清单
工程名称：2024年秀永、甬莞高速莆田段各所站房屋修缮工程
序号 | 项目编码 | 项目名称 | 项目特征描述 | 计量单位 | 工程量 | 金 额(元)
[6 empty] | 综合单价 | 合价
材料 (2)运距:3km
榜头站
消防水池
569 | 010903002003 | 墙面涂膜防水 | (1)防水膜品种:2厚聚氨酯防水涂料 | m2 | 174.082 | 56.74 | 9877.41
570 | 010904002002 | 楼（地）面涂膜防水 | (1)防水膜品种:2厚聚氨酯防水涂料 | m2 | 81.389 | 50.93 | 4145.14
571 | 01B010 | 防水针 | (1)化学高压注浆，注浆深度为池壁厚度（暂按200厚计）的2/3（每平米按6针计） | 支 | 522 | 65.82 | 34358.04
572 | 010103002062 | 余方弃置 | (1)废弃料品种:废弃材料 (2)运距:3km | m3 | 5.748 | 15.38 | 88.4
屋面修缮
573 | 011607003002 | 屋面附着层拆除 |  | m2 | 530.678 | 25.45 | 13505.76
574 | 010103002064 | 余方弃置 | (1)废弃料品种:废弃材料 (2)运距:3km | m3 | 20.166 | 15.38 | 310.15
575 | 010901001013 | 瓦屋面 | (1)瓦品种、规格:红褐色波形瓦 (2)粘结层砂浆的配合比:最薄处20厚1:3水泥砂浆卧瓦层 | m2 | 686.177 | 270.63 | 185700.08
576 | 010515003012 | 钢筋网片 | (1)钢筋种类、规格:配c6@500x500钢筋网 | t | 0.138 | 6596.25 | 910.28
577 | 01B062 | 机械台班 | (1)高空作业车13台班 | 台班 | 13 | 969.81 | 12607.53
龙华站
屋面修缮
578 | 011607003003 | 屋面附着层拆除 |  | m2 | 20.56 | 14.61 | 300.38
579 | 010103002063 | 余方弃置 | (1)废弃料品种:废弃材料 (2)运距:3km | m3 | 0.781 | 15.39 | 12.02
580 | 010901001009 | 瓦屋面 | (1)瓦品种、规格:红褐色波形瓦 (2)粘结层砂浆的配合比:最薄处20厚1:3水泥砂浆卧瓦层 | m2 | 20.56 | 270.63 | 5564.15
581 | 010515003008 | 钢筋网片 | (1)钢筋种类、规格:配c6@500x500钢筋网 | t | 0.018 | 6596.25 | 118.73
582 | 01B069 | 机械台班 | (1)高空作业车3台班 | 台班 | 3 | 969.81 | 2909.43
安装工程
大济站
电气工程
583 | 030412001017 | 普通灯具 | (1)规格:24W (2)名称:楼梯圆形感应吸顶灯 | 套 | 3 | 144.37 | 433.11
工程量清单
工程名称：2024年秀永、甬莞高速莆田段各所站房屋修缮工程
序号 | 项目编码 | 项目名称 | 项目特征描述 | 计量单位 | 工程量 | 金 额(元)
[6 empty] | 综合单价 | 合价
584 | 030412001018 | 普通灯具 | (1)规格:60W (2)名称:房间长方形吸顶灯 | 套 | 3 | 221.41 | 664.23
585 | 030412001019 | 普通灯具 | (1)规格:24W (2)名称:走廊圆形吸顶灯 | 套 | 3 | 121.98 | 365.94
586 | 030412001020 | 普通灯具 | (1)规格:48W (2)名称:房间长方形吸顶灯 | 套 | 3 | 208.99 | 626.97
587 | 030404035039 | 插座 | (1)规格:10A,250V-安全型 (2)名称:五孔插座 | 个 | 2 | 20.53 | 41.06
水卫工程
588 | 031004014023 | 给、排水附(配)件 | (1)型号、规格:波纹高压管(40CM长) | 个 | 3 | 57.2 | 171.6
589 | 031004014022 | 给、排水附(配)件 | (1)型号、规格:三角阀4分304不锈钢 | 个 | 3 | 26.29 | 78.87
590 | 031004014021 | 给、排水附(配)件 | (1)型号、规格:水龙头4分304不锈钢 | 个 | 1 | 31.25 | 31.25
591 | 030109012001 | 其他泵 | (1)材质:增压泵(890W) 带过热、缺水保护+自动启停 | 台 | 3 | 1512.51 | 4537.53
592 | 031004006015 | 大便器 | (1)规格、类型:坐式大便器安装(连体水箱) | 组 | 3 | 902.59 | 2707.77
593 | 031004006016 | 大便器 | (1)规格、类型:拆除原有大便器 | 组 | 3 | 43.65 | 130.95
盖尾站
电气工程
拆除
594 | 030412005011 | 荧光灯 | (1)名称:拆除原有LED吸顶灯 28W | 套 | 6 | 10.31 | 61.86
595 | 030404033009 | 风扇 | (1)名称:拆除原有排气扇 | 台 | 4 | 40.29 | 161.16
换新
596 | 030412005012 | 荧光灯 | (1)名称:300×600LED吸顶灯 28W | 套 | 6 | 172.79 | 1036.74
597 | 030404033010 | 风扇 | (1)名称:305*305排气扇 | 台 | 4 | 203.19 | 812.76
598 | 030411001053 | 配管 | (1)材质:JDG (2)规格:DN20 (3)名称:套接紧定式镀锌钢导管 (4)接地要求:接地，防腐油漆 (5)配置形式:明配 | m | 102.801 | 13.55 | 1392.95
599 | 030411004039 | 配线 | (1)材质:铜芯 (2)规格、型号:WDZB-BYJ2.5 (3)名称:绝缘电线 WDZB-BYJ2.5 | m | 308.402 | 4.71 | 1452.57
工程量清单
工程名称：2024年秀永、甬莞高速莆田段各所站房屋修缮工程
序号 | 项目编码 | 项目名称 | 项目特征描述 | 计量单位 | 工程量 | 金 额(元)
[6 empty] | 综合单价 | 合价
(4)配线部位:管内
600 | 030404034021 | 照明开关 | (1)规格:250V/10A (2)名称:双联单控翘板式开关 (3)安装方式:暗装 | 个 | 2 | 19.82 | 39.64
601 | 030404035040 | 插座 | (1)规格:10A,250V-安全型 (2)名称:五孔插座 | 个 | 4 | 20.53 | 82.12
602 | 030404035041 | 插座 | (1)规格:安全型 10A,250V (2)名称:不断电插座 | 个 | 2 | 20.53 | 41.06
603 | 030411006021 | 接线盒 | (1)材质:钢制 (2)名称:灯头盒 (3)安装形式:暗装 | 个 | 10 | 7.5 | 75
604 | 030411006022 | 接线盒 | (1)材质:钢制 (2)名称:开关盒 (3)安装形式:暗装 | 个 | 9 | 7.67 | 69.03
水卫工程
605 | 031006015005 | 水箱 | (1)材质、类型:成品水箱不锈钢拆除 4×2.5×1(10立方) | 台 | 1 | 407.14 | 407.14
606 | 031006015006 | 水箱 | (1)材质、类型:成品水箱不锈钢 4×2.5×1(10立方) | 台 | 1 | 15700.17 | 15700.17
607 | 011612002008 | 卫生洁具拆除 | (1)卫生洁具种类:壁挂式小便器安装(感应开关 埋入式)拆除 | 套 | 2 | 24.11 | 48.22
608 | 031004006017 | 大便器 | (1)附件名称、数量:蹲式大便器安装(脚踏开关) | 组 | 5 | 36.15 | 180.75
609 | 031004006018 | 大便器 | (1)附件名称、数量:蹲式大便器安装(脚踏开关) | 组 | 5 | 500.31 | 2501.55
610 | 031004007007 | 小便器 | (1)附件名称、数量:壁挂式小便器安装(感应开关 埋入式) | 组 | 2 | 606.42 | 1212.84
611 | 031004003005 | 洗脸盆 | (1)材质:定制不锈钢 (2)规格、类型:洗脸盆(台上式 冷水) | 组 | 4 | 625.77 | 2503.08
612 | 031004008001 | 其他成品卫生器具 | (1)规格、类型:其他成品卫生器具(成品拖布池安装) | 组 | 2 | 477.93 | 955.86
613 | 031004014024 | 给、排水附(配)件 | (1)型号、规格:地漏 DN50 | 个 | 4 | 39.4 | 157.6
614 | 031001006055 | 塑料管 | (1)连接形式:热熔连接 (2)安装部位:室内 (3)材质、规格:PPR塑料给水管 DN15 (4)压力试验及吹、洗设计要求:水压试验、消毒冲洗 | m | 7.157 | 26.83 | 192.02
615 | 031001006056 | 塑料管 | (1)连接形式:热熔连 | m | 4.344 | 32.04 | 139.18
工程量清单
工程名称：2024年秀永、甬莞高速莆田段各所站房屋修缮工程
序号 | 项目编码 | 项目名称 | 项目特征描述 | 计量单位 | 工程量 | 金 额(元)
[6 empty] | 综合单价 | 合价
接 (2)安装部位:室内 (3)材质、规格:PPR塑料给水管 DN20 (4)压力试验及吹、洗设计要求:水压试验、消毒冲洗
616 | 031001006057 | 塑料管 | (1)连接形式:热熔连接 (2)安装部位:室内 (3)材质、规格:PPR塑料给水管 DN25 (4)压力试验及吹、洗设计要求:水压试验、消毒冲洗 | m | 2.522 | 39.13 | 98.69
617 | 031001006058 | 塑料管 | (1)连接形式:热熔连接 (2)安装部位:室内 (3)材质、规格:PPR塑料给水管 DN32 (4)压力试验及吹、洗设计要求:水压试验、消毒冲洗 | m | 9.789 | 47.91 | 468.99
618 | 031001006059 | 塑料管 | (1)连接形式:热熔连接 (2)安装部位:室内 (3)材质、规格:PPR塑料给水管 DN40 (4)压力试验及吹、洗设计要求:水压试验、消毒冲洗 | m | 4.122 | 41.52 | 171.15
619 | 031001006060 | 塑料管 | (1)连接形式:粘接 (2)安装部位:室内 (3)介质:污水 (4)材质、规格:PVC-U排水塑料管 De50 (5)压力试验及吹、洗设计要求:灌水、通球试验 | m | 17.214 | 35.75 | 615.4
620 | 031001006061 | 塑料管 | (1)连接形式:粘接 (2)安装部位:室内 (3)介质:污水 (4)材质、规格:PVC-U排水塑料管 DN100 (5)压力试验及吹、洗设计要求:灌水、通球试验 | m | 16.501 | 69.83 | 1152.26
621 | 031001006062 | 塑料管 | (1)连接形式:原有给水管拆除 | m | 27.934 | 31.44 | 878.24
622 | 030413002001 | 凿(压)槽 | (1)名称:原有排水管道拆除及排水管开槽恢复 | m | 25.815 | 104.6 | 2700.25
623 | 031003001001 | 螺纹阀门 | (1)连接形式:截止阀 DN40 | 个 | 1 | 157.67 | 157.67
624 | 031003013001 | 水表 | (1)连接形式:普通水表 DN40 | 个 | 1 | 212.35 | 212.35
盖尾ETC
工程量清单
工程名称：2024年秀永、甬莞高速莆田段各所站房屋修缮工程
序号 | 项目编码 | 项目名称 | 项目特征描述 | 计量单位 | 工程量 | 金 额(元)
[6 empty] | 综合单价 | 合价
电气工程
625 | 030404017013 | 配电箱 | (1)名称:成套配电箱 MX3 | 台 | 1 | 1421.25 | 1421.25
626 | 030411001054 | 配管 | (1)材质:JDG (2)规格:DN16 (3)名称:套接紧定式镀锌钢导管 (4)接地要求:接地，防腐油漆 (5)配置形式:明配 | m | 53.619 | 15.72 | 842.89
627 | 030411001055 | 配管 | (1)材质:PVC (2)规格:DN16 (3)名称:PVC电工管 (4)配置形式:暗配 | m | 76.571 | 10.01 | 766.48
628 | 030413001009 | 铁构件 | (1)材质:铁构件制作与安装 (2)名称:明配管支架 | kg | 6.381 | 19.92 | 127.11
629 | 030411004040 | 配线 | (1)材质:铜芯 (2)规格、型号:WDZB-BYJ2.5 (3)名称:绝缘电线 WDZB-BYJ2.5 (4)配线部位:管内 | m | 300.546 | 4.71 | 1415.57
630 | 030411004041 | 配线 | (1)材质:铜芯 (2)规格、型号:WDZB-BYJ4 (3)名称:绝缘电线 WDZB-BYJ4 (4)配线部位:管内 | m | 121.814 | 5.39 | 656.58
631 | 030412005013 | 荧光灯 | (1)规格:LED灯 1*7W (2)名称:LED条形灯 (3)安装形式:吸顶安装 | 套 | 6 | 191.42 | 1148.52
632 | 030412001021 | 普通灯具 | (1)规格:LED灯 1*32W (2)名称:吸顶灯 | 套 | 2 | 146.84 | 293.68
633 | 030412004019 | 装饰灯 | (1)名称:圆形筒灯 (2)规格:LED灯 1*7W (3)安装形式:暗装 | 套 | 14 | 72.22 | 1011.08
634 | 030404034022 | 照明开关 | (1)规格:250V/10A (2)名称:双联单控翘板式开关 (3)安装方式:暗装 | 个 | 3 | 19.82 | 59.46
635 | 030404035042 | 插座 | (1)规格:10A,250V-安全型 (2)名称:五孔插座 | 个 | 29 | 20.53 | 595.37
636 | 030404035043 | 插座 | (1)规格:安全型 10A,250V (2)名称:空调插座 | 个 | 3 | 24.12 | 72.36
637 | 030411006023 | 接线盒 | (1)材质:钢制 (2)名称:灯头盒 (3)安装形式:暗装 | 个 | 22 | 7.5 | 165
638 | 030411006024 | 接线盒 | (1)材质:钢制 (2)名称:开关盒 (3)安装形式:暗装 | 个 | 35 | 7.67 | 268.45
工程量清单
工程名称：2024年秀永、甬莞高速莆田段各所站房屋修缮工程
序号 | 项目编码 | 项目名称 | 项目特征描述 | 计量单位 | 工程量 | 金 额(元)
[6 empty] | 综合单价 | 合价
弱电工程
639 | 030411001056 | 配管 | (1)材质:JDG (2)规格:DN20 (3)名称:套接紧定式镀锌钢导管 (4)接地要求:接地，防腐油漆 (5)配置形式:暗配 | m | 11.759 | 13.55 | 159.33
640 | 030411001057 | 配管 | (1)材质:JDG (2)规格:DN25 (3)名称:套接紧定式镀锌钢导管 (4)接地要求:接地，防腐油漆 (5)配置形式:暗配 | m | 6.053 | 16.37 | 99.09
641 | 030502005009 | 双绞线缆 | (1)规格:UTP6 (2)名称:双绞线缆(UTP6) (3)敷设方式:管内穿放 | m | 35.767 | 4.49 | 160.59
642 | 030502012011 | 信息插座 | (1)名称:网络插座 | 个 | 7 | 53.15 | 372.05
643 | 030502008005 | 光纤束、光缆外护套 | (1)规格:光缆(管内穿放 ≤12芯) | m | 30 | 7.65 | 229.5
644 | 030411001080 | 配管 | (1)材质:JDG (2)规格:DN25 (3)名称:套接紧定式镀锌钢导管 (4)接地要求:接地，防腐油漆 (5)配置形式:暗配 (6)弱电预留 | m | 50 | 16.37 | 818.5
华亭站
水卫工程
645 | 041001011002 | 拆除管道 | (1)拆除原有落水杠杆 | 处 | 8 | 3.02 | 24.16
646 | 031001006063 | 塑料管 | (1)连接形式:粘接 (2)介质:塑料管 (3)材质、规格:PVD管DN100 | m | 72 | 47.37 | 3410.64
电气工程
647 | 040805004007 | 景观照明灯 | (1)名称:柱头灯 成品采购 | 套 | 13 | 741.05 | 9633.65
莆田西站
电气工程
648 | 040805004008 | 景观照明灯 | (1)规格:庭院灯拆除 | 套 | 4 | 49.94 | 199.76
649 | 040805004009 | 景观照明灯 | (1)名称:3.5米高庭院灯 (2)型号:400*400*600mmC20砼基础 (3)安装形式:5*50*50*2500角钢接地极 (4)接地要求:热镀锌 | 套 | 4 | 594.72 | 2378.88
工程量清单
工程名称：2024年秀永、甬莞高速莆田段各所站房屋修缮工程
序号 | 项目编码 | 项目名称 | 项目特征描述 | 计量单位 | 工程量 | 金 额(元)
[6 empty] | 综合单价 | 合价
圆钢φ10
650 | 030411001058 | 配管 | (1)材质:PVC (2)规格:DN32 (3)名称:PVC电工管 (4)配置形式:埋地敷设 | m | 193 | 11.49 | 2217.57
651 | 030408001007 | 电力电缆 | (1)规格、型号:YJV- 3×6 (2)材质:铜芯 (3)名称:电力电缆 (4)电压等级(kV):0.6/1KV (5)敷设方式、部位:室外 | m | 193 | 28.42 | 5485.06
652 | 040101002001 | 挖沟槽土方 | (1)土壤类别:三类土 (2)挖土深度:1.5m以内 | m3 | 47.478 | 6.77 | 321.43
653 | 040305001012 | 垫层 | (1)厚度:103mm (2)材料品种、规格:砂 | m3 | 7.952 | 318.43 | 2532.16
654 | 040103001005 | 填方 | (1)填方粒径要求:按设计要求 (2)填方来源、运距:外购 (3)密实度要求:按设计要求 (4)填方材料品种:砂 | m3 | 10.267 | 231.77 | 2379.58
655 | 040103001006 | 填方 | (1)填方粒径要求:按设计要求 (2)密实度要求:按设计要求 (3)填方材料品种:原状土 | m3 | 29.104 | 8.22 | 239.23
656 | 040103002001 | 余方弃置 | (1)废弃料品种:原状土 (2)运距:3km以内 | m3 | 14.025 | 12.06 | 169.14
水卫工程
657 | 031001006064 | 塑料管 | (1)连接形式:粘接 (2)介质:塑料管 (3)材质、规格:PVD管DN100 | m | 54 | 46.12 | 2490.48
658 | 030413003001 | 打洞(孔) | (1)名称:现状直径110流水口 中间已安装直径75排水钢管表面理清干净后采用采用堵漏王密封填满 | 个 | 12 | 32.64 | 391.68
忠门所宿舍楼401
电气工程
659 | 030404017014 | 配电箱 | (1)名称:成套配电箱 MX1 | 台 | 1 | 2061.15 | 2061.15
660 | 030404017015 | 配电箱 | (1)名称:成套配电箱 MX1-usp | 台 | 1 | 813.34 | 813.34
661 | 030411001059 | 配管 | (1)材质:JDG (2)规格:DN16 | m | 86.378 | 15.72 | 1357.86
工程量清单
工程名称：2024年秀永、甬莞高速莆田段各所站房屋修缮工程
序号 | 项目编码 | 项目名称 | 项目特征描述 | 计量单位 | 工程量 | 金 额(元)
[6 empty] | 综合单价 | 合价
(3)名称:套接紧定式镀锌钢导管 (4)接地要求:接地，防腐油漆 (5)配置形式:明配
662 | 030411001060 | 配管 | (1)材质:JDG (2)规格:DN16 (3)名称:套接紧定式镀锌钢导管 (4)接地要求:接地，防腐油漆 (5)配置形式:暗配 | m | 13.176 | 9.9 | 130.44
663 | 030411001061 | 配管 | (1)材质:PVC (2)规格:DN16 (3)名称:PVC电工管 (4)配置形式:暗配 | m | 81.754 | 10.01 | 818.36
664 | 030411001062 | 配管 | (1)材质:PVC (2)规格:DN20 (3)名称:PVC电工管 (4)配置形式:暗配 | m | 12.04 | 11.19 | 134.73
665 | 030411001063 | 配管 | (1)材质:PVC (2)规格:DN25 (3)名称:PVC电工管 (4)配置形式:暗配 | m | 3.939 | 11.21 | 44.16
666 | 030413001010 | 铁构件 | (1)材质:铁构件制作与安装 (2)名称:明配管支架 | kg | 10.279 | 19.43 | 199.72
667 | 030411004042 | 配线 | (1)材质:铜芯 (2)规格、型号:WDZB-BYJ2.5 (3)名称:绝缘电线 WDZB-BYJ2.5 (4)配线部位:管内 | m | 547.847 | 4.71 | 2580.36
668 | 030411004043 | 配线 | (1)材质:铜芯 (2)规格、型号:WDZB-BYJ4 (3)名称:绝缘电线 WDZB-BYJ4 (4)配线部位:管内 | m | 169.941 | 5.39 | 915.98
669 | 030411004044 | 配线 | (1)材质:铜芯 (2)规格、型号:WDZB-BYJ6 (3)名称:绝缘电线 WDZB-BYJ6 (4)配线部位:管内 | m | 18.417 | 7.63 | 140.52
670 | 030412004020 | 装饰灯 | (1)名称:LED 灯带 (2)规格:LED灯 1*9W (3)安装形式:天棚暗装 | 套 | 21.511 | 59.18 | 1273.02
671 | 030412004021 | 装饰灯 | (1)名称:LED 射灯(可调角度) (2)规格: LED灯 1*7W (3)安装形式:吸顶 | 套 | 12 | 97.23 | 1166.76
672 | 030412004022 | 装饰灯 | (1)名称:LED防雾筒灯 (2)规格:LED灯 1*7W | 套 | 1 | 77.18 | 77.18
工程量清单
工程名称：2024年秀永、甬莞高速莆田段各所站房屋修缮工程
序号 | 项目编码 | 项目名称 | 项目特征描述 | 计量单位 | 工程量 | 金 额(元)
[6 empty] | 综合单价 | 合价
(3)安装形式:暗装
673 | 030412004023 | 装饰灯 | (1)名称:LED射灯(不可调角度) (2)规格:LED灯 1*7W (3)安装形式:吸顶 | 套 | 4 | 62.42 | 249.68
674 | 030412001022 | 普通灯具 | (1)规格:LED灯 1*48W (2)名称:LED吸顶灯 | 套 | 2 | 208.99 | 417.98
675 | 030412001023 | 普通灯具 | (1)规格:LED灯 1*1W (2)名称:感应夜灯 | 套 | 2 | 120.79 | 241.58
676 | 030404033011 | 风扇 | (1)名称:排气扇 (2)安装方式:吸顶 | 台 | 2 | 203.19 | 406.38
677 | 030404034023 | 照明开关 | (1)规格:250V/10A (2)名称:控制面板插卡 (3)安装方式:暗装 | 个 | 2 | 42.51 | 85.02
678 | 030404034024 | 照明开关 | (1)规格:250V/10A (2)名称:三联单控暗开关 (3)安装方式:暗装 | 个 | 2 | 19.67 | 39.34
679 | 030404034025 | 照明开关 | (1)规格:250V/10A (2)名称:四联单控暗开关 (3)安装方式:暗装 | 个 | 3 | 25.47 | 76.41
680 | 030404034026 | 照明开关 | (1)规格:250V/10A (2)名称:四联双控暗开关 (3)安装方式:暗装 | 个 | 3 | 31.77 | 95.31
681 | 030404035044 | 插座 | (1)规格:10A,250V-安全型 (2)名称:五孔插座 | 个 | 12 | 20.53 | 246.36
682 | 030404035045 | 插座 | (1)规格:安全型 10A,250V (2)名称:USB电源插座 | 个 | 2 | 20.53 | 41.06
683 | 030404035046 | 插座 | (1)规格:安全型 10A,250V (2)名称:不断电插座 | 个 | 3 | 20.53 | 61.59
684 | 030404035047 | 插座 | (1)规格:安全型 10A,250V (2)名称:出线口 | 个 | 6 | 20.53 | 123.18
685 | 030404035048 | 插座 | (1)规格:安全型 10A,250V (2)名称:防水电源插座 | 个 | 5 | 24.12 | 120.6
686 | 030411006025 | 接线盒 | (1)材质:钢制 (2)名称:灯头盒 (3)安装形式:暗装 | 个 | 34 | 7.5 | 255
687 | 030411006026 | 接线盒 | (1)材质:钢制 (2)名称:开关盒 (3)安装形式:暗装 | 个 | 38 | 7.67 | 291.46
弱电工程
688 | 030411001064 | 配管 | (1)材质:JDG (2)规格:DN20 (3)名称:套接紧定式 | m | 11.202 | 13.55 | 151.79
工程量清单
工程名称：2024年秀永、甬莞高速莆田段各所站房屋修缮工程
序号 | 项目编码 | 项目名称 | 项目特征描述 | 计量单位 | 工程量 | 金 额(元)
[6 empty] | 综合单价 | 合价
镀锌钢导管 (4)接地要求:接地，防腐油漆 (5)配置形式:暗配
689 | 030411001065 | 配管 | (1)材质:JDG (2)规格:DN25 (3)名称:套接紧定式镀锌钢导管 (4)接地要求:接地，防腐油漆 (5)配置形式:暗配 | m | 1.954 | 16.37 | 31.99
690 | 030502005010 | 双绞线缆 | (1)规格:UTP6 (2)名称:双绞线缆(UTP6) (3)敷设方式:管内穿放 | m | 26.529 | 4.49 | 119.12
691 | 030502012012 | 信息插座 | (1)名称:电话插座 | 个 | 1 | 38.18 | 38.18
692 | 030502012013 | 信息插座 | (1)名称:电视网络插座 | 个 | 2 | 63.12 | 126.24
水卫工程
693 | 031001006065 | 塑料管 | (1)连接形式:热熔连接 (2)安装部位:室内 (3)材质、规格:PPR塑料给水管 DN15 (4)压力试验及吹、洗设计要求:水压试验、消毒冲洗 | m | 9.392 | 26.83 | 251.99
694 | 031001006066 | 塑料管 | (1)连接形式:热熔连接 (2)安装部位:室内 (3)材质、规格:PPR塑料给水管 DN20 (4)压力试验及吹、洗设计要求:水压试验、消毒冲洗 | m | 1.361 | 32.04 | 43.61
695 | 031001006067 | 塑料管 | (1)连接形式:热熔连接 (2)安装部位:室内 (3)材质、规格:PPR塑料给水管 DN25 (4)压力试验及吹、洗设计要求:水压试验、消毒冲洗 | m | 4.825 | 39.13 | 188.8
696 | 031001006068 | 塑料管 | (1)连接形式:热熔连接 (2)安装部位:室内 (3)材质、规格:PPR塑料热水管 DN15 (4)压力试验及吹、洗设计要求:水压试验、消毒冲洗 | m | 3.847 | 26.83 | 103.22
697 | 031001006069 | 塑料管 | (1)连接形式:热熔连接 (2)安装部位:室内 (3)材质、规格:PPR塑 | m | 5.368 | 32.04 | 171.99
工程量清单
工程名称：2024年秀永、甬莞高速莆田段各所站房屋修缮工程
序号 | 项目编码 | 项目名称 | 项目特征描述 | 计量单位 | 工程量 | 金 额(元)
[6 empty] | 综合单价 | 合价
料热水管 DN20 (4)压力试验及吹、洗设计要求:水压试验、消毒冲洗
698 | 031001006070 | 塑料管 | (1)连接形式:粘接 (2)安装部位:室内 (3)介质:污水 (4)材质、规格:PVC-U排水塑料管 De50 (5)压力试验及吹、洗设计要求:灌水、通球试验 | m | 5.47 | 35.75 | 195.55
699 | 031001006071 | 塑料管 | (1)连接形式:粘接 (2)安装部位:室内 (3)介质:污水 (4)材质、规格:PVC-U排水塑料管 DN100 (5)压力试验及吹、洗设计要求:灌水、通球试验 | m | 3.177 | 69.83 | 221.85
700 | 031004014025 | 给、排水附(配)件 | (1)型号、规格:地漏 DN50 | 个 | 3 | 39.4 | 118.2
701 | 031004014026 | 给、排水附(配)件 | (1)型号、规格:洗衣机地漏 DN50 | 个 | 1 | 39.4 | 39.4
702 | 031004014027 | 给、排水附(配)件 | (1)型号、规格:水龙头 DN15 | 个 | 3 | 9.75 | 29.25
703 | 031004006022 | 大便器 | (1)规格、类型:智能马桶 | 组 | 2 | 5511.19 | 11022.38
忠门所宿舍楼402
电气工程
704 | 030404017016 | 配电箱 | (1)名称:成套配电箱 MX2 | 台 | 1 | 1279.73 | 1279.73
705 | 030404017017 | 配电箱 | (1)名称:成套配电箱 MX2-usp | 台 | 1 | 813.34 | 813.34
706 | 030411001066 | 配管 | (1)材质:JDG (2)规格:DN16 (3)名称:套接紧定式镀锌钢导管 (4)接地要求:接地，防腐油漆 (5)配置形式:明配 | m | 86.218 | 15.72 | 1355.35
707 | 030411001067 | 配管 | (1)材质:JDG (2)规格:DN16 (3)名称:套接紧定式镀锌钢导管 (4)接地要求:接地，防腐油漆 (5)配置形式:暗配 | m | 7.516 | 9.9 | 74.41
708 | 030411001068 | 配管 | (1)材质:PVC (2)规格:DN16 (3)名称:PVC电工管 (4)配置形式:暗配 | m | 41.503 | 10.01 | 415.45
709 | 030411001069 | 配管 | (1)材质:PVC (2)规格:DN20 (3)名称:PVC电工管 | m | 10.539 | 11.19 | 117.93
工程量清单
工程名称：2024年秀永、甬莞高速莆田段各所站房屋修缮工程
序号 | 项目编码 | 项目名称 | 项目特征描述 | 计量单位 | 工程量 | 金 额(元)
[6 empty] | 综合单价 | 合价
(4)配置形式:暗配
710 | 030411001070 | 配管 | (1)材质:PVC (2)规格:DN25 (3)名称:PVC电工管 (4)配置形式:暗配 | m | 3.998 | 11.21 | 44.82
711 | 030413001011 | 铁构件 | (1)材质:铁构件制作与安装 (2)名称:明配管支架 | kg | 10.26 | 19.46 | 199.66
712 | 030411004045 | 配线 | (1)材质:铜芯 (2)规格、型号:WDZB-BYJ2.5 (3)名称:绝缘电线 WDZB-BYJ2.5 (4)配线部位:管内 | m | 384.485 | 4.71 | 1810.92
713 | 030411004046 | 配线 | (1)材质:铜芯 (2)规格、型号:WDZB-BYJ4 (3)名称:绝缘电线 WDZB-BYJ4 (4)配线部位:管内 | m | 143.97 | 5.39 | 776
714 | 030411004047 | 配线 | (1)材质:铜芯 (2)规格、型号:WDZB-BYJ6 (3)名称:绝缘电线 WDZB-BYJ6 (4)配线部位:管内 | m | 18.593 | 7.63 | 141.86
715 | 030412004024 | 装饰灯 | (1)名称:LED 灯带 (2)规格:LED灯 1*9W (3)安装形式:天棚暗装 | 套 | 39.624 | 59.18 | 2344.95
716 | 030412004025 | 装饰灯 | (1)名称:LED 射灯(可调角度) (2)规格: LED灯 1*7W (3)安装形式:吸顶 | 套 | 17 | 97.23 | 1652.91
717 | 030412004026 | 装饰灯 | (1)名称:LED射灯(不可调角度) (2)规格:LED灯 1*7W (3)安装形式:吸顶 | 套 | 3 | 62.42 | 187.26
718 | 030412001024 | 普通灯具 | (1)规格:LED灯 1*48W (2)名称:LED吸顶灯 | 套 | 2 | 208.99 | 417.98
719 | 030404033012 | 风扇 | (1)名称:排气扇 (2)安装方式:吸顶 | 台 | 1 | 203.19 | 203.19
720 | 030404034027 | 照明开关 | (1)规格:250V/10A (2)名称:双联单控翘板式开关 (3)安装方式:暗装 | 个 | 2 | 19.82 | 39.64
721 | 030404034028 | 照明开关 | (1)规格:250V/10A (2)名称:三联单控暗开关 (3)安装方式:暗装 | 个 | 2 | 19.67 | 39.34
722 | 030404035049 | 插座 | (1)规格:10A,250V-安全型 (2)名称:五孔插座 | 个 | 6 | 20.53 | 123.18
723 | 030404035050 | 插座 | (1)规格:安全型 10A,250V | 个 | 2 | 20.53 | 41.06
工程量清单
工程名称：2024年秀永、甬莞高速莆田段各所站房屋修缮工程
序号 | 项目编码 | 项目名称 | 项目特征描述 | 计量单位 | 工程量 | 金 额(元)
[6 empty] | 综合单价 | 合价
(2)名称:不断电插座
724 | 030404035051 | 插座 | (1)规格:安全型 10A,250V (2)名称:防水电源插座 | 个 | 2 | 24.12 | 48.24
725 | 030411006027 | 接线盒 | (1)材质:钢制 (2)名称:灯头盒 (3)安装形式:暗装 | 个 | 31 | 7.5 | 232.5
726 | 030411006028 | 接线盒 | (1)材质:钢制 (2)名称:开关盒 (3)安装形式:暗装 | 个 | 16 | 7.67 | 122.72
弱电工程
727 | 030411001071 | 配管 | (1)材质:JDG (2)规格:DN20 (3)名称:套接紧定式镀锌钢导管 (4)接地要求:接地，防腐油漆 (5)配置形式:暗配 | m | 7.33 | 13.55 | 99.32
728 | 030502005011 | 双绞线缆 | (1)规格:UTP6 (2)名称:双绞线缆(UTP6) (3)敷设方式:管内穿放 | m | 15.027 | 4.49 | 67.47
729 | 030502012014 | 信息插座 | (1)名称:电视网络插座 | 个 | 1 | 63.12 | 63.12
水卫工程
730 | 031001006072 | 塑料管 | (1)连接形式:热熔连接 (2)安装部位:室内 (3)材质、规格:PPR塑料给水管 DN15 (4)压力试验及吹、洗设计要求:水压试验、消毒冲洗 | m | 4.041 | 26.83 | 108.42
731 | 031001006073 | 塑料管 | (1)连接形式:热熔连接 (2)安装部位:室内 (3)材质、规格:PPR塑料给水管 DN20 (4)压力试验及吹、洗设计要求:水压试验、消毒冲洗 | m | 2.409 | 32.04 | 77.18
732 | 031001006074 | 塑料管 | (1)连接形式:热熔连接 (2)安装部位:室内 (3)材质、规格:PPR塑料给水管 DN25 (4)压力试验及吹、洗设计要求:水压试验、消毒冲洗 | m | 4.843 | 39.13 | 189.51
733 | 031001006075 | 塑料管 | (1)连接形式:粘接 (2)安装部位:室内 (3)介质:污水 (4)材质、规格:PVC-U | m | 7.09 | 35.75 | 253.47
工程量清单
工程名称：2024年秀永、甬莞高速莆田段各所站房屋修缮工程
序号 | 项目编码 | 项目名称 | 项目特征描述 | 计量单位 | 工程量 | 金 额(元)
[6 empty] | 综合单价 | 合价
排水塑料管 De50 (5)压力试验及吹、洗设计要求:灌水、通球试验
734 | 031001006076 | 塑料管 | (1)连接形式:粘接 (2)安装部位:室内 (3)介质:污水 (4)材质、规格:PVC-U排水塑料管 DN100 (5)压力试验及吹、洗设计要求:灌水、通球试验 | m | 2.096 | 69.83 | 146.36
735 | 031004014028 | 给、排水附(配)件 | (1)型号、规格:地漏 DN50 | 个 | 3 | 39.4 | 118.2
736 | 031004014029 | 给、排水附(配)件 | (1)型号、规格:水龙头 DN15 | 个 | 3 | 9.75 | 29.25
737 | 031004007008 | 小便器 | (1)附件名称、数量:壁挂式小便器安装(感应开关 埋入式) | 组 | 1 | 606.42 | 606.42
738 | 031004006020 | 大便器 | (1)规格、类型:坐式大便器安装(连体水箱) | 组 | 1 | 902.59 | 902.59
忠门所修缮
电气工程
739 | 030411004048 | 配线 | (1)材质:铜芯 (2)规格、型号:WDZB-BYJ2.5 (3)名称:绝缘电线 WDZB-BYJ2.5 (4)配线部位:管内 | m | 690 | 4.59 | 3167.1
740 | 030411004049 | 配线 | (1)材质:铜芯 (2)规格、型号:WDZ-BYJ-10 (3)名称:绝缘电线 WDZ-BYJ-10 (4)配线部位:管内 | m | 120 | 10.65 | 1278
741 | 030411004050 | 配线 | (1)材质:铜芯 (2)规格、型号:WDZ-BYJ-16 (3)名称:绝缘电线 WDZ-BYJ-16 (4)配线部位:管内 | m | 120 | 16.07 | 1928.4
742 | 030411004051 | 配线 | (1)材质:铜芯 (2)规格、型号:WDZ-BYJ-25 (3)名称:绝缘电线 WDZ-BYJ-25 (4)配线部位:管内 | m | 240 | 24.94 | 5985.6
743 | 030411004052 | 配线 | (1)材质:铜芯 (2)规格、型号:WDZ-BYJ-35 (3)名称:绝缘电线 WDZ-BYJ-35 (4)配线部位:管内 | m | 240 | 33.49 | 8037.6
744 | 030113015001 | 过滤器 | (1)名称:8T的强制过 | 台 | 1 | 596.74 | 596.74
工程量清单
工程名称：2024年秀永、甬莞高速莆田段各所站房屋修缮工程
序号 | 项目编码 | 项目名称 | 项目特征描述 | 计量单位 | 工程量 | 金 额(元)
[6 empty] | 综合单价 | 合价
滤器
745 | 030408001008 | 电力电缆 |  | m | 50 | 22.19 | 1109.5
746 | 030411001072 | 配管 | (1)材质:PVC (2)规格:DN25 (3)名称:PVC电工管 (4)配置形式:暗配 | m | 50 | 10.93 | 546.5
747 | 030404035052 | 插座 | (1)名称:16A非机动车五孔防水插座 | 个 | 1 | 32.52 | 32.52
忠门ETC室
电气工程
748 | 030404017018 | 配电箱 | (1)名称:成套配电箱 MX4 | 台 | 1 | 1271.12 | 1271.12
749 | 030411001073 | 配管 | (1)材质:JDG (2)规格:DN16 (3)名称:套接紧定式镀锌钢导管 (4)接地要求:接地，防腐油漆 (5)配置形式:明配 | m | 135.102 | 15.72 | 2123.8
750 | 030411001074 | 配管 | (1)材质:PVC (2)规格:DN16 (3)名称:PVC电工管 (4)配置形式:暗配 | m | 134.493 | 10.01 | 1346.27
751 | 030413001012 | 铁构件 | (1)材质:铁构件制作与安装 (2)名称:明配管支架 | kg | 16.077 | 19.2 | 308.68
752 | 030411004053 | 配线 | (1)材质:铜芯 (2)规格、型号:WDZB-BYJ2.5 (3)名称:绝缘电线 WDZB-BYJ2.5 (4)配线部位:管内 | m | 727.598 | 4.71 | 3426.99
753 | 030411004054 | 配线 | (1)材质:铜芯 (2)规格、型号:WDZB-BYJ4 (3)名称:绝缘电线 WDZB-BYJ4 (4)配线部位:管内 | m | 133.986 | 5.39 | 722.18
754 | 030412005014 | 荧光灯 | (1)规格:LED灯 1*7W (2)名称:LED条形灯 (3)安装形式:吸顶安装 | 套 | 12 | 191.42 | 2297.04
755 | 030412005015 | 荧光灯 | (1)规格: LED灯 1*15W (2)名称:300*300灯盘代有机灯片 (3)安装形式:嵌入安装 | 套 | 6 | 128.03 | 768.18
756 | 030412004027 | 装饰灯 | (1)名称:圆形筒灯 (2)规格:LED灯 1*7W (3)安装形式:暗装 | 套 | 40 | 72.22 | 2888.8
757 | 030404034029 | 照明开关 | (1)规格:250V/10A (2)名称:单联单控暗开关 | 个 | 4 | 16.95 | 67.8
工程量清单
工程名称：2024年秀永、甬莞高速莆田段各所站房屋修缮工程
序号 | 项目编码 | 项目名称 | 项目特征描述 | 计量单位 | 工程量 | 金 额(元)
[6 empty] | 综合单价 | 合价
(3)安装方式:暗装
758 | 030404034030 | 照明开关 | (1)规格:250V/10A (2)名称:双联单控翘板式开关 (3)安装方式:暗装 | 个 | 4 | 19.82 | 79.28
759 | 030404035053 | 插座 | (1)规格:10A,250V-安全型 (2)名称:五孔插座 | 个 | 33 | 20.53 | 677.49
760 | 030404035054 | 插座 | (1)规格:安全型 10A,250V (2)名称:空调插座 | 个 | 3 | 24.12 | 72.36
761 | 030404035055 | 插座 | (1)规格:安全型 10A,250V (2)名称:不断电插座 | 个 | 4 | 20.53 | 82.12
762 | 030404035056 | 插座 | (1)规格:安全型 10A,250V (2)名称:防水电源插座 | 个 | 4 | 24.12 | 96.48
763 | 030411006029 | 接线盒 | (1)材质:钢制 (2)名称:灯头盒 (3)安装形式:暗装 | 个 | 58 | 7.5 | 435
764 | 030411006030 | 接线盒 | (1)材质:钢制 (2)名称:开关盒 (3)安装形式:暗装 | 个 | 49 | 7.67 | 375.83
弱电工程
765 | 030411001075 | 配管 | (1)材质:JDG (2)规格:DN20 (3)名称:套接紧定式镀锌钢导管 (4)接地要求:接地，防腐油漆 (5)配置形式:暗配 | m | 16.838 | 13.55 | 228.15
766 | 030411001076 | 配管 | (1)材质:JDG (2)规格:DN25 (3)名称:套接紧定式镀锌钢导管 (4)接地要求:接地，防腐油漆 (5)配置形式:暗配 | m | 11.978 | 16.37 | 196.08
767 | 030502005012 | 双绞线缆 | (1)规格:UTP6 (2)名称:双绞线缆(UTP6) (3)敷设方式:管内穿放 | m | 61.887 | 4.49 | 277.87
768 | 030502012015 | 信息插座 | (1)名称:网络插座 | 个 | 9 | 53.15 | 478.35
769 | 030502008006 | 光纤束、光缆外护套 | (1)规格:光缆(管内穿放 ≤12芯) | m | 60 | 7.65 | 459
770 | 030411001079 | 配管 | (1)材质:JDG (2)规格:DN25 (3)名称:套接紧定式镀锌钢导管 (4)接地要求:接地，防腐油漆 (5)配置形式:暗配 | m | 50 | 16.37 | 818.5
工程量清单
工程名称：2024年秀永、甬莞高速莆田段各所站房屋修缮工程
序号 | 项目编码 | 项目名称 | 项目特征描述 | 计量单位 | 工程量 | 金 额(元)
[6 empty] | 综合单价 | 合价
(6)弱电预留
771 | 030411001077 | 配管 | (1)材质:JDG (2)规格:DN20 (3)名称:套接紧定式镀锌钢导管 (4)接地要求:接地，防腐油漆 (5)配置形式:暗配 | m | 7.9 | 13.55 | 107.05
772 | 030411004055 | 配线 | (1)材质:铜芯 (2)规格、型号:WDZBN-BYJ2.5 (3)名称:绝缘电线 WDZBN-BYJ2.5 (4)配线部位:管内 | m | 8.9 | 4.71 | 41.92
773 | 030904003001 | 按钮 | (1)名称:手动报警器 | 个 | 1 | 125.86 | 125.86
774 | 030904005001 | 声光报警器 | (1)名称:声光报警器 | 个 | 1 | 154.41 | 154.41
775 | 030411004056 | 配线 | (1)材质:铜芯 (2)规格、型号:WDZBN-RYS-2X1.0 (3)名称:绝缘电线 WDZBN-RYS-2X1.0 (4)配线部位:管内 | m | 6.9 | 4.47 | 30.84
776 | 030411004057 | 配线 | (1)材质:铜芯 (2)规格、型号:WDZBN-RYS-2X1.5 (3)名称:多芯软导线 WDZBN-RYS-2X1.5 (4)配线部位:管内 | m | 8.9 | 6.12 | 54.47
水卫工程
777 | 031001006077 | 塑料管 | (1)连接形式:热熔连接 (2)安装部位:室内 (3)材质、规格:PPR塑料给水管 DN20 (4)压力试验及吹、洗设计要求:水压试验、消毒冲洗 | m | 5.194 | 32.04 | 166.42
778 | 031001006078 | 塑料管 | (1)连接形式:热熔连接 (2)安装部位:室内 (3)材质、规格:PPR塑料给水管 DN32 (4)压力试验及吹、洗设计要求:水压试验、消毒冲洗 | m | 10.539 | 47.91 | 504.92
779 | 031001006079 | 塑料管 | (1)连接形式:粘接 (2)安装部位:室内 (3)介质:污水 (4)材质、规格:PVC-U排水塑料管 De50 (5)压力试验及吹、洗设计要求:灌水、通球试验 | m | 8.313 | 35.75 | 297.19
780 | 031001006080 | 塑料管 | (1)连接形式:粘接 (2)安装部位:室内 | m | 6.234 | 69.83 | 435.32
工程量清单
工程名称：2024年秀永、甬莞高速莆田段各所站房屋修缮工程
序号 | 项目编码 | 项目名称 | 项目特征描述 | 计量单位 | 工程量 | 金 额(元)
[6 empty] | 综合单价 | 合价
(3)介质:污水 (4)材质、规格:PVC-U排水塑料管 DN100 (5)压力试验及吹、洗设计要求:灌水、通球试验
781 | 031004014030 | 给、排水附(配)件 | (1)型号、规格:地漏 DN50 | 个 | 3 | 39.4 | 118.2
782 | 031004003006 | 洗脸盆 | (1)材质:定制不锈钢 (2)规格、类型:洗脸盆(台上式 冷水) | 组 | 2 | 625.77 | 1251.54
783 | 031004006021 | 大便器 | (1)附件名称、数量:蹲式大便器安装(瓷低水箱) | 组 | 2 | 472.65 | 945.3
784 | 031004007009 | 小便器 | (1)附件名称、数量:壁挂式小便器安装(感应开关 埋入式) | 组 | 1 | 606.42 | 606.42
湄洲站
水卫工程
785 | 041001011001 | 拆除管道 | (1)拆除原有落水杠杆 | 处 | 14 | 2.94 | 41.16
786 | 031001006081 | 塑料管 | (1)连接形式:粘接 (2)介质:塑料管 (3)材质、规格:PVD管DN100 | m | 126 | 46.12 | 5811.12
电气工程
787 | 030408001009 | 电力电缆 |  | m | 50 | 22.19 | 1109.5
788 | 030411001078 | 配管 | (1)材质:PVC (2)规格:DN25 (3)名称:PVC电工管 (4)配置形式:暗配 | m | 50 | 10.93 | 546.5
789 | 030404035057 | 插座 | (1)名称:16A非机动车五孔防水插座 | 个 | 1 | 32.52 | 32.52
单价措施项目
房屋建筑与装饰工程
大济站收费所
办公楼一层
1 | 011701002002 | 外脚手架及垂直封闭安全网 | (1)服务对象:外墙面 (2)搭设方式:扣件式钢管脚手架 双排 (3)搭设高度:9.75m (4)脚手架材质:扣件式钢管 (5)安全网材质:阻燃安全网 | m2 | 659.49 | 65.09 | 42926.2
办公楼二层
办公楼三层
收费所宿舍楼
大济站服务区
服务区宿舍楼
2 | 011708001044 | 二次搬运 | (1)搬运内容:建筑材料 (2)搬运距离:向上2层 | 项 | 1 | 161.25 | 161.25
3 | 011708001045 | 二次搬运 | (1)搬运内容:建筑垃圾 (2)搬运距离:向下2层 | 项 | 1 | 611.1 | 611.1
仙游站
养护中心二层
4 | 011708001019 | 二次搬运 | (1)搬运内容:建筑材料 (2)搬运距离:向上1层 | 项 | 1 | 28.63 | 28.63
5 | 011708001020 | 二次搬运 | (1)搬运内容:建筑垃圾 (2)搬运距离:向下1层 | 项 | 1 | 4.14 | 4.14
养护中心三层
6 | 011708001021 | 二次搬运 | (1)搬运内容:建筑材料 (2)搬运距离:向上2层 | 项 | 1 | 57.62 | 57.62
7 | 011708001022 | 二次搬运 | (1)搬运内容:建筑垃圾 (2)搬运距离:向下2层 | 项 | 1 | 8.28 | 8.28
养护中心四层
8 | 011708001023 | 二次搬运 | (1)搬运内容:建筑材料 (2)搬运距离:向上3层 | 项 | 1 | 83.1 | 83.1
9 | 011708001024 | 二次搬运 | (1)搬运内容:建筑垃圾 (2)搬运距离:向下3层 | 项 | 1 | 12.41 | 12.41
工程量清单
工程名称：2024年秀永、甬莞高速莆田段各所站房屋修缮工程
序号 | 项目编码 | 项目名称 | 项目特征描述 | 计量单位 | 工程量 | 金 额(元)
[6 empty] | 综合单价 | 合价
综合楼一层
综合楼二层
10 | 011708001025 | 二次搬运 | (1)搬运内容:建筑材料 (2)搬运距离:向上1层 | 项 | 1 | 496.98 | 496.98
综合楼三层
11 | 011708001036 | 二次搬运 | (1)搬运内容:建筑材料 (2)搬运距离:向上2层 | 项 | 1 | 3.54 | 3.54
宿舍楼五层
12 | 011708001007 | 二次搬运 | (1)搬运内容:建筑材料 (2)搬运距离:向上4层 | 项 | 1 | 623.45 | 623.45
13 | 011708001008 | 二次搬运 | (1)搬运内容:建筑垃圾 (2)搬运距离:向下4层 | 项 | 1 | 161.46 | 161.46
屋面修缮
盖尾站
办公楼一层
办公楼二层
14 | 011708001009 | 二次搬运 | (1)搬运内容:建筑材料 (2)搬运距离:向上1层 | 项 | 1 | 103.9 | 103.9
15 | 011708001015 | 二次搬运 | (1)搬运内容:建筑垃圾 (2)搬运距离:向下1层 | 项 | 1 | 22.02 | 22.02
16 | 011702008014 | 圈梁模板 |  | m2 | 0.4 | 72.62 | 29.05
宿舍楼
17 | 011708001010 | 二次搬运 | (1)搬运内容:建筑材料 (2)搬运距离:向上1层 | 项 | 1 | 2.91 | 2.91
18 | 011708001039 | 二次搬运 | (1)搬运内容:建筑材料 (2)搬运距离:向上2层 | 项 | 1 | 5.82 | 5.82
收费棚
ETC
华亭站
铁艺围墙
19 | 011702001001 | 基础模板 |  | m2 | 26.88 | 75.91 | 2040.46
20 | 011702003001 | 构造柱模板 |  | m2 | 54.85 | 104.1 | 5709.89
21 | 011702005001 | 基础梁模板 |  | m2 | 36.88 | 65.77 | 2425.6
22 | 011702008013 | 圈梁模板 |  | m2 | 18.44 | 70.71 | 1303.89
工程量清单
工程名称：2024年秀永、甬莞高速莆田段各所站房屋修缮工程
序号 | 项目编码 | 项目名称 | 项目特征描述 | 计量单位 | 工程量 | 金 额(元)
[6 empty] | 综合单价 | 合价
23 | 011702033001 | 垫层模板 |  | m2 | 17.97 | 74.67 | 1341.82
24 | 011705001001 | 大型机械设备进出场及安拆 |  | 项 | 1 | 2599.46 | 2599.46
停车雨棚
25 | 011702001002 | 基础模板 |  | m2 | 25.2 | 75.91 | 1912.93
26 | 011702002001 | 柱模板 |  | m2 | 10.92 | 83.22 | 908.76
27 | 011702033002 | 垫层模板 |  | m2 | 9.42 | 74.67 | 703.39
28 | 011702005002 | 基础梁模板 |  | m2 | 25 | 65.77 | 1644.25
周边散水暗沟
办公楼一层
办公楼二、三层
29 | 011708001012 | 二次搬运 | (1)搬运内容:建筑材料 (2)搬运距离:向上1层 | 项 | 1 | 98.14 | 98.14
30 | 011708001042 | 二次搬运 | (1)搬运内容:建筑垃圾 (2)搬运距离:向下1层 | 项 | 1 | 451.29 | 451.29
31 | 011708001040 | 二次搬运 | (1)搬运内容:建筑材料 (2)搬运距离:向上2层 | 项 | 1 | 43.38 | 43.38
32 | 011708001043 | 二次搬运 | (1)搬运内容:建筑垃圾 (2)搬运距离:向下2层 | 项 | 1 | 199.62 | 199.62
宿舍楼一层
宿舍楼二层
33 | 011708001014 | 二次搬运 | (1)搬运内容:建筑材料 (2)搬运距离:向上1层 | 项 | 1 | 58.44 | 58.44
34 | 011708001016 | 二次搬运 | (1)搬运内容:建筑垃圾 (2)搬运距离:向下1层 | 项 | 1 | 211.6 | 211.6
宿舍楼三层
35 | 011708001017 | 二次搬运 | (1)搬运内容:建筑材料 (2)搬运距离:向上2层 | 项 | 1 | 117.2 | 117.2
36 | 011708001018 | 二次搬运 | (1)搬运内容:建筑垃圾 (2)搬运距离:向下2层 | 项 | 1 | 423.25 | 423.25
宿舍楼四层
37 | 011708001005 | 二次搬运 | (1)搬运内容:建筑材料 (2)搬运距离:向上3层 | 项 | 1 | 2.9 | 2.9
38 | 011708001006 | 二次搬运 | (1)搬运内容:建筑垃圾 | 项 | 1 | 19.86 | 19.86
工程量清单
工程名称：2024年秀永、甬莞高速莆田段各所站房屋修缮工程
序号 | 项目编码 | 项目名称 | 项目特征描述 | 计量单位 | 工程量 | 金 额(元)
[6 empty] | 综合单价 | 合价
(2)搬运距离:向下3层
收费棚
莆田西
室外
忠门站
停车棚
宿舍楼一层
宿舍楼四层
39 | 011708001026 | 二次搬运 | (1)搬运内容:建筑材料 (2)搬运距离:向上3层 | 项 | 1 | 419.81 | 419.81
40 | 011708001027 | 二次搬运 | (1)搬运内容:建筑垃圾 (2)搬运距离:向下3层 | 项 | 1 | 657.14 | 657.14
宿舍401屋面
41 | 011708001030 | 二次搬运 | (1)搬运内容:建筑材料 (2)搬运距离:向上4层 | 项 | 1 | 1580.32 | 1580.32
42 | 011708001031 | 二次搬运 | (1)搬运内容:建筑垃圾 (2)搬运距离:向下4层 | 项 | 1 | 636.85 | 636.85
宿舍401
43 | 011708001028 | 二次搬运 | (1)搬运内容:建筑材料 (2)搬运距离:向上3层 | 项 | 1 | 3561.77 | 3561.77
44 | 011708001029 | 二次搬运 | (1)搬运内容:建筑垃圾 (2)搬运距离:向下3层 | 项 | 1 | 1392.34 | 1392.34
宿舍402
45 | 011708001032 | 二次搬运 | (1)搬运内容:建筑材料 (2)搬运距离:向上3层 | 项 | 1 | 2200.65 | 2200.65
46 | 011708001033 | 二次搬运 | (1)搬运内容:建筑垃圾 (2)搬运距离:向下3层 | 项 | 1 | 51.16 | 51.16
综合楼ETC室外
47 | 011701003001 | 砌筑脚手架 | (1)服务对象:外墙面 (2)搭设高度:4.6m | m2 | 115.403 | 11.42 | 1317.9
综合楼ETC室内
48 | 011701006001 | 满堂装饰脚手架 | (1)服务对象（天棚和墙面或天棚）:天棚和墙面 | m2 | 64.643 | 12.19 | 788
工程量清单
工程名称：2024年秀永、甬莞高速莆田段各所站房屋修缮工程
序号 | 项目编码 | 项目名称 | 项目特征描述 | 计量单位 | 工程量 | 金 额(元)
[6 empty] | 综合单价 | 合价
(2)服务高度:3.7m
钢构门头
49 | 011702001003 | 基础模板 |  | m2 | 4.75 | 75.91 | 360.57
50 | 011702002002 | 柱模板 |  | m2 | 3.08 | 83.22 | 256.32
51 | 011702033003 | 垫层模板 |  | m2 | 1.11 | 74.67 | 82.88
大济站
电气工程
52 | 031301017041 | 脚手架搭拆 |  | 项 | 1 | 13.4 | 13.4
水卫工程
53 | 031301017042 | 脚手架搭拆 |  | 项 | 1 | 0.78 | 0.78
盖尾站
电气工程
54 | 031301017043 | 脚手架搭拆 |  | 项 | 1 | 60.91 | 60.91
水卫工程
55 | 031301017044 | 脚手架搭拆 |  | 项 | 1 | 319.48 | 319.48
盖尾ETC
电气工程
56 | 031301017045 | 脚手架搭拆 |  | 项 | 1 | 135.2 | 135.2
弱电工程
57 | 031301017046 | 脚手架搭拆 |  | 项 | 1 | 23.93 | 23.93
华亭站
水卫工程
58 | 031301017047 | 脚手架搭拆 |  | 项 | 1 | 99.13 | 99.13
电气工程
59 | 031301017048 | 脚手架搭拆 |  | 项 | 1 | 83.99 | 83.99
莆田西站
电气工程
60 | 031301017049 | 脚手架搭拆 |  | 项 | 1 | 131.68 | 131.68
水卫工程
忠门所宿舍楼401
电气工程
工程量清单
工程名称：2024年秀永、甬莞高速莆田段各所站房屋修缮工程
序号 | 项目编码 | 项目名称 | 项目特征描述 | 计量单位 | 工程量 | 金 额(元)
[6 empty] | 综合单价 | 合价
61 | 031301017050 | 脚手架搭拆 |  | 项 | 1 | 202.46 | 202.46
弱电工程
62 | 031301017051 | 脚手架搭拆 |  | 项 | 1 | 4.09 | 4.09
水卫工程
63 | 031301017052 | 脚手架搭拆 |  | 项 | 1 | 50.51 | 50.51
忠门所宿舍楼402
电气工程
64 | 031301017053 | 脚手架搭拆 |  | 项 | 1 | 147.83 | 147.83
弱电工程
65 | 031301017054 | 脚手架搭拆 |  | 项 | 1 | 2.21 | 2.21
水卫工程
66 | 031301017055 | 脚手架搭拆 |  | 项 | 1 | 30.16 | 30.16
忠门所修缮
电气工程
67 | 031301017056 | 脚手架搭拆 |  | 项 | 1 | 101.86 | 101.86
忠门ETC室
电气工程
68 | 031301017057 | 脚手架搭拆 |  | 项 | 1 | 267.11 | 267.11
弱电工程
69 | 031301017058 | 脚手架搭拆 |  | 项 | 1 | 39.61 | 39.61
水卫工程
70 | 031301017059 | 脚手架搭拆 |  | 项 | 1 | 62.88 | 62.88
湄洲站
水卫工程
71 | 031301017060 | 脚手架搭拆 |  | 项 | 1 | 173.48 | 173.48
电气工程
总价措施项目
1 |  | 安全文明施工费 |  | 项 | 1 | 26977 | 26977
2 |  | 其他总价措施费 |  | 项 | 1 | 5315 | 5315
3 |  | 扬尘防治措施费 |  | 项 | 1 | 2666 | 2666
合计 | [6 empty] | 2631826
注：安全文明施工费为不可竞争费用，包干使用。