## 采购控制价
林浦食堂(二期)装修装饰工程
采 购 控 制 价

## 表1总说明
总说明
工程名称：林浦食堂(二期)装修装饰工程 | 第1页 共1页

## 表2工程项目造价汇总表
工程项目造价汇总表
工程名称:林浦食堂(二期)装修装饰工程 |  |  | 第1页 共1页
序号 | 单项工程名称 | 金额(元) | 其中
安全文明施工费(元)
1 | 1号楼北侧区域（含快递柜）
2 | 烘焙房改造
3 | 2#、5#楼屋面发光字体
4 | 西点餐区(含冷柜、屏风)
5 | 一层餐区增加空调集中控制系统
6 | 一层厨房增加一批设备
7 | 一层餐区增加吊扇
8 | 消防电气火灾监控系统
9 | 厨房增加视频监控系统设备
10 | 1#楼一层台阶下方室外铺装、室内防水
11 | 一层食堂内更衣间增加柜子
12 | 1#楼一层电梯厅
13 | 1#楼一层管理用房增加网络、室外排污
14 | 1#楼通往食堂过道增加空调系统、灯具
15 | 1#与2#楼连廊增加-空调、喷淋
16 | 2#楼一层大堂、电梯厅增加墙面骨架、石材
17 | 2#楼一层大堂、电梯厅空调
18 | 一层男女更衣室
19 | 暂列金 | 50000
20 | 安全生产费 | 70721
合 计

## 表3单项工程造价汇总表
单项工程造价汇总表
工程名称：林浦食堂(二期)装修装饰工程 1号楼北侧区域（含快递柜） |  |  | 第1页 共20页
序号 | 单位工程名称 | 金额(元) | 其中
安全文明施工费(元)
1 | 1号楼北侧区域（含快递柜）-装修
2 | 1号楼北侧区域（含快递柜）-安装
合 计
单项工程造价汇总表
工程名称：林浦食堂(二期)装修装饰工程 烘焙房改造 |  |  | 第2页 共20页
序号 | 单位工程名称 | 金额(元) | 其中
安全文明施工费(元)
1 | 烘焙房改造-装修
2 | 烘焙房改造-安装
合 计
单项工程造价汇总表
工程名称：林浦食堂(二期)装修装饰工程 2#、5#楼屋面发光字体 |  |  | 第3页 共20页
序号 | 单位工程名称 | 金额(元) | 其中
安全文明施工费(元)
1 | 2#、5#楼屋面发光字体
合 计
单项工程造价汇总表
工程名称：林浦食堂(二期)装修装饰工程 西点餐区(含冷柜、屏风) |  |  | 第4页 共20页
序号 | 单位工程名称 | 金额(元) | 其中
安全文明施工费(元)
1 | 西点餐区-装修
2 | 西点餐区（咖啡厅）-安装
合 计
单项工程造价汇总表
工程名称：林浦食堂(二期)装修装饰工程 一层餐区增加空调集中控制系统 |  |  | 第5页 共20页
序号 | 单位工程名称 | 金额(元) | 其中
安全文明施工费(元)
1 | 一层餐区增加空调集中控制系统
合 计
单项工程造价汇总表
工程名称：林浦食堂(二期)装修装饰工程 一层厨房增加一批设备 |  |  | 第6页 共20页
序号 | 单位工程名称 | 金额(元) | 其中
安全文明施工费(元)
1 | 一层厨房增加一批设备
合 计
单项工程造价汇总表
工程名称：林浦食堂(二期)装修装饰工程 一层餐区增加吊扇 |  |  | 第7页 共20页
序号 | 单位工程名称 | 金额(元) | 其中
安全文明施工费(元)
1 | 一层餐区增加吊扇
合 计
单项工程造价汇总表
工程名称：林浦食堂(二期)装修装饰工程 消防电气火灾监控系统 |  |  | 第8页 共20页
序号 | 单位工程名称 | 金额(元) | 其中
安全文明施工费(元)
1 | 消防电气火灾监控系统
合 计
单项工程造价汇总表
工程名称：林浦食堂(二期)装修装饰工程 厨房增加视频监控系统设备 |  |  | 第9页 共20页
序号 | 单位工程名称 | 金额(元) | 其中
安全文明施工费(元)
1 | 厨房增加视频监控系统
合 计
单项工程造价汇总表
工程名称：林浦食堂(二期)装修装饰工程 1#楼一层台阶下方室外铺装、室内防水 |  |  | 第10页 共20页
序号 | 单位工程名称 | 金额(元) | 其中
安全文明施工费(元)
1 | 1#楼一层台阶下方室外铺装、室内防水
合 计
单项工程造价汇总表
工程名称：林浦食堂(二期)装修装饰工程 一层食堂内更衣间增加柜子 |  |  | 第11页 共20页
序号 | 单位工程名称 | 金额(元) | 其中
安全文明施工费(元)
1 | 一层食堂内更衣间增加柜子
2 | 一层男女更衣
合 计
单项工程造价汇总表
工程名称：林浦食堂(二期)装修装饰工程 1#楼一层电梯厅 |  |  | 第12页 共20页
序号 | 单位工程名称 | 金额(元) | 其中
安全文明施工费(元)
1 | 1#楼一层电梯厅-装修
2 | 1#楼一层电梯厅-（安装）
合 计
单项工程造价汇总表
工程名称：林浦食堂(二期)装修装饰工程 1#楼一层管理用房增加网络、室外排污 |  |  | 第13页 共20页
序号 | 单位工程名称 | 金额(元) | 其中
安全文明施工费(元)
1 | 1#楼一层管理用房增加网络、排污
合 计
单项工程造价汇总表
工程名称：林浦食堂(二期)装修装饰工程 1#楼通往食堂过道增加空调系统、灯具 |  |  | 第14页 共20页
序号 | 单位工程名称 | 金额(元) | 其中
安全文明施工费(元)
1 | 1#楼通往食堂过道增加空调系统、灯具
合 计
单项工程造价汇总表
工程名称：林浦食堂(二期)装修装饰工程 1#与2#楼连廊增加-空调、喷淋 |  |  | 第15页 共20页
序号 | 单位工程名称 | 金额(元) | 其中
安全文明施工费(元)
1 | 一层男女卫生间和更衣室-安装
2 | 一层管理用房增加通风空调、喷淋
合 计
单项工程造价汇总表
工程名称：林浦食堂(二期)装修装饰工程 2#楼一层大堂、电梯厅增加墙面骨架、石材 |  |  | 第16页 共20页
序号 | 单位工程名称 | 金额(元) | 其中
安全文明施工费(元)
1 | 2#楼一层大堂、电梯厅增加墙面骨架、石材
合 计
单项工程造价汇总表
工程名称：林浦食堂(二期)装修装饰工程 2#楼一层大堂、电梯厅空调 |  |  | 第17页 共20页
序号 | 单位工程名称 | 金额(元) | 其中
安全文明施工费(元)
1 | 2#楼一层大堂、电梯厅空调
合 计
单项工程造价汇总表
工程名称：林浦食堂(二期)装修装饰工程 一层男女更衣室 |  |  | 第18页 共20页
序号 | 单位工程名称 | 金额(元) | 其中
安全文明施工费(元)
1 | 一层男女更衣室-安装
合 计
单项工程造价汇总表
工程名称：林浦食堂(二期)装修装饰工程 暂列金 |  |  | 第19页 共20页
序号 | 单位工程名称 | 金额(元) | 其中
安全文明施工费(元)
1 | 暂列金 | 50000
合 计 |  | 50000
单项工程造价汇总表
工程名称：林浦食堂(二期)装修装饰工程 安全生产费 |  |  | 第20页 共20页
序号 | 单位工程名称 | 金额(元) | 其中
安全文明施工费(元)
1 | 安全生产费 | 70721
合 计 |  | 70721

## 表4单位工程造价汇总表
单位工程造价汇总表
工程名称：林浦食堂(二期)装修装饰工程 1号楼北侧区域（含快递柜） 1号楼北侧区域（含快递柜）-装修 |  | 第1页 共26页
序号 | 汇 总 内 容 | 金 额(元)
1 | 分部分项工程费
1.1 | 楼地面工程
1.2 | 内墙柱面工程
1.3 | 天棚工程
1.4 | 拆除工程
2 | 措施项目费
2.1 | 总价措施项目费
2.1.1 | 安全文明施工费
2.1.2 | 其他总价措施费
2.2 | 单价措施项目费
3 | 其他项目费
3.1 | 暂列金额
3.2 | 专业工程暂估价
3.3 | 总承包服务费
合 计=1+2+3
单位工程造价汇总表
工程名称：林浦食堂(二期)装修装饰工程 1号楼北侧区域（含快递柜） 1号楼北侧区域（含快递柜）-安装 |  | 第2页 共26页
序号 | 汇 总 内 容 | 金 额(元)
1 | 分部分项工程费
1.1 | 母线槽、电缆与桥架工程
1.2 | 配管配线工程
1.3 | 电气照明器具工程（含灯具与开关插座）
1.4 | 应急照明
1.5 | 空调
1.6 | 冷媒水
1.7 | 冷凝水
1.8 | 消火栓系统
1.9 | 喷淋、喷雾系统
1.10 | 火灾报警
1.11 | 综合布线
2 | 措施项目费
2.1 | 总价措施项目费
2.1.1 | 安全文明施工费
2.1.2 | 其他总价措施费
2.2 | 单价措施项目费
3 | 其他项目费
3.1 | 暂列金额
3.2 | 专业工程暂估价
3.3 | 总承包服务费
合 计=1+2+3
单位工程造价汇总表
工程名称：林浦食堂(二期)装修装饰工程 烘焙房改造 烘焙房改造-装修 |  | 第3页 共26页
序号 | 汇 总 内 容 | 金 额(元)
1 | 分部分项工程费
1.1 | 拆除工程
1.2 | 砌筑工程
1.3 | 楼地面工程
1.4 | 内墙柱面工程
1.5 | 天棚工程
1.6 | 门窗工程
2 | 措施项目费
2.1 | 总价措施项目费
2.1.1 | 安全文明施工费
2.1.2 | 其他总价措施费
2.2 | 单价措施项目费
3 | 其他项目费
3.1 | 暂列金额
3.2 | 专业工程暂估价
3.3 | 总承包服务费
合 计=1+2+3
单位工程造价汇总表
工程名称：林浦食堂(二期)装修装饰工程 烘焙房改造 烘焙房改造-安装 |  | 第4页 共26页
序号 | 汇 总 内 容 | 金 额(元)
1 | 分部分项工程费
1.1 | 配电箱安装工程
1.2 | 配管配线工程
1.3 | 电气照明器具工程（含灯具与开关插座）
1.4 | 应急照明
1.5 | 空调
1.6 | 冷媒
1.7 | 冷凝
1.8 | 给排水系统
1.9 | 喷淋、喷雾系统
1.10 | 火灾自动报警
1.11 | 门禁系统
1.12 | 综合布线
2 | 措施项目费
2.1 | 总价措施项目费
2.1.1 | 安全文明施工费
2.1.2 | 其他总价措施费
2.2 | 单价措施项目费
3 | 其他项目费
3.1 | 暂列金额
3.2 | 专业工程暂估价
3.3 | 总承包服务费
合 计=1+2+3
单位工程造价汇总表
工程名称：林浦食堂(二期)装修装饰工程 2#、5#楼屋面发光字体 2#、5#楼屋面发光字体 |  | 第5页 共26页
序号 | 汇 总 内 容 | 金 额(元)
1 | 分部分项工程费
1.1 | 其他装饰工程
2 | 措施项目费
2.1 | 总价措施项目费
2.1.1 | 安全文明施工费
2.1.2 | 其他总价措施费
2.2 | 单价措施项目费
3 | 其他项目费
3.1 | 暂列金额
3.2 | 专业工程暂估价
3.3 | 总承包服务费
合 计=1+2+3
单位工程造价汇总表
工程名称：林浦食堂(二期)装修装饰工程 西点餐区(含冷柜、屏风) 西点餐区-装修 |  | 第6页 共26页
序号 | 汇 总 内 容 | 金 额(元)
1 | 分部分项工程费
1.1 | 咖啡厅
2 | 措施项目费
2.1 | 总价措施项目费
2.1.1 | 安全文明施工费
2.1.2 | 其他总价措施费
2.2 | 单价措施项目费
3 | 其他项目费
3.1 | 暂列金额
3.2 | 专业工程暂估价
3.3 | 总承包服务费
合 计=1+2+3
单位工程造价汇总表
工程名称：林浦食堂(二期)装修装饰工程 西点餐区(含冷柜、屏风) 西点餐区（咖啡厅）-安装 |  | 第7页 共26页
序号 | 汇 总 内 容 | 金 额(元)
1 | 分部分项工程费
1.1 | 配电箱安装工程
1.2 | 母线槽、电缆与桥架工程
1.3 | 配管配线工程
1.4 | 电气照明器具工程（含灯具与开关插座）
1.5 | 给水系统
1.6 | 排水系统
1.7 | 综合布线
1.8 | 咖啡厅设备
2 | 措施项目费
2.1 | 总价措施项目费
2.1.1 | 安全文明施工费
2.1.2 | 其他总价措施费
2.2 | 单价措施项目费
3 | 其他项目费
3.1 | 暂列金额
3.2 | 专业工程暂估价
3.3 | 总承包服务费
合 计=1+2+3
单位工程造价汇总表
工程名称：林浦食堂(二期)装修装饰工程 一层餐区增加空调集中控制系统 一层餐区增加空调集中控制系统 |  | 第8页 共26页
序号 | 汇 总 内 容 | 金 额(元)
1 | 分部分项工程费
1.1 | 空调集中控制系统
2 | 措施项目费
2.1 | 总价措施项目费
2.1.1 | 安全文明施工费
2.1.2 | 其他总价措施费
2.2 | 单价措施项目费
3 | 其他项目费
3.1 | 暂列金额
3.2 | 专业工程暂估价
3.3 | 总承包服务费
合 计=1+2+3
单位工程造价汇总表
工程名称：林浦食堂(二期)装修装饰工程 一层厨房增加一批设备 一层厨房增加一批设备 |  | 第9页 共26页
序号 | 汇 总 内 容 | 金 额(元)
1 | 分部分项工程费
1.1 | 一层厨房增加一批设备
2 | 措施项目费
2.1 | 总价措施项目费
2.1.1 | 安全文明施工费
2.1.2 | 其他总价措施费
2.2 | 单价措施项目费
3 | 其他项目费
3.1 | 暂列金额
3.2 | 专业工程暂估价
3.3 | 总承包服务费
合 计=1+2+3
单位工程造价汇总表
工程名称：林浦食堂(二期)装修装饰工程 一层餐区增加吊扇 一层餐区增加吊扇 |  | 第10页 共26页
序号 | 汇 总 内 容 | 金 额(元)
1 | 分部分项工程费
1.1 | 一层餐区增加吊扇0
2 | 措施项目费
2.1 | 总价措施项目费
2.1.1 | 安全文明施工费
2.1.2 | 其他总价措施费
2.2 | 单价措施项目费
3 | 其他项目费
3.1 | 暂列金额
3.2 | 专业工程暂估价
3.3 | 总承包服务费
合 计=1+2+3
单位工程造价汇总表
工程名称：林浦食堂(二期)装修装饰工程 消防电气火灾监控系统 消防电气火灾监控系统 |  | 第11页 共26页
序号 | 汇 总 内 容 | 金 额(元)
1 | 分部分项工程费
1.1 | 消防电气火灾监控系统
2 | 措施项目费
2.1 | 总价措施项目费
2.1.1 | 安全文明施工费
2.1.2 | 其他总价措施费
2.2 | 单价措施项目费
3 | 其他项目费
3.1 | 暂列金额
3.2 | 专业工程暂估价
3.3 | 总承包服务费
合 计=1+2+3
单位工程造价汇总表
工程名称：林浦食堂(二期)装修装饰工程 厨房增加视频监控系统设备 厨房增加视频监控系统 |  | 第12页 共26页
序号 | 汇 总 内 容 | 金 额(元)
1 | 分部分项工程费
1.1 | 配管配线
1.2 | 机柜、机架、交换机、录像硬盘
2 | 措施项目费
2.1 | 总价措施项目费
2.1.1 | 安全文明施工费
2.1.2 | 其他总价措施费
2.2 | 单价措施项目费
3 | 其他项目费
3.1 | 暂列金额
3.2 | 专业工程暂估价
3.3 | 总承包服务费
合 计=1+2+3
单位工程造价汇总表
工程名称：林浦食堂(二期)装修装饰工程 1#楼一层台阶下方室外铺装、室内防水 1#楼一层台阶下方室外铺装、室内防水 |  | 第13页 共26页
序号 | 汇 总 内 容 | 金 额(元)
1 | 分部分项工程费
1.1 | 一层管理用房通道室外铺装、室内防水
1.2 | 海丝图文中心室内防水
1.3 | 结构顶板漏水补漏、通道铝单板吊顶拆装
1.4 | 图文中心地面回填
1.5 | 图文中心墙面装饰板
2 | 措施项目费
2.1 | 总价措施项目费
2.1.1 | 安全文明施工费
2.1.2 | 其他总价措施费
2.1.3 | 防尘喷雾措施费
2.1.4 | 疫情常态化防控措施费
2.2 | 单价措施项目费
3 | 其他项目费
3.1 | 暂列金额
3.2 | 专业工程暂估价
3.3 | 总承包服务费
合 计=1+2+3
单位工程造价汇总表
工程名称：林浦食堂(二期)装修装饰工程 一层食堂内更衣间增加柜子 一层食堂内更衣间增加柜子 |  | 第14页 共26页
序号 | 汇 总 内 容 | 金 额(元)
1 | 分部分项工程费
1.1 | 一层男女更衣
2 | 措施项目费
2.1 | 总价措施项目费
2.1.1 | 安全文明施工费
2.1.2 | 其他总价措施费
2.2 | 单价措施项目费
3 | 其他项目费
3.1 | 暂列金额
3.2 | 专业工程暂估价
3.3 | 总承包服务费
合 计=1+2+3
单位工程造价汇总表
工程名称：林浦食堂(二期)装修装饰工程 一层食堂内更衣间增加柜子 一层男女更衣 |  | 第15页 共26页
序号 | 汇 总 内 容 | 金 额(元)
1 | 分部分项工程费
1.1 | 一层男女更衣
2 | 措施项目费
2.1 | 总价措施项目费
2.1.1 | 安全文明施工费
2.1.2 | 其他总价措施费
2.2 | 单价措施项目费
3 | 其他项目费
3.1 | 暂列金额
3.2 | 专业工程暂估价
3.3 | 总承包服务费
合 计=1+2+3
单位工程造价汇总表
工程名称：林浦食堂(二期)装修装饰工程 1#楼一层电梯厅 1#楼一层电梯厅-装修 |  | 第16页 共26页
序号 | 汇 总 内 容 | 金 额(元)
1 | 分部分项工程费
1.1 | 电梯厅
2 | 措施项目费
2.1 | 总价措施项目费
2.1.1 | 安全文明施工费
2.1.2 | 其他总价措施费
2.2 | 单价措施项目费
3 | 其他项目费
3.1 | 暂列金额
3.2 | 专业工程暂估价
3.3 | 总承包服务费
合 计=1+2+3
单位工程造价汇总表
工程名称：林浦食堂(二期)装修装饰工程 1#楼一层电梯厅 1#楼一层电梯厅-（安装） |  | 第17页 共26页
序号 | 汇 总 内 容 | 金 额(元)
1 | 分部分项工程费
1.1 | 配管配线工程
1.2 | 母线槽、电缆与桥架工程
1.3 | 电气照明器具工程（含灯具与开关插座）
1.4 | 应急照明
1.5 | 火灾报警
1.6 | 喷淋、喷雾系统
2 | 措施项目费
2.1 | 总价措施项目费
2.1.1 | 安全文明施工费
2.1.2 | 其他总价措施费
2.2 | 单价措施项目费
3 | 其他项目费
3.1 | 暂列金额
3.2 | 专业工程暂估价
3.3 | 总承包服务费
合 计=1+2+3
单位工程造价汇总表
工程名称：林浦食堂(二期)装修装饰工程 1#楼一层管理用房增加网络、室外排污 1#楼一层管理用房增加网络、排污 |  | 第18页 共26页
序号 | 汇 总 内 容 | 金 额(元)
1 | 分部分项工程费
1.1 | 室外排水系统
1.2 | 综合布线
1.3 | 综合布线增加设备
2 | 措施项目费
2.1 | 总价措施项目费
2.1.1 | 安全文明施工费
2.1.2 | 其他总价措施费
2.2 | 单价措施项目费
3 | 其他项目费
3.1 | 暂列金额
3.2 | 专业工程暂估价
3.3 | 总承包服务费
合 计=1+2+3
单位工程造价汇总表
工程名称：林浦食堂(二期)装修装饰工程 1#楼通往食堂过道增加空调系统、灯具 1#楼通往食堂过道增加空调系统、灯具 |  | 第19页 共26页
序号 | 汇 总 内 容 | 金 额(元)
1 | 分部分项工程费
1.1 | 配电箱安装工程
1.2 | 母线槽、电缆与桥架工程
1.3 | 配管配线工程
1.4 | 电气照明器具工程（含灯具与开关插座）
1.5 | 火灾报警
1.6 | 空调
1.7 | 冷媒水
1.8 | 冷凝水
2 | 措施项目费
2.1 | 总价措施项目费
2.1.1 | 安全文明施工费
2.1.2 | 其他总价措施费
2.2 | 单价措施项目费
3 | 其他项目费
3.1 | 暂列金额
3.2 | 专业工程暂估价
3.3 | 总承包服务费
合 计=1+2+3
单位工程造价汇总表
工程名称：林浦食堂(二期)装修装饰工程 1#与2#楼连廊增加-空调、喷淋 一层男女卫生间和更衣室-安装 |  | 第20页 共26页
序号 | 汇 总 内 容 | 金 额(元)
1 | 分部分项工程费
1.1 | 空调
1.2 | 冷媒水
1.3 | 冷凝水
1.4 | 喷淋、喷雾系统
2 | 措施项目费
2.1 | 总价措施项目费
2.1.1 | 安全文明施工费
2.1.2 | 其他总价措施费
2.2 | 单价措施项目费
3 | 其他项目费
3.1 | 暂列金额
3.2 | 专业工程暂估价
3.3 | 总承包服务费
合 计=1+2+3
单位工程造价汇总表
工程名称：林浦食堂(二期)装修装饰工程 1#与2#楼连廊增加-空调、喷淋 一层管理用房增加通风空调、喷淋 |  | 第21页 共26页
序号 | 汇 总 内 容 | 金 额(元)
1 | 分部分项工程费
1.1 | 空调
1.2 | 冷媒水
1.3 | 冷凝水
1.4 | 喷淋、喷雾系统
2 | 措施项目费
2.1 | 总价措施项目费
2.1.1 | 安全文明施工费
2.1.2 | 其他总价措施费
2.2 | 单价措施项目费
3 | 其他项目费
3.1 | 暂列金额
3.2 | 专业工程暂估价
3.3 | 总承包服务费
合 计=1+2+3
单位工程造价汇总表
工程名称：林浦食堂(二期)装修装饰工程 2#楼一层大堂、电梯厅增加墙面骨架、石材 2#楼一层大堂、电梯厅增加墙面骨架、石材 |  | 第22页 共26页
序号 | 汇 总 内 容 | 金 额(元)
1 | 分部分项工程费
1.1 | 门厅
1.2 | 新增门厅
2 | 措施项目费
2.1 | 总价措施项目费
2.1.1 | 安全文明施工费
2.1.2 | 其他总价措施费
2.2 | 单价措施项目费
3 | 其他项目费
3.1 | 暂列金额
3.2 | 专业工程暂估价
3.3 | 总承包服务费
合 计=1+2+3
单位工程造价汇总表
工程名称：林浦食堂(二期)装修装饰工程 2#楼一层大堂、电梯厅空调 2#楼一层大堂、电梯厅空调 |  | 第23页 共26页
序号 | 汇 总 内 容 | 金 额(元)
1 | 分部分项工程费
1.1 | 空调
1.2 | 冷媒水
1.3 | 冷凝水
2 | 措施项目费
2.1 | 总价措施项目费
2.1.1 | 安全文明施工费
2.1.2 | 其他总价措施费
2.2 | 单价措施项目费
3 | 其他项目费
3.1 | 暂列金额
3.2 | 专业工程暂估价
3.3 | 总承包服务费
合 计=1+2+3
单位工程造价汇总表
工程名称：林浦食堂(二期)装修装饰工程 一层男女更衣室 一层男女更衣室-安装 |  | 第24页 共26页
序号 | 汇 总 内 容 | 金 额(元)
1 | 分部分项工程费
1.1 | 配管配线工程
1.2 | 给水系统
1.3 | 排水系统
1.4 | 卫生洁具
1.5 | 通风
1.6 | 电气照明器具工程（含灯具与开关插座）
2 | 措施项目费
2.1 | 总价措施项目费
2.1.1 | 安全文明施工费
2.1.2 | 其他总价措施费
2.1.3 | 防尘喷雾措施费
2.1.4 | 疫情常态化防控措施费
2.2 | 单价措施项目费
3 | 其他项目费
3.1 | 暂列金额
3.2 | 专业工程暂估价
3.3 | 总承包服务费
合 计=1+2+3
单位工程造价汇总表
工程名称：林浦食堂(二期)装修装饰工程 暂列金 暂列金 |  | 第25页 共26页
序号 | 汇 总 内 容 | 金 额(元)
1 | 分部分项工程费
1.1 | 暂列金
2 | 措施项目费
2.1 | 总价措施项目费
2.1.1 | 安全文明施工费
2.1.2 | 其他总价措施费
2.2 | 单价措施项目费
3 | 其他项目费 | 50000
3.1 | 暂列金额 | 50000
3.2 | 专业工程暂估价
3.3 | 总承包服务费
合 计=1+2+3 |  | 50000
单位工程造价汇总表
工程名称：林浦食堂(二期)装修装饰工程 安全生产费 安全生产费 |  | 第26页 共26页
序号 | 汇 总 内 容 | 金 额(元)
1 | 分部分项工程费 | 70721
2 | 措施项目费
2.1 | 总价措施项目费
2.1.1 | 安全文明施工费
2.1.2 | 其他总价措施费
2.2 | 单价措施项目费
3 | 其他项目费
3.1 | 暂列金额
3.2 | 专业工程暂估价
3.3 | 总承包服务费
合 计=1+2+3 |  | 70721

## 表5分部分项工程量清单与计价表
分部分项工程量清单与计价表
工程名称：林浦食堂(二期)装修装饰工程 | [6 empty] | 第1页 共67页
序号 | 项目编码 | 项目名称 | 项目特征描述 | 计量单位 | 工程量 | 金 额(元)
[6 empty] | 综合单价 |  | 合价
1号楼北侧区域（含快递柜） | [8 empty] | 单项工程(17房屋建筑与装饰)
1号楼北侧区域（含快递柜）-装修 | [8 empty] | 单位工程(17房屋建筑与装饰)
楼地面工程 | [8 empty] | 分项工程(17房屋建筑与装饰)
1 | 011101006001 | 平面砂浆找平层 | (1)30mm厚1:3干硬性水泥砂浆找平层 | m2 | 275.772
|  | 分部小计 |  |  | 275.772
2 | 011102003001 | 块料楼地面 | (1)4厚A型益胶泥 (2)CT-02 800*800*11 仿大理石瓷砖（灰色） (3)地面砖防滑处理 (4)1.5mm美缝处理 (5)节点TY-01\13 地面地砖大样图 | m2 | 275.772
|  | 分部小计 |  |  | 275.772
3 | 011105006001 | 金属踢脚线 | (1)60mm高（实际展开高度为70mm） (2)基层材料种类、规格:15厚阻燃板 (3)面层材料品种、规格、颜色:MT-01 1.5mm厚深灰色拉丝不锈钢 (4)节点TY-01\14 不锈钢脚线 | m | 16.012
4 | 010501001001 | 垫层 | (1)做70mm厚C20细石砼 | m3 | 19.304
内墙柱面工程 | [8 empty] | 分项工程(17房屋建筑与装饰)
5 | 011201004001 | 立面砂浆找平层 | (1)砖砌墙体 (2)涂刷强固界面剂 (3)10厚1:2.5水泥砂浆保护层 | m2 | 63.728
6 | 010607005001 | 砌块墙钢丝网加固 | (1)砌块墙界面剂上铺玻纤网整墙满铺 | m2 | 63.728
7 | 011406001003 | 抹灰面油漆涂料 | (1)墙面 PT-01 (2)抹灰面 (3)3遍专用腻子 (4)白色无机涂料2遍 (5)详2021.07.21图纸答疑设计回复1第29点 | m2 | 63.728
天棚工程 | [8 empty] | 分项工程(17房屋建筑与装饰)
8 | 011302001001 | 天棚吊顶 | (1)吊顶形式、吊杆规格、高度:φ8全丝杆 M10膨胀螺栓固定 600mm×600mm 跌级 (2)龙骨材料种类、规格、中距:50主龙@600+50副龙@400mm系列轻钢龙骨吊顶 (3)基层材料种类、规格:18mm厘阻燃板 (4)面层材料品种、规格:6mm厚双层硅酸钙板面层 | m2 | 225.026
分部分项工程量清单与计价表
工程名称：林浦食堂(二期)装修装饰工程 | [6 empty] | 第2页 共67页
序号 | 项目编码 | 项目名称 | 项目特征描述 | 计量单位 | 工程量 | 金 额(元)
[6 empty] | 综合单价 |  | 合价
(5)大样DS-01\03
9 | 011406001004 | 抹灰面油漆涂料 | (1)部位:天棚、窗帘盒、灯带槽处 (2)基层类型:硅酸钙板面板 (3)腻子种类、遍数:3遍专用腻子 (4)油漆涂料品种、遍数（或厚度）:白色无机涂料2遍 | m2 | 225.026
10 | 011304003001 | 天棚开孔 | (1)天棚开孔(灯光孔、风口，每个面积在0.02m2以内) | 个 | 61
11 | 011304002001 | 风口 | (1)风口 | 个 | 3
12 | 011304001001 | 灯带槽 | (1)悬挑式灯槽 120mm+60mm (2)18厘阻燃板+6厚硅酸钙板 (3)节点详DS-02\12 | m2 | 9.626
13 | 011209001003 | 带骨架幕墙 | (1)天棚DS02-12节点 新增3mm厚铝板 | m2 | 16.283
14 | 010606012001 | 钢支架 | (1)风管新增吊杆支架 (2)50*100*4镀锌方钢@1200mm (3)L50*5镀锌角钢吊杆支撑 | t | 0.886
15 | 010516002001 | 预埋铁件 | (1)200*200*5钢板预埋 (2)M10膨胀螺栓 | t | 0.17
拆除工程 | [8 empty] | 分项工程(17房屋建筑与装饰)
16 | 011609002001 | 隔断隔墙拆除 | (1)拆除玻璃幕墙 | m2 | 39.9
17 | 011209001004 | 带骨架幕墙 | (1)新增幕墙 | m2 | 23.485
1号楼北侧区域（含快递柜）-安装 | [8 empty] | 单位工程(17安装)
母线槽、电缆与桥架工程 | [8 empty] | 分项工程(17安装)
18 | 030408002010 | 控制电缆 | (1)型号:WDZB1-KVV (2)规格:7*1.5 (3)材质:铜芯 (4)名称:室内铜芯电力电缆敷设 (5)电压等级(kV):0.6/1KV | m | 48.28
配管配线工程 | [8 empty] | 分项工程(17安装)
19 | 030411001209 | 配管 | (1)材质:套接紧定式镀锌钢导管 (2)规格:JDG20 (3)名称:电气配管 (4)接地要求:按设计要求 (5)配置形式:暗敷 | m | 205.39
20 | 030411001210 | 配管 | (1)材质:套接紧定式镀锌钢导管 (2)规格:JDG20 | m | 320.47
分部分项工程量清单与计价表
工程名称：林浦食堂(二期)装修装饰工程 | [6 empty] | 第3页 共67页
序号 | 项目编码 | 项目名称 | 项目特征描述 | 计量单位 | 工程量 | 金 额(元)
[6 empty] | 综合单价 |  | 合价
(3)名称:电气配管 (4)接地要求:按设计要求 (5)配置形式:明敷
21 | 030411001211 | 配管 | (1)材质:焊接钢管 (2)规格:SC32 (3)名称:电气配管 (4)接地要求:按设计要求 (5)配置形式:明敷 | m | 42.1
22 | 030411001212 | 配管 | (1)规格:DN20 每根长≤1m (2)名称:金属软管 (3)接地要求:按设计要求 | m | 35.3
23 | 030411001213 | 配管 | (1)规格:DN32 (2)名称:金属软管 (3)接地要求:按设计要求 | m
24 | 030413001055 | 铁构件 | (1)材质:碳钢 (2)名称:明敷电气管道支架制作、暗装 | kg | 45.37
25 | 030413002021 | 凿(压)槽 | (1)规格:宽mm×深mm70×70 (2)名称:凿槽 (3)填充(恢复)方式:水泥砂浆 | m | 20.7
26 | 030411004147 | 配线 | (1)材质:铜芯 (2)规格:2.5mm2 (3)名称:电气配线 (4)型号:WDZB1-BYJ(F) (5)配线形式:管内 (6)配线部位:室内 | m | 814.32
27 | 030411004148 | 配线 | (1)材质:铜芯 (2)规格:4mm2 (3)名称:电气配线 (4)型号:WDZB1-BYJ(F) (5)配线形式:管内 (6)配线部位:室内 | m | 487.62
28 | 030411004149 | 配线 | (1)材质:铜芯 (2)规格:4*1.0 (3)名称:多芯软导线 (4)型号:RYSP (5)配线形式:管内穿线 (6)配线部位:室内 | m | 108.88
电气照明器具工程（含灯具与开关插座） | [8 empty] | 分项工程(17安装)
29 | 030412001033 | 普通灯具 | (1)规格:1X3.5W (2)类型:3寸LED筒灯(防眩光型) (3)型号:MTD0700412 | 套 | 17
30 | 030412001034 | 普通灯具 | (1)规格:13W/m (2)类型:LED灯带 | m | 53.49
31 | 030412001035 | 普通灯具 | (1)规格:10W | 套 | 8
分部分项工程量清单与计价表
工程名称：林浦食堂(二期)装修装饰工程 | [6 empty] | 第4页 共67页
序号 | 项目编码 | 项目名称 | 项目特征描述 | 计量单位 | 工程量 | 金 额(元)
[6 empty] | 综合单价 |  | 合价
(2)类型:LED射灯 (3)型号:LTH01010009
32 | 030404035021 | 插座 | (1)规格:二、三极插座(安全型) 250V 10A (2)名称:普通插座 (3)安装方式:按设计说明 | 个 | 14
33 | 030404034014 | 照明开关 | (1)规格:250V 10A (2)名称:二位单控暗开关 | 个 | 1
34 | 030411006081 | 接线盒 | (1)材质:钢制 (2)规格:86型 (3)名称:接线盒 (4)安装形式:暗装 | 个 | 2
35 | 030411006082 | 接线盒 | (1)材质:钢制 (2)规格:86型 (3)名称:开关插座盒 (4)安装形式:暗装 | 个 | 21
36 | 030411006083 | 接线盒 | (1)材质:钢制 (2)规格:86型 (3)名称:灯头盒 (4)安装形式:暗装 | 个 | 27
37 | 030412004016 | 装饰灯 | (1)LED造型吸顶灯1200×600，三档调光 | 套 | 2
应急照明 | [8 empty] | 分项工程(17安装)
38 | 030411001214 | 配管 | (1)材质:焊接钢管 (2)规格:SC20 (3)名称:电气配管 (4)接地要求:按设计要求 (5)配置形式:暗敷 | m | 2.7
39 | 030411001301 | 配管 | (1)材质:焊接钢管 (2)规格:SC20 (3)名称:电气配管 (4)接地要求:按设计要求 (5)配置形式:暗敷 | m | 68.27
40 | 030411001215 | 配管 | (1)规格:DN20 (2)名称:金属软管 (3)接地要求:按设计要求 | m | 9
41 | 030413002022 | 凿(压)槽 | (1)规格:宽mm×深mm70×70 (2)名称:凿槽 (3)填充(恢复)方式:水泥砂浆 | m | 12
42 | 030411004150 | 配线 | (1)材质:铜芯 (2)规格:2*1.5 (3)名称:多芯软导线 (4)型号:WDZB1N-RYS (5)配线形式:管内穿线 | m | 70.97
43 | 030412001036 | 普通灯具 | (1)规格:5W (2)名称:消防应急照明灯具 | 套 | 7
分部分项工程量清单与计价表
工程名称：林浦食堂(二期)装修装饰工程 | [6 empty] | 第5页 共67页
序号 | 项目编码 | 项目名称 | 项目特征描述 | 计量单位 | 工程量 | 金 额(元)
[6 empty] | 综合单价 |  | 合价
(3)型号:DC36V (4)安装方式:吸顶 (5)品牌需经甲方认可
44 | 030412004017 | 装饰灯 | (1)名称:消防应急标志灯具-单面左右向(中型) (2)型号:DC36V (3)规格:1W (4)安装形式:底距地0.5m挂装 (5)品牌需经甲方认可 | 套 | 2
45 | 030411006084 | 接线盒 | (1)材质:钢制 (2)规格:86型 (3)名称:灯头盒 (4)安装形式:暗装 | 个 | 9
46 | 030411004151 | 配线 | (1)材质:铜芯 (2)规格:2.5mm2 (3)名称:电气配线 (4)型号:WDZB1-BYJ(F) (5)配线形式:管内 (6)配线部位:室内 | m | 141.94
空调 | [8 empty] | 分项工程(17安装)
47 | 030701003061 | 空调器 | (1)名称:标准型风管天井式 (2)型号:FG-090 (3)规格:制冷量9KW,制热量10(kW)额定功率236(W)电力供应220(V)风量1390(m3/h) (4)含温控器 (5)含冷媒剂 | 台 | 6
48 | 030701003062 | 空调器 | (1)名称:新风交换机1-XF-9~10 (2)型号:XF600 (3)规格:送风量(m /h)：600，排风量(m /h)：600，机外余压(Pa)：87，焓回收率(%)：制冷59-制热61，噪声dB(A)：39，额定 电压（V）：220，电机功率（KW）：0.2 (4)弹性吊架 (5)含温控器 | 台 | 2
49 | 030701003063 | 空调器 | (1)质量:621kg (2)规格:参考尺寸(HxWxD)(mmxmmxmm)(1340*1635*790)*2 (3)参数:制冷量:101.5kw;制热量:114kw;噪声值:62dB(A);输入功率:28kw; (4)名称:变流量空调室外机组（1015(36)W） (5)型号:KW1#-1-2 (6)安装形式:落地安 | 台 | 1
分部分项工程量清单与计价表
工程名称：林浦食堂(二期)装修装饰工程 | [6 empty] | 第6页 共67页
序号 | 项目编码 | 项目名称 | 项目特征描述 | 计量单位 | 工程量 | 金 额(元)
[6 empty] | 综合单价 |  | 合价
装 (7)隔振垫(器)、支架形式、材质:橡胶减震垫 (8)含冷媒剂
50 | 030702007024 | 复合型风管 | (1)名称:单面复合彩钢板（一面铝箔一面彩钢） (2)规格:长边长≤1000mm (3)材质:复合风管 (4)形状:矩形 (5)板材厚度:δ=2cm | m2 | 2.36
51 | 030702007025 | 复合型风管 | (1)名称:单面复合彩钢板（一面铝箔一面彩钢） (2)规格:长边长≤1250mm (3)材质:复合风管 (4)形状:矩形 (5)板材厚度:δ=1cm | m2 | 43.63
52 | 030702007026 | 复合型风管 | (1)名称:单面复合彩钢板（一面铝箔一面彩钢） (2)规格:长边长≤450mm (3)材质:复合风管 (4)形状:矩形 (5)板材厚度:δ=0.6cm | m2 | 55.69
53 | 031201003028 | 金属结构刷油 | (1)除锈级别:轻锈 (2)油漆品种:调和漆、红丹防锈漆 (3)涂刷遍数、漆膜厚度:各两遍 | kg | 439.01
54 | 031208002049 | 管道绝热 | (1)绝热材料品种:橡塑保温 (2)绝热厚度:35mm | m3
55 | 030413001056 | 铁构件 | (1)材质:碳钢 (2)名称:明敷电气管道支架制作、暗装 | kg
56 | 030406006046 | 低压交流异步电动机 | (1)低压电器装置接线(风机盘管接线) | 台
57 | 030406006044 | 低压交流异步电动机 | (1)低压电器装置接线(风机盘管接线) | 台 | 6
58 | 030406006045 | 低压交流异步电动机 | (1)名称:交流异步电动机检查接线及调试 (2)容量(kW):≤3kw | 台 | 3
59 | 030406006047 | 低压交流异步电动机 | (1)名称:交流异步电动机检查接线及调试 (2)容量(kW):≤3kw | 台
60 | 030703011056 | 铝及铝合金风口、散流器 | (1)名称:塑钢单层百叶 (2)规格:400*200 | 个 | 2
61 | 030703011079 | 铝及铝合金风口、散流器 | (1)名称:塑钢双层百叶 | 个 | 4
分部分项工程量清单与计价表
工程名称：林浦食堂(二期)装修装饰工程 | [6 empty] | 第7页 共67页
序号 | 项目编码 | 项目名称 | 项目特征描述 | 计量单位 | 工程量 | 金 额(元)
[6 empty] | 综合单价 |  | 合价
(2)规格:400*200
62 | 030703011057 | 铝及铝合金风口、散流器 | (1)名称:通长塑钢百叶送风口 (2)规格:26400×180 | 个 | 1
63 | 030703011058 | 铝及铝合金风口、散流器 | (1)名称:通长塑钢百叶送风口 (2)规格:10900×250 | 个 | 1
64 | 030703011059 | 铝及铝合金风口、散流器 | (1)名称:通长塑钢百叶送风口 (2)规格:6500×250 | 个 | 1
65 | 030703011060 | 铝及铝合金风口、散流器 | (1)名称:通长塑钢百叶送风口 (2)规格:7000×250 | 个 | 1
66 | 030703019017 | 柔性接口 | (1)名称:风管软接 (2)材质:不燃柔性软管 | m2 | 0.44
空调通讯线
67 | 030411001216 | 配管（空调通讯线） | (1)材质:套接紧定式镀锌钢导管 (2)规格:JDG20 (3)名称:电气配管 (4)接地要求:按设计要求 (5)配置形式:明敷 | m | 113.3
68 | 030411001217 | 配管 | (1)规格:DN20 每根长≤1m (2)名称:金属软管 (3)接地要求:按设计要求 | m
69 | 030411004152 | 配线（空调内机与室外主机通讯线） | (1)材质:铜芯 (2)规格:RVVP-3*0.75 (3)名称:多芯软导线 (4)型号:RVVP (5)配线形式:管内穿线 (6)配线部位:室内 | m | 113.3
冷媒水 | [8 empty] | 分项工程(17安装)
70 | 031001004094 | 铜管 | (1)规格、压力等级: Φ9.5 (2)连接形式:焊接 (3)安装部位:室内 (4)压力试验及吹、洗设计要求:符合设计说明及规范要求 (5)含冷媒剂 R410 | m | 24.06
71 | 031001004095 | 铜管 | (1)规格、压力等级:Φ12.7 (2)连接形式:焊接 (3)安装部位:室内 (4)压力试验及吹、洗设计要求:符合设计说明及规范要求 (5)含冷媒剂 R410 | m | 9.04
72 | 031001004096 | 铜管 | (1)规格、压力等级:Φ15.9 | m | 97.64
分部分项工程量清单与计价表
工程名称：林浦食堂(二期)装修装饰工程 | [6 empty] | 第8页 共67页
序号 | 项目编码 | 项目名称 | 项目特征描述 | 计量单位 | 工程量 | 金 额(元)
[6 empty] | 综合单价 |  | 合价
(2)连接形式:焊接 (3)安装部位:室内 (4)压力试验及吹、洗设计要求:符合设计说明及规范要求 (5)含冷媒剂 R410
73 | 031001004097 | 铜管 | (1)规格、压力等级: Φ19.1 (2)连接形式:焊接 (3)安装部位:室内 (4)压力试验及吹、洗设计要求:符合设计说明及规范要求 (5)含冷媒剂 R410 | m | 4.33
74 | 031001004098 | 铜管 | (1)规格、压力等级: Φ22.2 (2)连接形式:焊接 (3)安装部位:室内 (4)压力试验及吹、洗设计要求:符合设计说明及规范要求 (5)含冷媒剂 R410 | m | 4.32
75 | 031001004099 | 铜管 | (1)规格、压力等级:Φ28.6 (2)连接形式:焊接 (3)安装部位:室内 (4)压力试验及吹、洗设计要求:符合设计说明及规范要求 (5)含冷媒剂 R410 | m | 92.661
|  | 分部小计 |  |  | 232.051
76 | 030903005041 | 铜管管件 | (1)规格:分支器φ15.9 | 个 | 1
77 | 030903005042 | 铜管管件 | (1)规格:分支器φ19.1 | 个 | 1
78 | 030903005043 | 铜管管件 | (1)规格:分支器φ22.2 | 个 | 1
79 | 030903005044 | 铜管管件 | (1)规格:分支器φ28.6 | 个 | 3
|  | 分部小计 |  |  | 6
80 | 031208002050 | 管道绝热 | (1)绝热材料品种:橡胶管壳 (2)绝热厚度:28mm | m3 | 1.058
冷凝水 | [8 empty] | 分项工程(17安装)
81 | 031001006085 | 塑料管 | (1)连接形式:胶水粘接 (2)安装部位:室内 (3)介质:水 (4)材质、规格:UPVC排水管DN32 (5)压力试验及吹、洗设计要求:灌水试验 | m | 15.51
82 | 031001006086 | 塑料管 | (1)连接形式:胶水粘接 (2)安装部位:室内 | m | 20.67
分部分项工程量清单与计价表
工程名称：林浦食堂(二期)装修装饰工程 | [6 empty] | 第9页 共67页
序号 | 项目编码 | 项目名称 | 项目特征描述 | 计量单位 | 工程量 | 金 额(元)
[6 empty] | 综合单价 |  | 合价
(3)介质:水 (4)材质、规格:UPVC排水管DN40 (5)压力试验及吹、洗设计要求:灌水试验
83 | 031208002051 | 管道绝热 | (1)绝热材料品种:橡胶管壳 (2)绝热厚度:28mm | m3 | 0.082
消火栓系统 | [8 empty] | 分项工程(17安装)
84 | 030901010002 | 室内消火栓 | (1)名称:室内消火栓 DN70 (2)型号:单栓带灭火器箱组合式消防柜 SG18E65Z-J 1800X700X180 (3)规格:配有DN65旋转型消火栓一只，DN65麻质衬胶水龙带(L=25m)一条，QZ19水枪一支，消防软管卷盘一套，软管内径φ19长30m，一只可发出报警信号按钮并设有保护按钮的设施和指示灯 (4)安装方式:室内 | 套 | 2
85 | 030901002002 | 消火栓钢管 | (1)材质、规格:内外壁热镀锌钢管 DN70 P=1.6Mpa (2)连接形式:沟槽连接 (3)安装部位:室内 | m | 5
喷淋、喷雾系统 | [8 empty] | 分项工程(17安装)
86 | 030901001073 | 水喷淋钢管 | (1)连接形式:沟槽连接 (2)安装部位:室内 (3)材质、规格:内外壁热镀锌钢管 DN80 P=1.6Mpa | m | 17.8
87 | 030901001074 | 水喷淋钢管 | (1)连接形式:沟槽连接 (2)安装部位:室内 (3)材质、规格:内外壁热镀锌钢管 DN70 P=1.6Mpa | m | 3.3
88 | 030901001075 | 水喷淋钢管 | (1)连接形式:丝扣连接 (2)安装部位:室内 (3)材质、规格:内外壁热镀锌钢管 DN50 P=1.6Mpa | m | 10.43
89 | 030901001076 | 水喷淋钢管 | (1)连接形式:丝扣连接 (2)安装部位:室内 (3)材质、规格:内外壁热镀锌钢管 DN40 P=1.6Mpa | m | 12.87
分部分项工程量清单与计价表
工程名称：林浦食堂(二期)装修装饰工程 | [6 empty] | 第10页 共67页
序号 | 项目编码 | 项目名称 | 项目特征描述 | 计量单位 | 工程量 | 金 额(元)
[6 empty] | 综合单价 |  | 合价
90 | 030901001077 | 水喷淋钢管 | (1)材质、规格:内外壁热镀锌钢管 DN32 P=1.6Mpa (2)连接形式:丝扣连接 (3)安装部位:室内 | m | 36
91 | 030901001078 | 水喷淋钢管 | (1)材质、规格:内外壁热镀锌钢管 DN25 P=1.6Mpa (2)连接形式:丝扣连接 (3)安装部位:室内 | m | 97.83
92 | 030901003017 | 水喷淋(雾)喷头 | (1)名称:喷淋头 DN25 (2)连接形式:螺纹连接 (3)安装部位:室内 | 个 | 34
93 | 030901003018 | 水喷淋(雾)喷头 | (1)名称:喷淋上头 DN25 (2)连接形式:螺纹连接 (3)安装部位:室内 | 个 | 27
94 | 031002001010 | 管道支架 | (1)管架形式:一般管道支架 (2)材质:型钢 | kg | 53.48
95 | 031201001009 | 管道刷油 | (1)油漆品种:红色调和漆 (2)涂刷遍数、漆膜厚度:两道 | m2 | 24.7
火灾报警 | [8 empty] | 分项工程(17安装)
96 | 030411001219 | 配管 | (1)材质:焊接钢管 (2)规格:SC15 (3)名称:电气配管 (4)接地要求:按设计要求 (5)配置形式:明敷 | m | 7.91
97 | 030411001221 | 配管 | (1)材质:焊接钢管 (2)规格:SC15 (3)名称:电气配管 (4)接地要求:按设计要求 (5)配置形式:暗敷 | m | 27.53
98 | 030411001218 | 配管 | (1)材质:焊接钢管 (2)规格:SC20 (3)名称:电气配管 (4)接地要求:按设计要求 (5)配置形式:明敷 | m | 31.6
99 | 030411001220 | 配管 | (1)材质:焊接钢管 (2)规格:SC20 (3)名称:电气配管 (4)接地要求:按设计要求 (5)配置形式:暗敷 | m | 2
100 | 030411001222 | 配管 | (1)规格:DN20 (2)名称:金属软管 (3)接地要求:按设计 | m | 6
分部分项工程量清单与计价表
工程名称：林浦食堂(二期)装修装饰工程 | [6 empty] | 第11页 共67页
序号 | 项目编码 | 项目名称 | 项目特征描述 | 计量单位 | 工程量 | 金 额(元)
[6 empty] | 综合单价 |  | 合价
要求
101 | 030413001057 | 铁构件 | (1)材质:碳钢 (2)名称:明敷电气管道支架制作、暗装 | kg | 4.85
102 | 030408002011 | 控制电缆 | (1)型号:WDZB1N-KVV (2)规格:2X1.5 (3)材质:铜芯 (4)名称:铜芯控制电缆敷设 (5)电压等级(kV):0.6/1KV | m | 46.11
103 | 030411004153 | 配线 | (1)材质:铜芯 (2)规格:2.5mm2 (3)名称:电气配线 (4)型号:WDZN-BYJ (5)配线形式:管内 (6)配线部位:室内 | m | 67.2
104 | 030904006003 | 消防报警电话插孔(电话) | (1)名称:手动报警按钮(带电话插孔) | 个 | 1
105 | 030904003004 | 按钮 | (1)名称:消防栓按钮 | 个 | 2
106 | 030904001005 | 点型探测器 | (1)名称:感烟探测器 (2)类型:带地址码(A1型) | 个 | 4
107 | 030904005004 | 声光报警器 | (1)名称:声光报警器(具有语音功能) | 个 | 1
108 | 030411006085 | 接线盒 | (1)材质:钢制 (2)名称:接线盒 (3)安装形式:暗装 | 个 | 8
综合布线 | [8 empty] | 分项工程(17安装)
109 | 030411001223 | 配管 | (1)材质:套接紧定式镀锌钢导管 (2)规格:JDG20 (3)名称:电气配管 (4)接地要求:按设计要求 (5)配置形式:明敷 | m | 37.3
110 | 030411001224 | 配管 | (1)规格:DN25 (2)名称:金属软管 (3)接地要求:按设计要求 | m | 2
111 | 030413001058 | 铁构件 | (1)材质:碳钢 (2)名称:明敷电气管道支架制作、暗装 | kg | 7.61
112 | 030502005017 | 双绞线缆 | (1)管内穿放 非屏蔽4对双绞线 UTP6 | m | 39.3
113 | 030502005028 | 双绞线缆 | (1)线槽穿放 非屏蔽4对双绞线 UTP6 | m | 30.62
114 | 030411006086 | 接线盒 | (1)材质:钢制 (2)规格:86型 (3)名称:接线盒+空白面板 (4)安装形式:暗装 | 个 | 2
115 | 030501009003 | 路由器 | (1)网络设备安装试验 | 台 | 2
分部分项工程量清单与计价表
工程名称：林浦食堂(二期)装修装饰工程 | [6 empty] | 第12页 共67页
序号 | 项目编码 | 项目名称 | 项目特征描述 | 计量单位 | 工程量 | 金 额(元)
[6 empty] | 综合单价 |  | 合价
(无线路由器)
烘焙房改造 | [8 empty] | 单项工程(17房屋建筑与装饰)
烘焙房改造-装修 | [8 empty] | 单位工程(17房屋建筑与装饰)
拆除工程 | [8 empty] | 分项工程(17房屋建筑与装饰)
116 | 011601001001 | 砖（石）砌体拆除 | (1)砌体名称:原墙体拆除 (2)砌体材质:多孔砖 | m3 | 9.877
117 | 011610001001 | 门窗拆除 | (1)原建筑门拆除 (2)门窗面积:面积在4m2以内 | 樘 | 4
118 | 011605001001 | 平面块料拆除 | (1)拆除地面块料 | m2 | 65.12
119 | 011605002001 | 立面块料拆除 | (1)拆除墙面块料 | m2 | 74.396
120 | 011606003001 | 天棚面龙骨及饰面拆除 | (1)拆除铝扣板吊顶 | m2 | 65.12
121 | 010103002005 | 余方弃置 | (1)废弃料品种:拆除垃圾外运 (2)运距:暂按15km，实际不同按实结算 | m3 | 23.628
砌筑工程 | [8 empty] | 分项工程(17房屋建筑与装饰)
122 | 010402001001 | 砌块墙 | (1)蒸压蒸压加气混凝土砌块，强度等级A3.5 (2)200mm厚内墙、3300mm (3)M5(42.5)混合砂浆砌筑 | m3 | 4.506
楼地面工程 | [8 empty] | 分项工程(17房屋建筑与装饰)
123 | 011101006004 | 平面砂浆找平层 | (1)30厚1:3水泥砂浆找平 (2)素水泥浆保护层 | m2 | 65.12
124 | 011101006005 | 平面砂浆找平层 | (1)30mm厚1:3干硬性水泥砂浆找平层 | m2 | 65.12
125 | 011102003004 | 块料楼地面 | (1)4厚A型益胶泥 (2)CT-02 800*800*11 仿大理石瓷砖（灰色） (3)地面砖防滑处理 (4)1.5mm美缝处理 (5)节点TY-01\13 地面地砖大样图 | m2 | 4.413
126 | 011102003005 | 块料楼地面 | (1)4厚A型益胶泥 (2)CT-04 300*300*11 防滑红缸砖 (3)地面砖防滑处理 (4)1.5mm美缝处理 (5)节点TY-01\13 地面地砖大样图 | m2 | 65.12
127 | 011108001001 | 石材零星项目 | (1)门槛石 (2)20mm厚1:2.5水泥砂浆结合层(湿贴处理) (3)ST-01 18mm厚啡幕 | m2 | 1.42
分部分项工程量清单与计价表
工程名称：林浦食堂(二期)装修装饰工程 | [6 empty] | 第13页 共67页
序号 | 项目编码 | 项目名称 | 项目特征描述 | 计量单位 | 工程量 | 金 额(元)
[6 empty] | 综合单价 |  | 合价
斯大理石 (4)1.5mm美缝处理 (5)石材地面晶化,镜面处理，六面防护 (6)节点TY-01\18 卫生间门槛石大样
128 | 01B001 | 石材面晶化处理 | (1)石材地面晶化,镜面处理，六面防护 | m2 | 1.42
内墙柱面工程 | [8 empty] | 分项工程(17房屋建筑与装饰)
129 | 011201004002 | 立面砂浆找平层 | (1)砖砌墙体 (2)涂刷强固界面剂 (3)20厚1:2.5水泥砂浆保护层 (4)详瓷砖节点大样 | m2 | 205.545
130 | 010607005002 | 砌块墙钢丝网加固 | (1)砌块墙界面剂上铺玻纤网整墙满铺 | m2 | 205.545
131 | 011204003001 | 块料墙面 | (1)砌块墙 (2)专用胶粘剂 (3)墙面白色瓷砖 CT-07 (4)1.5mm美缝处理 (5)节点TY-01-4 墙面薄瓷板胶贴大样图 | m2 | 171.72
天棚工程 | [8 empty] | 分项工程(17房屋建筑与装饰)
132 | 011302001002 | 天棚吊顶 | (1)吊顶形式、吊杆规格、高度:φ8全丝杆 M10膨胀螺栓固定 600mm×600mm 平面 (2)龙骨材料种类、规格、中距:50主龙@600+50副龙@400mm系列轻钢龙骨吊顶 (3)面层材料品种、规格:CA-01 600*600*0.1白色铝扣板 (4)压条材料种类、规格:不锈钢收边线 | m2 | 91.039
133 | 011304003002 | 天棚开孔 | (1)天棚开孔(灯光孔、风口，每个面积在0.5m2以内) | 个 | 24
门窗工程 | [8 empty] | 分项工程(17房屋建筑与装饰)
134 | 010802001001 | 金属（塑钢）门 | (1)12厘磨砂钢化玻璃，不锈钢门框 (2)配指纹密码门禁 | m2 | 4.2
烘焙房改造-安装 | [8 empty] | 单位工程(17安装)
配电箱安装工程 | [8 empty] | 分项工程(17安装)
135 | 030404017011 | 配电箱 | (1)安装方式:挂墙明装 (2)型号:MBAP(仅计算本次新增部分元器件) (3)清单外 | 台 | 1
配管配线工程 | [8 empty] | 分项工程(17安装)
136 | 030411001253 | 配管 | (1)材质:套接紧定式 | m | 1.21
分部分项工程量清单与计价表
工程名称：林浦食堂(二期)装修装饰工程 | [6 empty] | 第14页 共67页
序号 | 项目编码 | 项目名称 | 项目特征描述 | 计量单位 | 工程量 | 金 额(元)
[6 empty] | 综合单价 |  | 合价
镀锌钢导管 (2)规格:JDG32 (3)名称:电气配管 (4)接地要求:按设计要求 (5)配置形式:明配
137 | 030411001254 | 配管 | (1)材质:套接紧定式镀锌钢导管 (2)规格:JDG40 (3)名称:电气配管 (4)接地要求:按设计要求 (5)配置形式:暗敷 (6)清单外 | m | 2.7
138 | 030411001255 | 配管 | (1)材质:套接紧定式镀锌钢导管 (2)规格:JDG40 (3)名称:电气配管 (4)接地要求:按设计要求 (5)配置形式:明配 (6)清单外 | m | 1.18
139 | 030411004184 | 配线 | (1)材质:铜芯 (2)规格:6mm2 (3)名称:电气配线 (4)型号:WDZB1-BYJ(F) (5)配线形式:管内 (6)配线部位:室内 | m
140 | 030411004185 | 配线 | (1)材质:铜芯 (2)规格:6mm2 (3)名称:电气配线 (4)型号:WDZB1-BYJ(F) (5)配线形式:线槽配线 (6)配线部位:室内 | m
|  | 分部小计 |  |  | 5.09
141 | 030411001256 | 配管 | (1)材质:套接紧定式镀锌钢导管 (2)规格:JDG20 (3)名称:电气配管 (4)接地要求:按设计要求 (5)配置形式:明敷 | m | 90.24
142 | 030411001257 | 配管 | (1)材质:套接紧定式镀锌钢导管 (2)规格:JDG20 (3)名称:电气配管 (4)接地要求:按设计要求 (5)配置形式:暗敷 | m | 89.38
143 | 030411001258 | 配管 | (1)材质:套接紧定式镀锌钢导管 (2)规格:JDG32 (3)名称:电气配管 (4)接地要求:按设计 | m | 1.7
分部分项工程量清单与计价表
工程名称：林浦食堂(二期)装修装饰工程 | [6 empty] | 第15页 共67页
序号 | 项目编码 | 项目名称 | 项目特征描述 | 计量单位 | 工程量 | 金 额(元)
[6 empty] | 综合单价 |  | 合价
要求 (5)配置形式:暗敷
144 | 030413001061 | 铁构件 | (1)材质:碳钢 (2)名称:明敷电气管道支架制作、暗装 | kg | 11.599
145 | 030413002026 | 凿(压)槽 | (1)规格:宽mm×深mm70×70 (2)名称:凿槽 (3)填充(恢复)方式:水泥砂浆 | m | 90
146 | 030411004186 | 配线 | (1)材质:铜芯 (2)规格:2.5mm2 (3)名称:电气配线 (4)型号:WDZB1-BYJ(F) (5)配线形式:管内 (6)配线部位:室内 | m | 573.47
147 | 030411004187 | 配线 | (1)材质:铜芯 (2)规格:2.5mm2 (3)名称:电气配线 (4)型号:WDZB1-BYJ(F) (5)配线形式:线槽配线 (6)配线部位:室内 | m | 344.57
148 | 030411004188 | 配线 | (1)材质:铜芯 (2)规格:4mm2 (3)名称:电气配线 (4)型号:WDZB1-BYJ(F) (5)配线形式:管内 (6)配线部位:室内 | m | 15.87
149 | 030411004189 | 配线 | (1)材质:铜芯 (2)规格:4mm2 (3)名称:电气配线 (4)型号:WDZB1-BYJ(F) (5)配线形式:线槽配线 (6)配线部位:室内 | m | 28.23
150 | 030411004190 | 配线 | (1)材质:铜芯 (2)规格:10mm2 (3)名称:电气配线 (4)型号:WDZB1-BYJ(F) (5)配线形式:管内 (6)配线部位:室内 | m | 20.55
151 | 030411004191 | 配线 | (1)材质:铜芯 (2)规格:10mm2 (3)名称:电气配线 (4)型号:WDZB1-BYJ(F) (5)配线形式:线槽配线 (6)配线部位:室内 | m | 59.75
152 | 030411004192 | 配线 | (1)材质:铜芯 (2)规格:16mm2 | m | 25.4
分部分项工程量清单与计价表
工程名称：林浦食堂(二期)装修装饰工程 | [6 empty] | 第16页 共67页
序号 | 项目编码 | 项目名称 | 项目特征描述 | 计量单位 | 工程量 | 金 额(元)
[6 empty] | 综合单价 |  | 合价
(3)名称:电气配线 (4)型号:WDZB1-BYJ(F) (5)配线形式:管内 (6)配线部位:室内
153 | 030411004193 | 配线 | (1)材质:铜芯 (2)规格:16mm2 (3)名称:电气配线 (4)型号:WDZB1-BYJ(F) (5)配线形式:线槽配线 (6)配线部位:室内 | m | 68.6
154 | 030411001259 | 配管 | (1)规格:DN20 每根长≤1m (2)名称:金属软管 (3)接地要求:按设计要求 | m | 6.5
155 | 030411001260 | 配管 | (1)规格:DN20 每根长≤1m (2)名称:金属软管 (3)接地要求:按设计要求 | m | 7.5
156 | 030411001261 | 配管 | (1)规格:DN32 (2)名称:金属软管 (3)接地要求:按设计要求 | m | 0.5
157 | 030411001262 | 配管 | (1)规格:DN40 (2)名称:金属软管 (3)接地要求:按设计要求 | m | 0.5
|  | 分部小计 |  |  | 1434.359
电气照明器具工程（含灯具与开关插座） | [8 empty] | 分项工程(17安装)
158 | 030404033003 | 风扇 | (1)民用电器安装(风扇安装 排气扇) | 台 | 1
159 | 030404035030 | 插座 | (1)规格:二、三极插座(安全型) 250V 10A (2)名称:普通插座 (3)安装方式:按设计说明 | 个 | 27
160 | 030404035031 | 插座 | (1)规格:二、三极插座(安全型) 250V 16A (2)名称:普通插座 (3)安装方式:按设计说明 | 个 | 4
161 | 030404035032 | 插座 | (1)规格:三相接线位 (2)名称:插座 (3)安装方式:按设计说明 | 个 | 4
162 | 030412001039 | 普通灯具 | (1)规格:600x600 30W (2)类型:LED平板灯 (3)型号:LDP01035008J | 套 | 18
163 | 030404034019 | 照明开关 | (1)规格:250V 10A (2)名称:一位单控暗 | 个 | 6
分部分项工程量清单与计价表
工程名称：林浦食堂(二期)装修装饰工程 | [6 empty] | 第17页 共67页
序号 | 项目编码 | 项目名称 | 项目特征描述 | 计量单位 | 工程量 | 金 额(元)
[6 empty] | 综合单价 |  | 合价
开关
164 | 030404034020 | 照明开关 | (1)规格:250V 10A (2)名称:三位单控暗开关 | 个 | 2
165 | 030404034021 | 照明开关 | (1)规格:250V 10A (2)名称:二位单控暗开关 | 个 | 2
166 | 030404035033 | 插座 | (1)规格:三相接线位 (2)名称:插座 (3)安装方式:按设计说明 | 个 | 2
167 | 030411006098 | 接线盒 | (1)材质:钢制 (2)规格:86型 (3)名称:接线盒+空白面板 (4)安装形式:暗装 | 个 | 17
168 | 030411006099 | 接线盒 | (1)材质:钢制 (2)规格:86型 (3)名称:灯头盒 (4)安装形式:暗装 | 个 | 18
169 | 030411006100 | 接线盒 | (1)材质:钢制 (2)规格:86型 (3)名称:开关插座盒 (4)安装形式:暗装 | 个 | 47
170 | 030411006101 | 接线盒 | (1)材质:钢制 (2)规格:86型 (3)名称:接线盒 (4)安装形式:暗装 | 个 | 4
应急照明 | [8 empty] | 分项工程(17安装)
171 | 030411001263 | 配管 | (1)材质:焊接钢管 (2)规格:SC20 (3)名称:电气配管 (4)接地要求:按设计要求 (5)配置形式:暗敷 | m | 37.61
172 | 030413002027 | 凿(压)槽 | (1)规格:宽mm×深mm70×70 (2)名称:凿槽 (3)填充(恢复)方式:水泥砂浆 | m | 14.5
173 | 030411004194 | 配线 | (1)材质:铜芯 (2)规格:2*1.5 (3)名称:多芯软导线 (4)型号:WDZB1N-RYS (5)配线形式:管内穿线 | m | 39.11
174 | 030411004195 | 配线 | (1)材质:铜芯 (2)规格:2.5mm2 (3)名称:电气配线 (4)型号:WDZB1-BYJ(F) (5)配线形式:管内 (6)配线部位:室内 | m | 78.22
175 | 030412001040 | 普通灯具 | (1)规格:5W (2)名称:消防应急照 | 套 | 4
分部分项工程量清单与计价表
工程名称：林浦食堂(二期)装修装饰工程 | [6 empty] | 第18页 共67页
序号 | 项目编码 | 项目名称 | 项目特征描述 | 计量单位 | 工程量 | 金 额(元)
[6 empty] | 综合单价 |  | 合价
明灯具(拆移利旧) (3)型号:DC36V (4)安装方式:吸顶 (5)品牌需经甲方认可
176 | 030412004020 | 装饰灯 | (1)名称:消防应急标志灯具-安全出口(中型)(拆移利旧) (2)型号:DC36V (3)规格:1W (4)安装形式:门框上方0.2m挂装 (5)品牌需经甲方认可 | 套 | 2
177 | 030412004021 | 装饰灯 | (1)名称:消防应急标志灯具-单面左向(中型)(拆移利旧) (2)型号:DC36V (3)规格:1W (4)安装形式:底距地0.5m挂装 (5)品牌需经甲方认可 | 套 | 3
178 | 030411006102 | 接线盒 | (1)材质:钢制 (2)规格:86型 (3)名称:灯头盒 (4)安装形式:暗装 | 个 | 9
空调 | [8 empty] | 分项工程(17安装)
179 | 030702007027 | 复合型风管 | (1)名称:单面复合彩钢板（一面铝箔一面彩钢） (2)规格:长边长≤630mm (3)材质:复合风管 (4)形状:矩形 (5)板材厚度:δ=2cm | m2 | 8.99
180 | 031201003031 | 金属结构刷油 | (1)除锈级别:轻锈 (2)油漆品种:调和漆、红丹防锈漆 (3)涂刷遍数、漆膜厚度:各两遍 | kg | 37.97
设备
181 | 030701003067 | 空调器 | (1)一拖一天花机风量(m3/h)1700冷量(KW)12热量(KW)13.2功率(KW)5.2 (2)清单外 | 台 | 1
182 | 030701003068 | 空调器 | (1)一拖一壁挂机风量(m3/h)620冷量(KW)2.61热量(KW)4.4功率(KW)0.55 (2)清单外 | 台 | 3
183 | 030701003069 | 空调器 | (1)一拖一壁挂机风量(m3/h)620冷量(KW)2.61热量(KW)4.4功率(KW)0.55 (2)清单外 | 台 | 1
184 | 030108003012 | 轴流通风机 | (1)天花管道排气扇风量(m3/h)400功率(KW) | 台 | 1
分部分项工程量清单与计价表
工程名称：林浦食堂(二期)装修装饰工程 | [6 empty] | 第19页 共67页
序号 | 项目编码 | 项目名称 | 项目特征描述 | 计量单位 | 工程量 | 金 额(元)
[6 empty] | 综合单价 |  | 合价
44 (2)清单外
185 | 031002002005 | 设备支架 | (1)形式:一般支吊架 (2)材质:碳钢设备支架 | kg
186 | 031201003032 | 金属结构刷油 | (1)除锈级别:轻锈 (2)油漆品种:调和漆、红丹防锈漆 (3)涂刷遍数、漆膜厚度:各两遍 | kg
187 | 030406006050 | 低压交流异步电动机 | (1)名称:交流异步电动机检查接线及调试 (2)容量(kW):≤3kw | 台 | 5
188 | 030406006051 | 低压交流异步电动机 | (1)名称:交流异步电动机检查接线及调试 (2)容量(kW):≤13kw | 台 | 1
冷媒 | [8 empty] | 分项工程(17安装)
189 | 031001004104 | 铜管 | (1)规格、压力等级:Φ6.4 (2)连接形式:焊接 (3)安装部位:室内 (4)压力试验及吹、洗设计要求:符合设计说明及规范要求 (5)含冷媒剂 R410 | m | 107.42
190 | 031001004105 | 铜管 | (1)规格、压力等级: Φ9.5 (2)连接形式:焊接 (3)安装部位:室内 (4)压力试验及吹、洗设计要求:符合设计说明及规范要求 (5)含冷媒剂 R410 | m | 107.02
191 | 031001004106 | 铜管 | (1)规格、压力等级:Φ12.7 (2)连接形式:焊接 (3)安装部位:室内 (4)压力试验及吹、洗设计要求:符合设计说明及规范要求 (5)含冷媒剂 R410 | m | 28.82
192 | 031001004107 | 铜管 | (1)规格、压力等级:Φ15.9 (2)连接形式:焊接 (3)安装部位:室内 (4)压力试验及吹、洗设计要求:符合设计说明及规范要求 (5)含冷媒剂 R410 | m | 28.42
193 | 031208002054 | 管道绝热 | (1)绝热材料品种:橡胶管壳 (2)绝热厚度:28mm | m3 | 0.774
冷凝 | [8 empty] | 分项工程(17安装)
194 | 031001006096 | 塑料管 | (1)连接形式:胶水粘接 | m | 12.53
分部分项工程量清单与计价表
工程名称：林浦食堂(二期)装修装饰工程 | [6 empty] | 第20页 共67页
序号 | 项目编码 | 项目名称 | 项目特征描述 | 计量单位 | 工程量 | 金 额(元)
[6 empty] | 综合单价 |  | 合价
(2)安装部位:室内 (3)介质:水 (4)材质、规格:UPVC排水管DN32 (5)压力试验及吹、洗设计要求:灌水试验
195 | 031001006097 | 塑料管 | (1)连接形式:胶水粘接 (2)安装部位:室内 (3)介质:水 (4)材质、规格:UPVC排水管DN40 (5)压力试验及吹、洗设计要求:灌水试验 | m | 20.67
196 | 031208002055 | 管道绝热 | (1)绝热材料品种:橡胶管壳 (2)绝热厚度:28mm | m3 | 0.085
给排水系统 | [8 empty] | 分项工程(17安装)
197 | 031001006098 | 塑料管 | (1)材质、规格:PPR塑料给水管 DN20 (2)连接形式:热熔连接 (3)安装部位:室内 (4)介质:给水 (5)压力试验及吹、洗设计要求:水压试验、消毒冲洗 | m | 14.82
198 | 031001006099 | 塑料管 | (1)材质、规格:PPR塑料给水管 DN15 (2)连接形式:热熔连接 (3)安装部位:室内 (4)介质:给水 (5)压力试验及吹、洗设计要求:水压试验、消毒冲洗 | m | 10.84
199 | 030413002028 | 凿(压)槽 | (1)名称:砖结构(宽mm×深mm70×70) | m | 8.4
200 | 031001006100 | 塑料管 | (1)材质、规格:UPVC塑料排水管 DN40 (2)连接方式:粘接剂接口 (3)安装部位:室内 (4)压力试验及吹、洗设计要求:灌水试验 | m | 3.67
201 | 031007004001 | 燃气热水器 | (1)60L电热水器:拆除+利旧安装 (2)清单外 | 台 | 1
202 | 03B134 | 不锈钢单星水池(厂制品) | (1)不锈钢单星水池(厂制品)900*800*700+300 (2)清单外 | 个 | 1
203 | 03B135 | 海尔小厨宝厨房电热水器 | (1)海尔小厨宝厨房电热水器6.6L (2)清单外 | 台 | 1
204 | 03B136 | 海尔小厨宝厨房电热水器 | (1)单星水池全铜冷热 | 个 | 1
分部分项工程量清单与计价表
工程名称：林浦食堂(二期)装修装饰工程 | [6 empty] | 第21页 共67页
序号 | 项目编码 | 项目名称 | 项目特征描述 | 计量单位 | 工程量 | 金 额(元)
[6 empty] | 综合单价 |  | 合价
水龙头 (2)清单外
喷淋、喷雾系统 | [8 empty] | 分项工程(17安装)
205 | 030901001084 | 水喷淋钢管 | (1)材质、规格:内外壁热镀锌钢管 DN80(拆移利旧) P=1.6Mpa (2)连接形式:沟槽连接 (3)安装部位:室内 | m | 2.49
206 | 030901001085 | 水喷淋钢管 | (1)材质、规格:内外壁热镀锌钢管 DN50(拆移利旧) P=1.6Mpa (2)连接形式:沟槽连接 (3)安装部位:室内 | m | 11.78
207 | 030901001086 | 水喷淋钢管 | (1)材质、规格:内外壁热镀锌钢管 DN40(拆移利旧) P=1.6Mpa (2)连接形式:丝扣连接 (3)安装部位:室内 | m | 4.93
208 | 030901001087 | 水喷淋钢管 | (1)材质、规格:内外壁热镀锌钢管 DN32(拆移利旧) P=1.6Mpa (2)连接形式:丝扣连接 (3)安装部位:室内 | m | 15.83
209 | 030901001088 | 水喷淋钢管 | (1)材质、规格:内外壁热镀锌钢管 DN25(拆移利旧) P=1.6Mpa (2)连接形式:丝扣连接 (3)安装部位:室内 | m | 14.59
210 | 030901003019 | 水喷淋(雾)喷头 | (1)名称:喷淋头 DN25(拆移利旧) (2)连接形式:螺纹连接 (3)安装部位:室内 | 个 | 20
211 | 031002001011 | 管道支架 | (1)管架形式:一般管道支架 (2)材质:型钢(拆移利旧) | kg | 14.773
火灾自动报警 | [8 empty] | 分项工程(17安装)
火灾自动报警
212 | 030411001264 | 配管 | (1)材质:焊接钢管 (2)规格:SC15 (3)名称:电气配管 (4)接地要求:按设计要求 (5)配置形式:暗敷 | m | 49.32
213 | 030411001265 | 配管 | (1)材质:焊接钢管 (2)规格:SC20 (3)名称:电气配管 (4)接地要求:按设计要求 | m | 22.53
分部分项工程量清单与计价表
工程名称：林浦食堂(二期)装修装饰工程 | [6 empty] | 第22页 共67页
序号 | 项目编码 | 项目名称 | 项目特征描述 | 计量单位 | 工程量 | 金 额(元)
[6 empty] | 综合单价 |  | 合价
(5)配置形式:暗敷
214 | 030411004196 | 配线 | (1)材质:铜芯 (2)规格:2*1.5 (3)名称:多芯软导线 (4)型号:WDZBN-RYS (5)配线形式:管内穿线 | m | 17.41
215 | 030411004197 | 配线 | (1)材质:铜芯 (2)规格:2*1.5 (3)名称:多芯软导线 (4)型号:ZR-RYYP (5)配线形式:管内穿线 | m | 15.27
216 | 030411004198 | 配线 | (1)材质:铜芯 (2)规格:2.5mm2 (3)名称:电气配线 (4)型号:WDZN-BYJ (5)配线形式:管内 (6)配线部位:室内 | m | 45.06
217 | 030411004199 | 配线 | (1)材质:铜芯 (2)规格:2*1.5 (3)名称:多芯软导线 (4)型号:WDZBN-RYS (5)配线形式:管内穿线 | m | 43.67
218 | 030904001006 | 点型探测器 | (1)名称:感烟探测器(拆移利旧) (2)类型:带地址码(A1型) | 个 | 6
219 | 030904001008 | 点型探测器 | (1)名称:感温火灾探测器 (2)类型:带地址码(A1型) | 个 | 5
220 | 030904007001 | 消防广播(扬声器) | (1)名称:消防专用扬声器 耐火型(拆移利旧) (2)安装方式:吸顶 | 个 | 2
221 | 030904005005 | 声光报警器 | (1)名称:声光报警器(具有语音功能) | 个 | 1
222 | 030904006004 | 消防报警电话插孔(电话) | (1)名称:手动报警按钮(带电话插孔) | 个 | 1
门禁系统 | [8 empty] | 分项工程(17安装)
223 | 030411001266 | 配管 | (1)材质:套接紧定式镀锌钢导管 (2)规格:JDG20 (3)名称:电气配管 (4)接地要求:按设计要求 (5)配置形式:暗敷 | m | 9.3
224 | 030411006103 | 接线盒 | (1)材质:钢制 (2)规格:86型 (3)名称:接线盒 (4)安装形式:暗装 | 个 | 3
225 | 030411004200 | 配线 | (1)材质:铜芯 (2)规格:RVV-2*1.0 | m | 5.44
分部分项工程量清单与计价表
工程名称：林浦食堂(二期)装修装饰工程 | [6 empty] | 第23页 共67页
序号 | 项目编码 | 项目名称 | 项目特征描述 | 计量单位 | 工程量 | 金 额(元)
[6 empty] | 综合单价 |  | 合价
(3)名称:多芯软导线 (4)配线形式:管内穿线
226 | 030411004201 | 配线 | (1)材质:铜芯 (2)规格:4*1.0 (3)名称:多芯软导线 (4)型号:RYSP (5)配线形式:管内穿线 (6)配线部位:室内 | m | 3.86
227 | 030215008001 | 电磁分离器 | (1)磁力门吸 (2)电子密码锁 | 台 | 1
综合布线 | [8 empty] | 分项工程(17安装)
228 | 030411001267 | 配管 | (1)材质:套接紧定式镀锌钢导管 (2)规格:JDG20 (3)名称:电气配管 (4)接地要求:按设计要求 (5)配置形式:明敷 | m | 30.75
229 | 030411001268 | 配管 | (1)规格:DN25 (2)名称:金属软管 (3)接地要求:按设计要求 | m | 2
230 | 030413001062 | 铁构件 | (1)材质:碳钢 (2)名称:明敷电气管道支架制作、暗装 | kg | 4.5
231 | 030502005019 | 双绞线缆 | (1)管内穿放 非屏蔽4对双绞线 UTP6 | m | 228.15
232 | 030411006104 | 接线盒 | (1)材质:钢制 (2)规格:86型 (3)名称:接线盒+空白面板 (4)安装形式:暗装 | 个 | 2
233 | 030501009004 | 路由器 | (1)网络设备安装试验(无线路由器) | 台 | 1
234 | 030502012020 | 信息插座 | (1)名称:六类双孔信息插座(内网+外网) | 个 | 2
235 | 030502012021 | 信息插座 | (1)名称:六类单孔信息插座(外网) | 个/块 | 1
2#、5#楼屋面发光字体 | [8 empty] | 单项工程(17房屋建筑与装饰)
2#、5#楼屋面发光字体 | [8 empty] | 单位工程(17房屋建筑与装饰)
其他装饰工程 | [8 empty] | 分项工程(17房屋建筑与装饰)
236 | 01B002 | 福建高速集团立体发光字 | (1)单位名称立体字标识 (2)字厚200mm，发光位置120mm处，灯板PVC (3)2.0MM#不锈钢板加工成型，字壳整体氟碳喷涂，指定颜色 (4)内置蓝晶一级LED发光模组，蓝晶电源（25000w） | 套 | 2
分部分项工程量清单与计价表
工程名称：林浦食堂(二期)装修装饰工程 | [6 empty] | 第24页 共67页
序号 | 项目编码 | 项目名称 | 项目特征描述 | 计量单位 | 工程量 | 金 额(元)
[6 empty] | 综合单价 |  | 合价
(5)背衬1.5mm304不锈钢 (6)字表面乳白色进口亚克力，透光率大于93% (7)LOGO用3m贴膜（3630） (8)背后固定在业主整体钢架结构上
西点餐区(含冷柜、屏风) | [8 empty] | 单项工程(17房屋建筑与装饰)
西点餐区-装修 | [8 empty] | 单位工程(17房屋建筑与装饰)
咖啡厅 | [8 empty] | 分项工程(17房屋建筑与装饰)
237 | 011501006026 | 书柜 | (1)免漆饰面柜子（含安装） (2)含柜门、柜体、柜门拉手、柜门铰链、下柜门锁、水吧柜铝合金脚线 、衣柜挂衣杆 (3)卡座旁柜子 | m2 | 0.9
238 | 011501001008 | 柜台 | (1)卡座 (2)18mm阻燃板 (3)WD01曲柳木木饰面(选样) (4)100厚坐垫（软垫） | m2 | 3.15
239 | 011501001009 | 柜台 | (1)附墙柜 D06 (2)18mm厚阻燃板 (3)WD01曲柳木木饰面(选样) (4)MT02黑钛不锈钢 | m | 1
240 | 011501001010 | 柜台 | (1)附墙柜 D05 (2)18mm厚阻燃板 (3)MT02黑钛不锈钢 | m2 | 16.456
241 | 011501001011 | 柜台 | (1)附墙柜 D05 (2)18mm厚阻燃板 (3)MT02黑钛不锈钢 (4)ST01摩登灰大理石(选样) (5)WD01曲柳木木饰面(选样) | m2 | 6.4
242 | 011501001012 | 柜台 | (1)厨房矮柜 D03 (2)18mm厚阻燃板 (3)MT02黑钛不锈钢 (4)ST01摩登灰大理石(选样) (5)WD01曲柳木木饰面(选样) | m2 | 2.066
243 | 011501001013 | 柜台 | (1)厨房矮柜 (2)18mm厚阻燃板 (3)MT02黑钛不锈钢 (4)WD01曲柳木木饰面(选样) | m2 | 2.4
244 | 011501001014 | 柜台 | (1)厨房矮柜 D03~04 (2)18mm厚阻燃板 | m2 | 5.6
分部分项工程量清单与计价表
工程名称：林浦食堂(二期)装修装饰工程 | [6 empty] | 第25页 共67页
序号 | 项目编码 | 项目名称 | 项目特征描述 | 计量单位 | 工程量 | 金 额(元)
[6 empty] | 综合单价 |  | 合价
(3)MT02黑钛不锈钢 (4)ST01摩登灰大理石(选样) (5)WD01曲柳木木饰面(选样)
245 | 01B003 | 家具（桌椅） | (1)家具（桌椅） (2)一桌4椅 | 套 | 10
西点餐区（咖啡厅）-安装 | [8 empty] | 单位工程(17安装)
配电箱安装工程 | [8 empty] | 分项工程(17安装)
246 | 030404017010 | 配电箱 | (1)安装方式:嵌墙暗装 (2)型号:KFAL (3)清单外 | 台 | 1
母线槽、电缆与桥架工程 | [8 empty] | 分项工程(17安装)
247 | 030408001004 | 电力电缆 | (1)型号:WDZB-YJY (2)规格:5*16 (3)材质:铜芯 (4)名称:室内铜芯电力电缆敷设 (5)电压等级(kV):0.6/1KV | m | 10.75
248 | 030408006004 | 电力电缆头 | (1)规格:5*16 (2)名称:1KV以下室内干包式铜芯电力电缆头 (3)安装部位:室内 (4)型号:WDZB-YJY (5)电压等级(kV):0.6/1KV (6)材质、类型:铜芯 | 个 | 2
配管配线工程 | [8 empty] | 分项工程(17安装)
249 | 030411002001 | 线槽 | (1)塑料线槽25*12.5mm (2)清单外 | m | 19.03
250 | 030411001231 | 配管 | (1)暗配 (2)PVC32 (3)清单外 | m | 112.94
251 | 030411001232 | 配管 | (1)明配 (2)PVC32 (3)清单外 | m
252 | 030411001233 | 配管 | (1)暗配 (2)PVC20 (3)清单外 | m
253 | 030411001234 | 配管 | (1)明配 (2)PVC20 (3)清单外 | m
254 | 030411001235 | 配管 | (1)材质:套接紧定式镀锌钢导管 (2)规格:JDG50 (3)名称:电气配管 (4)接地要求:按设计要求 (5)配置形式:明配 | m
分部分项工程量清单与计价表
工程名称：林浦食堂(二期)装修装饰工程 | [6 empty] | 第26页 共67页
序号 | 项目编码 | 项目名称 | 项目特征描述 | 计量单位 | 工程量 | 金 额(元)
[6 empty] | 综合单价 |  | 合价
255 | 030411001236 | 配管 | (1)规格:DN32 (2)名称:金属软管 (3)接地要求:按设计要求 | m | 8.5
256 | 030411004160 | 配线 | (1)材质:铜芯 (2)规格:6mm2 (3)名称:电气配线 (4)型号:WDZB-BYJ(F) (5)配线形式:管内 (6)配线部位:室内 | m | 33.96
257 | 030411004161 | 配线 | (1)材质:铜芯 (2)规格:6mm2 (3)名称:线槽配线 (4)型号:WDZB-BYJ(F) (5)配线形式:管内 (6)配线部位:室内 | m | 37.77
258 | 030411004162 | 配线 | (1)材质:铜芯 (2)规格:2.5mm2 (3)名称:电气配线 (4)型号:WDZB-BYJ(F) (5)配线形式:管内 (6)配线部位:室内 | m | 282.06
259 | 030411004163 | 配线 | (1)材质:铜芯 (2)规格:2.5mm2 (3)名称:电气配线 (4)型号:WDZB-BYJ(F) (5)配线形式:线槽配线 (6)配线部位:室内 | m | 423.06
260 | 030411004164 | 配线 | (1)材质:铜芯 (2)规格:4mm2 (3)名称:电气配线 (4)型号:WDZB1-BYJ(F) (5)配线形式:管内 (6)配线部位:室内 | m | 78.99
261 | 030411004165 | 配线 | (1)材质:铜芯 (2)规格:4mm2 (3)名称:电气配线 (4)型号:WDZB1-BYJ(F) (5)配线形式:线槽配线 (6)配线部位:室内 | m | 72.54
262 | 030413003018 | 打洞(孔) | (1)一般穿墙套管制作电管钻孔DN100一个) | 个 | 1
|  | 分部小计 |  |  | 1069.85
电气照明器具工程（含灯具与开关插座） | [8 empty] | 分项工程(17安装)
263 | 030404035024 | 插座 | (1)规格:二、三极插座(安全型) 250V 10A (2)名称:普通插座 (3)安装方式:按设计说明 | 个 | 37
264 | 030404035025 | 插座 | (1)规格:二、三极插座(安全型) 250V 16A (2)名称:普通插座 | 个 | 2
分部分项工程量清单与计价表
工程名称：林浦食堂(二期)装修装饰工程 | [6 empty] | 第27页 共67页
序号 | 项目编码 | 项目名称 | 项目特征描述 | 计量单位 | 工程量 | 金 额(元)
[6 empty] | 综合单价 |  | 合价
(3)安装方式:按设计说明
265 | 030404034015 | 照明开关 | (1)规格:250V 10A (2)名称:一位单控暗开关 | 个 | 1
266 | 030411006089 | 接线盒 | (1)材质:钢制 (2)规格:86型 (3)名称:开关插座盒 (4)安装形式:暗装 | 个 | 40
267 | 030411006090 | 接线盒 | (1)材质:钢制 (2)规格:86型 (3)名称:接线盒+空白面板 (4)安装形式:暗装 | 个 | 178
268 | 030413003019 | 打洞(孔) | (1)一般穿墙套管制作电管钻孔DN100一个) | 个 | 1
给水系统 | [8 empty] | 分项工程(17安装)
269 | 031001006089 | 塑料管 | (1)材质、规格:PPR塑料给水管 DN20 (2)连接形式:热熔连接 (3)安装部位:室内 (4)介质:给水 (5)压力试验及吹、洗设计要求:水压试验、消毒冲洗 | m | 20.13
270 | 031001006137 | 塑料管 | (1)材质、规格:PPR塑料给水管 DN20 (2)连接形式:热熔连接 (3)安装部位:室内 (4)介质:给水 (5)压力试验及吹、洗设计要求:水压试验、消毒冲洗 | m | 0.74
271 | 030413003020 | 打洞(孔) | (1)水管钻孔DN100 (2)清单外 | 个 | 3
272 | 031003001001 | 螺纹阀门 | (1)类型:截止阀 (2)材质:铜质 (3)规格、压力等级:DN20 (4)连接形式:螺纹连接 | 个
273 | 031003001002 | 螺纹阀门 | (1)类型:止回阀 (2)材质:铜质 (3)规格、压力等级:DN20 (4)连接形式:螺纹连接 | 个 | 1
274 | 031003013001 | 水表 | (1)普通水表安装LXS-15E | 组/个 | 1
排水系统 | [8 empty] | 分项工程(17安装)
275 | 031001006090 | 塑料管 | (1)材质、规格:UPVC塑料排水管 DN40 (2)连接方式:粘接剂 | m | 23.46
分部分项工程量清单与计价表
工程名称：林浦食堂(二期)装修装饰工程 | [6 empty] | 第28页 共67页
序号 | 项目编码 | 项目名称 | 项目特征描述 | 计量单位 | 工程量 | 金 额(元)
[6 empty] | 综合单价 |  | 合价
接口 (3)安装部位:室内 (4)压力试验及吹、洗设计要求:灌水试验
276 | 030413003021 | 打洞(孔) | (1)水管钻孔DN100 (2)清单外 | 个 | 1
综合布线 | [8 empty] | 分项工程(17安装)
277 | 030502005018 | 双绞线缆 | (1)管内穿放 非屏蔽4对双绞线 UTP6 | m | 60.88
278 | 030502012017 | 信息插座 | (1)名称:六类双孔信息插座(外网) | 个 | 2
咖啡厅设备 | [8 empty] | 分项工程(17安装)
279 | 03B120 | 茉莉咖啡设备 | (1)小厨宝厨房电热水器EC6.6FA,功率2200W,电压220V (2)清单外 |  | 1
280 | 03B121 | 茉莉咖啡设备 | (1)蛋糕和慕斯甜品保鲜柜2000*1200*650大单层抽屉式 (2)清单外 |  | 1
281 | 03B122 | 茉莉咖啡设备 | (1)家用嵌入式三层大容量消毒柜595*516*640mm,容量:110L (2)清单外 |  | 1
282 | 03B123 | 茉莉咖啡设备 | (1)高清电视M40(吊装)40英寸无边全屏,光学防蓝光护眼,智能网1+8G (2)清单外 |  | 2
283 | 03B124 | 茉莉咖啡设备 | (1)不锈钢水池全铜冷热水龙头(抽拉式) (2)清单外 |  | 2
284 | 03B125 | 茉莉咖啡设备 | (1)多功能加厚不锈钢带龙头洗杯器D01400*270mm (2)清单外 |  | 1
285 | 03B126 | 茉莉咖啡设备 | (1)多功能加厚不锈钢带龙头洗杯器B02450*210mm (2)清单外 |  | 1
286 | 03B127 | 茉莉咖啡设备 | (1)多功能加厚不锈钢带龙头洗杯器B03450*210mm (2)清单外 |  | 1
287 | 03B128 | 茉莉咖啡设备 | (1)S304不锈钢水池450*600mm (2)清单外 |  | 2
288 | 03B129 | 茉莉咖啡设备 | (1)广告灯箱(吊装)logo+高速茉莉咖啡:1500*450mm (2)清单外 |  | 1
289 | 03B130 | 茉莉咖啡设备 | (1)广告水晶字(柜台侧面安装)logo+高速茉莉咖啡:1270*250mm |  | 1
分部分项工程量清单与计价表
工程名称：林浦食堂(二期)装修装饰工程 | [6 empty] | 第29页 共67页
序号 | 项目编码 | 项目名称 | 项目特征描述 | 计量单位 | 工程量 | 金 额(元)
[6 empty] | 综合单价 |  | 合价
(2)清单外
一层餐区增加空调集中控制系统 | [8 empty] | 单项工程(17房屋建筑与装饰)
一层餐区增加空调集中控制系统 | [8 empty] | 单位工程(17安装)
空调集中控制系统 | [8 empty] | 分项工程(17安装)
290 | 030411001271 | 配管 | (1)材质:套接紧定式镀锌钢导管 (2)规格:JDG20 (3)名称:电气配管 (4)接地要求:按设计要求 (5)配置形式:明敷 | m | 200.52
291 | 030411001299 | 配管 | (1)材质:套接紧定式镀锌钢导管 (2)规格:JDG20 (3)名称:电气配管 (4)接地要求:按设计要求 (5)配置形式:暗敷 | m | 72.3
292 | 030413001063 | 铁构件 | (1)材质:碳钢 (2)名称:明敷电气管道支架制作、暗装 | kg | 24.86
293 | 030411001272 | 配管 | (1)规格:DN20 每根长≤1m (2)名称:金属软管 (3)接地要求:按设计要求 | m
294 | 030411004202 | 配线 | (1)材质:铜芯 (2)规格:3×1.0 (3)名称:多芯软导线 (4)型号:RVVP (5)配线形式:管内穿线 | m | 272.82
295 | 030404017014 | 配电箱 | (1)1#空调集中控制器 | 台 | 1
296 | 030404017015 | 配电箱 | (1)3#空调集中控制器 | 台 | 1
一层厨房增加一批设备 | [8 empty] | 单项工程(17房屋建筑与装饰)
一层厨房增加一批设备 | [8 empty] | 单位工程(17安装)
一层厨房增加一批设备 | [8 empty] | 分项工程(17安装)
林浦广场厨杂
297 | 03B159 | 台秤 | (1)金钱豹，30kg (2)清单外 | 台 | 2
298 | 03B160 | 一体式豆浆机 | (1)一体式豆浆机，荣事达，标准款50L (2)清单外 | 台 | 1
299 | 03B161 | 304不锈钢拖把车 | (1)304不锈钢拖把车，厂制品,1000*550*1900 (2)清单外 | 台 | 2
300 | 03B162 | 纱碗柜（洗碗间） | (1)纱碗柜（洗碗间），厂制品,1200*480*1800 | 台 | 4
分部分项工程量清单与计价表
工程名称：林浦食堂(二期)装修装饰工程 | [6 empty] | 第30页 共67页
序号 | 项目编码 | 项目名称 | 项目特征描述 | 计量单位 | 工程量 | 金 额(元)
[6 empty] | 综合单价 |  | 合价
(2)清单外
301 | 03B163 | 304不锈钢保温饭汤车 | (1)304不锈钢保温饭汤车，厂制品,1200*700*800 (2)清单外 | 台 | 4
302 | 03B164 | 电热毛巾柜 | (1)电热毛巾柜，惠朗普,MTP-50L，450*400*520 (2)清单外 | 台 | 6
303 | 03B165 | 不锈钢份数盘 | (1)不锈钢份数盘，厨冠，1\1*6.5，53*32.5*6.5 (2)清单外 | 台 | 30
304 | 03B166 | 不锈钢份数盘 | (1)不锈钢份数盘，厨冠，1\2*6.5，32.5*26.5*6.5 (2)清单外 | 台 | 30
305 | 03B167 | 加厚方盘 | (1)不锈钢份数盘，厨冠，40*60*4.8，60*40*4.8 (2)清单外 | 台 | 30
306 | 03B168 | 80升脚踏垃圾桶 | (1)80升脚踏垃圾桶，白云，DY-2060，80升 (2)清单外 | 台 | 8
307 | 03B169 | 收碗车 | (1)收碗车 ，广信兴，DY-2177B，1000*450*950 (2)清单外 | 台 | 4
308 | 03B170 | 不锈钢三层车 | (1)不锈钢三层车，厨冠，950*500*950 (2)清单外 | 台 | 3
309 | 03B171 | 木三层服务车 | (1)木三层服务车，左舟，DY-L046，900*450*820 (2)清单外 | 台 | 2
310 | 03B172 | 加厚冲孔漏盘 | (1)加厚冲孔漏盘，厨冠，60*40*4.8 (2)清单外 | 台 | 30
311 | 03B173 | 台式平炉 | (1)台式平炉，上的，SD-L05P300，403*510*180 (2)清单外 | 台 | 1
312 | 03B174 | 洗地机 | (1)洗地机，洁霸,DY-2004B，175转 (2)清单外 | 台 | 1
313 | 03B175 | 切片机 | (1)切片机，瑞恒，58-78inch，580*780*800 (2)清单外 | 台 | 1
314 | 03B176 | 切片机 | (1)架子车，厂制品，470*620*1800 (2)清单外 | 台 | 2
315 | 03B177 | 奶油机 | (1)奶油机，汇佳，HJ-A，280*460*460，7L (2)清单外 | 台 | 1
分部分项工程量清单与计价表
工程名称：林浦食堂(二期)装修装饰工程 | [6 empty] | 第31页 共67页
序号 | 项目编码 | 项目名称 | 项目特征描述 | 计量单位 | 工程量 | 金 额(元)
[6 empty] | 综合单价 |  | 合价
316 | 03B178 | 消毒柜 | (1)消毒柜，翔若，ZF-980B，1000*435*1560 (2)清单外 | 台 | 2
317 | 03B179 | 消毒柜 | (1)带板水池，厂制品，900*700*800+300 (2)清单外 | 台 | 1
318 | 03B180 | 美的即热式电热水器MIdea DSF55EAI | (1)美的即热式电热水器MIdea DSF55EAI (2)清单外 | 台 | 2
一层餐区增加吊扇 | [8 empty] | 单项工程(17房屋建筑与装饰)
一层餐区增加吊扇 | [8 empty] | 单位工程(17安装)
一层餐区增加吊扇0 | [8 empty] | 分项工程(17安装)
319 | 030404033004 | 风扇 | (1)吊扇(52寸遥控古铜吊杆展开1250mm) (2)清单外 | 台 | 56
320 | 030413001066 | 铁构件 | (1)材质:碳钢 (2)名称:吊扇支架制作、安装12#槽钢,每台按1.5米计算 | kg | 1008
321 | 030411001275 | 配管 | (1)材质:套接紧定式镀锌钢导管 (2)规格:JDG20 (3)名称:电气配管 (4)接地要求:按设计要求 (5)配置形式:明敷 | m | 195.79
322 | 030413001067 | 铁构件 | (1)材质:碳钢 (2)名称:明敷电气管道支架制作、暗装 | kg | 24.27
323 | 030411001276 | 配管 | (1)规格:DN20 每根长≤1m (2)名称:金属软管 (3)接地要求:按设计要求 | m | 5
324 | 030411004205 | 配线 | (1)材质:铜芯 (2)规格:2.5mm2 (3)名称:电气配线 (4)型号:WDZB-BYJ(F) (5)配线形式:管内 (6)配线部位:室内 | m | 602.37
325 | 030411004206 | 配线 | (1)材质:铜芯 (2)规格:2.5mm2 (3)名称:电气配线 (4)型号:WDZB-BYJ(F) (5)配线形式:线槽配线 (6)配线部位:室内 | m | 314.58
326 | 030411006105 | 接线盒 | (1)材质:钢制 (2)规格:86型 (3)名称:接线盒+空白面板 (4)安装形式:暗装 | 个 | 56
消防电气火灾监控系统 | [8 empty] | 单项工程(17房屋建筑与装饰)
分部分项工程量清单与计价表
工程名称：林浦食堂(二期)装修装饰工程 | [6 empty] | 第32页 共67页
序号 | 项目编码 | 项目名称 | 项目特征描述 | 计量单位 | 工程量 | 金 额(元)
[6 empty] | 综合单价 |  | 合价
消防电气火灾监控系统 | [8 empty] | 单位工程(17安装)
消防电气火灾监控系统 | [8 empty] | 分项工程(17安装)
327 | 030904011002 | 远程控制箱(柜) | (1)电气火灾监控设备JBF62S-100 | 台 | 1
328 | 030408002012 | 控制电缆 | (1)型号:WDZBN-KYY (2)规格:2×1.5 (3)材质:铜芯 (4)名称:室内铜芯电力电缆敷设 (5)电压等级(kV):0.6/1KV | m | 286.12
329 | 030904008002 | 模块(模块箱) | (1)传感器 | 个/台 | 9
厨房增加视频监控系统设备 | [8 empty] | 单项工程(17房屋建筑与装饰)
厨房增加视频监控系统 | [8 empty] | 单位工程(17安装)
配管配线 | [8 empty] | 分项工程(17安装)
330 | 030411001281 | 配管 | (1)材质:套接紧定式镀锌钢导管 (2)规格:JDG20 (3)名称:电气配管 (4)接地要求:按设计要求 (5)配置形式:明敷 | m | 246.64
331 | 030411001300 | 配管 | (1)材质:套接紧定式镀锌钢导管 (2)规格:JDG20 (3)名称:电气配管 (4)接地要求:按设计要求 (5)配置形式:暗敷 | m | 72.3
332 | 030413001070 | 铁构件 | (1)材质:碳钢 (2)名称:明敷电气管道支架制作、暗装 | kg | 30.58
333 | 030411001282 | 配管 | (1)规格:DN20 每根长≤1m (2)名称:金属软管 (3)接地要求:按设计要求 | m | 23
334 | 030411006108 | 接线盒 | (1)材质:钢制 (2)规格:86型 (3)名称:接线盒+空白面板 (4)安装形式:暗装 | 个 | 23
335 | 030411004211 | 配线 | (1)材质:铜芯 (2)规格:RVV-2*1.0 (3)名称:多芯软导线 (4)配线形式:管内穿线 | m | 9.28
336 | 030411004212 | 配线 | (1)材质:铜芯 (2)规格:RVV-2*1.0 (3)名称:多芯软导线 (4)配线形式:线槽配线 | m | 8.09
337 | 030502005024 | 双绞线缆 | (1)管内穿放 非屏蔽4 | m | 292.1
分部分项工程量清单与计价表
工程名称：林浦食堂(二期)装修装饰工程 | [6 empty] | 第33页 共67页
序号 | 项目编码 | 项目名称 | 项目特征描述 | 计量单位 | 工程量 | 金 额(元)
[6 empty] | 综合单价 |  | 合价
对双绞线 UTP6
338 | 030502005025 | 双绞线缆 | (1)桥架内布放 非屏蔽4对双绞线 UTP6 | m | 489.09
339 | 040205020001 | 监控摄像机 | (1)规格、型号:200万彩色半球摄像机 | 台 | 21
机柜、机架、交换机、录像硬盘 | [8 empty] | 分项工程(17安装)
340 | 030502001003 | 机柜、机架 | (1)名称:32U机柜 (2)内外网、监控共用 (3)清单外 | 台 | 2
341 | 030501012014 | 交换机 | (1)名称:16口千兆POE交换机 (2)清单外 | 台 | 1
342 | 030507013009 | 录像设备 | (1)16路硬盘录像机 (2)6T硬盘 (3)清单外 | 台 | 1
343 | 030507013010 | 录像设备 | (1)32路硬盘录像机 (2)6T硬盘 (3)清单外 | 台 | 1
344 | 030411001283 | 配管 | (1)材质:套接紧定式镀锌钢导管 (2)规格:JDG20 (3)名称:电气配管 (4)接地要求:按设计要求 (5)配置形式:明敷 | m
345 | 030413001071 | 铁构件 | (1)材质:碳钢 (2)名称:明敷电气管道支架制作、暗装 | kg
346 | 030411001284 | 配管 | (1)规格:DN20 每根长≤1m (2)名称:金属软管 (3)接地要求:按设计要求 | m
347 | 030411006109 | 接线盒 | (1)材质:钢制 (2)规格:86型 (3)名称:接线盒+空白面板 (4)安装形式:暗装 | 个
348 | 030411004213 | 配线 | (1)材质:铜芯 (2)规格:RVV-2*1.0 (3)名称:多芯软导线 (4)配线形式:管内穿线 | m
349 | 030411004214 | 配线 | (1)材质:铜芯 (2)规格:RVV-2*1.0 (3)名称:多芯软导线 (4)配线形式:线槽配线 | m
350 | 030502005026 | 双绞线缆 | (1)管内穿放 非屏蔽4对双绞线 UTP6 | m
351 | 030502005027 | 双绞线缆 | (1)桥架内布放 非屏蔽4对双绞线 UTP6 | m
1#楼一层台阶下方室外铺装、室内防水 | [8 empty] | 单项工程(17房屋建筑与装饰)
分部分项工程量清单与计价表
工程名称：林浦食堂(二期)装修装饰工程 | [6 empty] | 第34页 共67页
序号 | 项目编码 | 项目名称 | 项目特征描述 | 计量单位 | 工程量 | 金 额(元)
[6 empty] | 综合单价 |  | 合价
1#楼一层台阶下方室外铺装、室内防水 | [8 empty] | 单位工程(17房屋建筑与装饰)
一层管理用房通道室外铺装、室内防水 | [8 empty] | 分项工程(17房屋建筑与装饰)
352 | 080101010005 | 原土碾压、夯实 | (1)素土夯实 | m2 | 46.94
353 | 010501001006 | 垫层 | (1)80厚C20混凝土垫层 | m3 | 3.755
354 | 010515003005 | 钢筋网片 | (1)6mm@150mm钢筋网片 | t | 0.139
355 | 011102003006 | 块料楼地面 | (1)专用胶粘剂 (2)CT-03 800*800米黄色仿石砖，瓷砖厚度不做要求 (3)1.5mm美缝处理(颜色同墙砖) (4)瓷砖专用胶已包括 (5)节点TY-02\23 地面地砖大样图 | m2 | 46.94
356 | 010904002005 | 楼（地）面涂膜防水 | (1)水泥基渗透结晶型防水涂料 (2)2mm厚 | m2 | 280.691
357 | 010904001001 | 楼（地）面卷材防水 | (1)1.5mm聚乙烯丙纶防水卷材 | m2 | 364.288
358 | 010903002005 | 墙面涂膜防水 | (1)水泥基渗透结晶型防水涂料 (2)2mm厚 | m2 | 400.62
室内增加地面
359 | 080101010006 | 原土碾压、夯实 | (1)素土夯实 | m2 | 304.165
360 | 010501001007 | 垫层 | (1)80厚C20混凝土垫层 | m3 | 24.333
361 | 010515003006 | 钢筋网片 | (1)6mm@150mm钢筋网片 | t | 0.9
海丝图文中心室内防水 | [8 empty] | 分项工程(17房屋建筑与装饰)
地面
362 | 011101006006 | 平面砂浆找平层 | (1)30mm厚1:3水泥砂浆找平层 (2)素水泥保护层 (3)节点TY-02\19 地面地砖大样图 | m2 | 82.115
363 | 010904003001 | 楼（地）面砂浆防水(防潮) | (1)5mm厚防水砂浆保护层 (2)节点TY-02\19 地面地砖大样图 | m2
364 | 010904002006 | 楼（地）面涂膜防水 | (1)水泥基渗透结晶型防水涂料 (2)2mm厚 | m2 | 82.115
365 | 010903002006 | 墙面涂膜防水 | (1)水泥基渗透结晶型防水涂料 (2)2mm厚 | m2 | 181.215
结构顶板漏水补漏、通道铝单板吊顶拆装 | [8 empty] | 分项工程(17房屋建筑与装饰)
366 | 01B008 | 结构楼板漏水高压注浆机打针补漏 |  | 针
分部分项工程量清单与计价表
工程名称：林浦食堂(二期)装修装饰工程 | [6 empty] | 第35页 共67页
序号 | 项目编码 | 项目名称 | 项目特征描述 | 计量单位 | 工程量 | 金 额(元)
[6 empty] | 综合单价 |  | 合价
367 | 01B009 | 室外通道铝单板吊装拆除及安装 |  | 工日
368 | 080807014005 | 开孔 | (1)铝单板机械开方形灯孔130*130mm | 个
369 | 080807014006 | 开孔 | (1)铝单板机械开方形风口孔300*300mm | 个
370 | 011304002002 | 风口 |  | 个
图文中心地面回填 | [8 empty] | 分项工程(17房屋建筑与装饰)
371 | 010404001001 | 垫层 | (1)LC7.5轻骨料混凝土回填层 | m3 | 152.403
图文中心墙面装饰板 | [8 empty] | 分项工程(17房屋建筑与装饰)
372 | 011207001005 | 墙面装饰板 | (1)轻钢横龙骨+C75轻钢龙骨@600+上下工字龙骨(配套)+单工龙骨(配套) (2)钢丝网+填充48K50mm厚玻璃丝布袋装吸音棉 +空腔 (3)15mm阻燃胶合板条@1200(横向) +15mm阻燃胶合板条@1200(纵向) (4)SB-01 15厚木纹槽孔吸音板 (5)DS-01/10 | m2 | 131.25
一层食堂内更衣间增加柜子 | [8 empty] | 单项工程(17房屋建筑与装饰)
一层食堂内更衣间增加柜子 | [8 empty] | 单位工程(17房屋建筑与装饰)
一层男女更衣 | [8 empty] | 分项工程(17房屋建筑与装饰)
373 | 011505010001 | 镜面玻璃 | (1)6mm银镜 (2)MT-01 1.5mm厚黑色拉丝不锈钢 10mm+20mm+35mm (3)18厘阻燃板 (4)节点TY-04\40 洗手台通用大样图 | m2 | 2.31
374 | 011505001001 | 洗漱台 | (1) ST-02 15mm足厚米黄色石英石（颜色由甲方指定）洗漱台：长2400mm*宽600mm高500mm (2)L50*50*5角钢 (3)18厘阻燃板 (4)节点TY-04\40 洗手台通用大样图 | m2 | 2.875
375 | 011501006031 | 书柜 | (1)烤漆饰面柜子 (2)含柜门、柜体、柜门拉手、铰链、合页、柜门锁、水吧柜铝合金脚线、衣柜挂衣杆 | m2 | 4.158
376 | 011501006032 | 书柜 | (1)免漆饰面柜子 (2)含柜门、柜体、柜门拉手、铰链、合页 | m2 | 0.462
分部分项工程量清单与计价表
工程名称：林浦食堂(二期)装修装饰工程 | [6 empty] | 第36页 共67页
序号 | 项目编码 | 项目名称 | 项目特征描述 | 计量单位 | 工程量 | 金 额(元)
[6 empty] | 综合单价 |  | 合价
、柜门锁、水吧柜铝合金脚线、衣柜挂衣杆
377 | 010808004001 | 金属门窗套 | (1)MT-01 1.5mm厚黑色拉丝不锈钢 | m2 | 3.56
一层男女更衣 | [8 empty] | 单位工程(17房屋建筑与装饰)
一层男女更衣 | [8 empty] | 分项工程(17房屋建筑与装饰)
378 | 010402001002 | 砌块墙 | (1)蒸压蒸压加气混凝土砌块，强度等级A3.5 (2)100mm厚内墙、3500mm (3)M5(42.5)混合砂浆砌筑 | m3 | 0.954
379 | 010405001001 | 砌筑超高增加费 | (1)砌筑超高增加费 | m3 | 0.12
380 | 010503004001 | 圈梁 | (1)非泵送商品砼 (2)C20 | m3 | 0.03
381 | 011201004003 | 立面砂浆找平层 | (1)砖砌墙体 (2)涂刷强固界面剂 (3)20厚1:2.5水泥砂浆保护层 (4)墙砖胶贴大样图 | m2 | 15.84
382 | 010607005007 | 砌块墙钢丝网加固 | (1)砌块墙界面剂上铺玻纤网整墙满铺 | m2
383 | 010607005008 | 砌块墙钢丝网加固 | (1)墙板与混凝土墙体接缝处铺设钢丝网(左右各150mm) | m2
384 | 011101006015 | 平面砂浆找平层 | (1)30mm厚1:3水泥砂浆找平层 (2)素水泥保护层 (3)节点TY-02\23 地面地砖大样图 | m2 | 26.43
385 | 011101006016 | 平面砂浆找平层 | (1)30mm厚1:3干硬性水泥砂浆找平层 (2)节点TY-02\23 地面地砖大样图 | m2 | 26.43
386 | 011102003007 | 块料楼地面 | (1)专用胶粘剂 (2)CT-02 600*600灰色仿石砖，瓷砖厚度不做要求 (3)1.5mm美缝处理(颜色同墙砖) (4)瓷砖专用胶已包括 (5)节点TY-02\23 地面地砖大样图 | m2 | 26.43
387 | 010904002007 | 楼（地）面涂膜防水 | (1)水泥基渗透结晶型防水涂料 (2)2mm厚 | m2 | 26.43
388 | 010903002007 | 墙面涂膜防水 | (1)水泥基渗透结晶型防水涂料 (2)2mm厚 | m2 | 13.925
389 | 011108001006 | 石材零星项目 | (1)门槛石 (2)专用胶粘剂 (3)ST-01 18mm厚啡幕 | m2 | 0.4
分部分项工程量清单与计价表
工程名称：林浦食堂(二期)装修装饰工程 | [6 empty] | 第37页 共67页
序号 | 项目编码 | 项目名称 | 项目特征描述 | 计量单位 | 工程量 | 金 额(元)
[6 empty] | 综合单价 |  | 合价
斯大理石 (4)1.5mm美缝处理(颜色同墙砖) (5)石材地面晶化,镜面处理，六面防护 (6)节点TY-02\26 卫生间门槛石大样
390 | 010501001008 | 垫层 | (1)非泵送商品混凝土 (2)C20 (3)增加20*40mm厚C20细石混凝土基座挡水 | m3 | 0.016
391 | 011101006017 | 平面砂浆找平层 | (1)30mm厚1:3水泥砂浆找平层 (2)素水泥保护层 (3)节点TY-02\26 卫生间门槛石大样 | m2 | 0.4
392 | 011101006018 | 平面砂浆找平层 | (1)20mm厚1:3干硬性水泥砂浆找平层 (2)节点TY-02\26 卫生间门槛石大样 | m2 | 0.4
393 | 011302001003 | 天棚吊顶 | (1)φ8全丝杆 M10膨胀螺栓固定 600mm×600mm以上 平面 (2)50主龙@600+50副龙@400mm系列轻钢龙骨吊顶 (3)18mm厘阻燃板+6mm厚硅酸钙板天棚 (4)6mm厚双层硅酸钙板面层 | m2 | 25.85
394 | 011304001002 | 灯带槽 | (1)悬挑式灯槽 120mm+80mm (2)18厘阻燃板+6厚硅酸钙板 | m2 | 0.63
395 | 010810002001 | 木窗帘盒 | (1)18厘阻燃板基层+6厚硅酸钙板面层 200mm | m | 2.9
396 | 011407002001 | 天棚喷刷涂料 | (1)硅酸钙板面板 (2)天棚 (3)3遍专用腻子 (4)白色无机涂料2遍 | m2 | 29.69
397 | 011304003007 | 天棚开孔 | (1)天棚开孔(灯光孔、风口，每个面积在0.02m2以内) | 个 | 18
398 | 011304003008 | 天棚开孔 | (1)天棚开孔(灯光孔、风口，每个面积在0.5m2以内) | 个 | 7
399 | 011204003002 | 块料墙面 | (1)砌块墙 (2)瓷砖专用胶已包括 (3)CT-01 600*600仿大理石瓷砖(米黄色)，瓷砖厚度不做要求 (4)1.5mm美缝处理(颜色同墙砖) | m2 | 99.178
400 | 011210005005 | 成品隔断 | (1)18mm厚仿木纹抗倍特隔断 卫生间 | m2 | 13.705
分部分项工程量清单与计价表
工程名称：林浦食堂(二期)装修装饰工程 | [6 empty] | 第38页 共67页
序号 | 项目编码 | 项目名称 | 项目特征描述 | 计量单位 | 工程量 | 金 额(元)
[6 empty] | 综合单价 |  | 合价
(2)含不锈钢挂衣钩、合页、铰链、铝合金门档、压条、尼龙站脚、普通拉锁等配件
401 | 011210005006 | 成品隔断 | (1)18mm厚仿木纹抗倍特隔断 小便斗 (2)含不锈钢挂衣钩、合页、铰链、铝合金门档、压条、尼龙站脚、普通拉锁等配件 | m2 | 0.315
402 | 010809004001 | 石材窗台板 | (1)专用胶粘剂 (2)ST-02 18mm足厚塞浦路斯大理石(浅) (3)石材倒角、磨边 (4)节点TY-02\15 小便池大样 | m2 | 0.266
403 | 011108001007 | 石材零星项目 | (1)挡水条 (2)专用胶粘剂 (3)ST-01 18mm厚啡幕斯大理石 (4)挡水石磨直边 (5)节点TY-02/27 淋浴挡水石大样图 | m2
404 | 01B010 | 石材面晶化处理 | (1)石材地面晶化,镜面处理，六面防护 | m2
405 | 011505008001 | 卫生纸盒 | (1)卫生纸盒 | 个 | 2
406 | 010401012001 | 零星砌砖 | (1)蹲位围砌基础 (2)240×115×53红砖 (3)M5(42.5)现拌混合砂浆 | m3 | 0.456
407 | 010801002001 | 木质门带套 | (1)M：1050mm*2450mm (2)成品装饰平开实木免漆板（实木多层板） 带门套 单开 (3)环保E0 级基础木工板，免漆板（实木多层板） 门扇内部杉木龙骨，门扇厚度45mm，门套多层实木免漆板（实木多层板） (4)房门造型（平板）门套厚度是标准尺寸240厚 (5)包含门扇、门套、线条、双面门楣、合页、门吸、对开门插销，不含门锁，不含闭门器 | 樘 | 2
408 | 010811001005 | 门窗五金 | (1)智能指纹锁（样式由甲方指定） (2)单开门 | 个
409 | 010811001006 | 门窗五金 | (1)闭门器（含安装） | 个
410 | 010401014001 | 砖地沟、明暗沟 | (1)沟截面尺寸: (2)成品长条形排水沟(不锈钢) | m | 1.65
411 | 011502001001 | 金属装饰线 | (1)瓷砖阳角 | m
分部分项工程量清单与计价表
工程名称：林浦食堂(二期)装修装饰工程 | [6 empty] | 第39页 共67页
序号 | 项目编码 | 项目名称 | 项目特征描述 | 计量单位 | 工程量 | 金 额(元)
[6 empty] | 综合单价 |  | 合价
(2)MT-01 1.5mm厚深灰色拉丝不锈钢 (3)尺寸 ：5.5mm+5.5mm (4)墙砖胶贴大样图
标外
412 | 010904001002 | 楼（地）面卷材防水 | (1)1.5mm聚乙烯丙纶防水卷材 | m2 | 36.525
413 | 011204001005 | 石材墙面 | (1)砌块墙 (2)5mm厚专用胶粘剂 (3)ST-03 18mm足厚塞浦路斯大理石(浅) (4)横向8mmV槽,竖向密缝 (5)节点TY-04\39 小便池大样 | m2
414 | 011204001006 | 石材墙面 | (1)砌块墙 (2)专用胶粘剂 (3)ST-02 18mm足厚塞浦路斯大理石(浅) (4)横向8mmV槽,竖向密缝 (5)节点TY-02\15 小便池大样 | m2 | 2.66
1#楼一层电梯厅 | [8 empty] | 单项工程(17房屋建筑与装饰)
1#楼一层电梯厅-装修 | [8 empty] | 单位工程(17房屋建筑与装饰)
电梯厅 | [8 empty] | 分项工程(17房屋建筑与装饰)
415 | 011108001008 | 石材零星项目 | (1)门槛石 (2)专用胶粘剂 (3)ST-01 18mm厚啡幕斯大理石 (4)1.5mm美缝处理(颜色同墙砖) (5)石材地面晶化,镜面处理，六面防护 (6)节点TY-02\26 卫生间门槛石大样 | m2 | 1.64
416 | 010501001009 | 垫层 | (1)非泵送商品混凝土 (2)C20 (3)增加20*40mm厚C20细石混凝土基座挡水 | m3
417 | 011101006022 | 平面砂浆找平层 | (1)30mm厚1:3水泥砂浆找平层 (2)素水泥保护层 (3)节点TY-02\26 卫生间门槛石大样 | m2 | 1.64
418 | 011101006023 | 平面砂浆找平层 | (1)20mm厚1:3干硬性水泥砂浆找平层 | m2 | 21.7
419 | 011101006024 | 平面砂浆找平层 | (1)30mm厚1:3水泥砂浆找平层 (2)素水泥保护层 (3)节点TY-02\18 地面石材/地砖大样图 | m2 | 20.06
420 | 011102001001 | 石材楼地面 | (1)结合层厚度、砂浆 | m2 | 20.06
分部分项工程量清单与计价表
工程名称：林浦食堂(二期)装修装饰工程 | [6 empty] | 第40页 共67页
序号 | 项目编码 | 项目名称 | 项目特征描述 | 计量单位 | 工程量 | 金 额(元)
[6 empty] | 综合单价 |  | 合价
配合比:20mm厚1:3干硬性水泥砂浆找平层+专用粘结剂 (2)面层材料品种、规格、颜色:ST-01 800*800*18mm厚啡幕斯大理石 (3)嵌缝材料种类:1.5mm美缝处理(颜色同墙砖) (4)防护层材料种类:素水泥保护层 (5)节点TY-02\18 地面石材/地砖大样图
421 | 01B011 | 石材面晶化处理 | (1)石材地面晶化,镜面处理，六面防护 | m2 | 20.06
422 | 011302001004 | 天棚吊顶 | (1)φ8全丝杆 M10膨胀螺栓固定 600mm×600mm以上 跌级 (2)50主龙@600+50副龙@400mm系列轻钢龙骨吊顶 (3)18mm厘阻燃板+6mm厚硅酸钙板天棚 (4)6mm厚双层硅酸钙板面层+CA-01 300*300*1.0铝扣板 (5)铝扣板收边线 (6)30*30木龙骨 (7)DS-02/14 | m2 | 20.06
423 | 011304001003 | 灯带槽 | (1)附加式灯槽：150mm+300mm+150mm (2)18厘阻燃板+6mm硅酸钙板+AY-01 米白色透光复合软膜 | m2 | 2.7
424 | 010810002002 | 木窗帘盒 | (1)18厘阻燃板基层+6厚硅酸钙板面层 200mm | m
425 | 011407006001 | 木材构件喷刷防火涂料 | (1)防火涂料品种、遍数（或厚度）:单向木龙骨 防火涂料二遍 | m2
426 | 011407002002 | 天棚喷刷涂料 | (1)基层类型:硅酸钙板面板 (2)喷刷涂料部位:天棚 (3)刮腻子要求:3遍专用腻子 (4)涂料品种、喷刷遍数:白色无机涂料2遍 | m2 | 24.56
427 | 011304003009 | 天棚开孔 | (1)天棚面层开孔:天棚开孔(灯光孔、风口，每个面积在0.02m2以内) | 个 | 2
428 | 011204001007 | 石材墙面 | (1)墙体类型:抹灰面 (2)安装方式:墙面挂钩式干挂石材 密缝 (镀锌挂件+满填环氧结构胶) | m2 | 23.881
分部分项工程量清单与计价表
工程名称：林浦食堂(二期)装修装饰工程 | [6 empty] | 第41页 共67页
序号 | 项目编码 | 项目名称 | 项目特征描述 | 计量单位 | 工程量 | 金 额(元)
[6 empty] | 综合单价 |  | 合价
(3)面层材料品种、规格、颜色:ST-03 18mm足厚闪电米黄大理石 (4)缝宽、嵌缝材料种类:横向8mmV槽,竖向密缝
429 | 011204004001 | 干挂石材钢骨架 | (1)骨架种类、规格:L50*5@600镀锌角钢+100*48*5.3镀锌10#槽钢 (2)防锈漆品种遍数:防锈处理 (3)L50*5镀锌角码 (4)上下间距视面材砖或石材分割线而定 (5)20*20*5镀锌钢板+M10化学膨胀螺栓固定 | t | 0.315
430 | 010808004002 | 金属门窗套 | (1)50*30*3镀锌方管@300+18厚阻燃板 (2)MT-01 1.5mm厚高档黑色拉丝不锈钢+9mm米白色透光灯片 (3)6mm石膏板 (4)金属门窗套尺寸：1420mm*2700mm (5)节点TY-03/34、35 | m2 | 6.884
431 | 011207001003 | 墙面装饰板 | (1)18厚阻燃板 (2)MT-01 1.5mm厚高档黑色拉丝不锈钢+9mm米白色透光灯片 (3)6mm石膏板 (4)节点TY-03/34、35 (5)电梯门按钮处墙面 尺寸：120mm*1800mm | m2 | 1.32
432 | 011207001004 | 墙面装饰板 | (1)龙骨材料种类、规格、中距:50*30*3镀锌方管@300 (2)基层材料种类、规格:18厚阻燃板 (3)面层材料品种、规格、颜色:MT-01 1.5mm厚高档黑色拉丝不锈钢 (4)电梯门门楣 | m2 | 8.055
433 | 011406001005 | 抹灰面油漆涂料 | (1)基层类型:板面 (2)腻子种类、遍数:3遍专用腻子 (3)油漆涂料品种、遍数（或厚度）:白色无机涂料2遍 (4)节点DS-02\11 | m2 | 8.055
1#楼一层电梯厅-（安装） | [8 empty] | 单位工程(17安装)
配管配线工程 | [8 empty] | 分项工程(17安装)
434 | 030411001155 | 配管 | (1)材质:套接紧定式镀锌钢导管 (2)规格:JDG20 (3)名称:电气配管 (4)接地要求:按设计 | m | 6.3
分部分项工程量清单与计价表
工程名称：林浦食堂(二期)装修装饰工程 | [6 empty] | 第42页 共67页
序号 | 项目编码 | 项目名称 | 项目特征描述 | 计量单位 | 工程量 | 金 额(元)
[6 empty] | 综合单价 |  | 合价
要求 (5)配置形式:暗敷
435 | 030411001156 | 配管 | (1)材质:套接紧定式镀锌钢导管 (2)规格:JDG20 (3)名称:电气配管 (4)接地要求:按设计要求 (5)配置形式:明敷 | m | 27.5
436 | 030413002016 | 凿(压)槽 | (1)规格:宽mm×深mm70×70 (2)名称:凿槽 (3)填充(恢复)方式:水泥砂浆 | m | 6.3
437 | 030411001157 | 配管 | (1)规格:DN20 (2)名称:金属软管 (3)接地要求:按设计要求 | m | 15.6
438 | 030411004125 | 配线 | (1)材质:铜芯 (2)规格:2.5mm2 (3)名称:电气配线 (4)型号:WDZB1-BYJ (5)配线形式:管内 (6)配线部位:室内 | m | 114.47
439 | 030411004126 | 配线 | (1)材质:铜芯 (2)规格:2.5mm2 (3)名称:电气配线 (4)型号:WDZB-BYJ(F) (5)配线形式:线槽配线 (6)配线部位:室内 | m | 63.45
440 | 030413001040 | 铁构件 | (1)材质:碳钢 (2)名称:明敷电气管道支架制作、暗装 | kg | 3.4
母线槽、电缆与桥架工程 | [8 empty] | 分项工程(17安装)
441 | 030411003001 | 桥架 | (1)规格:CT-QD-P-100*100 (2)类型:封闭式金属桥架 (3)名称:桥架安装 | m | 30.28
442 | 030413001041 | 铁构件 | (1)电缆桥架支撑架制作 (2)电缆桥架支撑架安装 | kg | 13.26
电气照明器具工程（含灯具与开关插座） | [8 empty] | 分项工程(17安装)
443 | 030412001025 | 普通灯具 | (1)规格:1X3.5W (2)类型:3寸LED筒灯(防眩光型) (3)型号:MTD0700412 | 套 | 3
444 | 030412001026 | 普通灯具 | (1)规格:13W/m (2)类型:LED灯带 | m | 28.02
445 | 030404034012 | 照明开关 | (1)规格:250V 10A (2)名称:三位单控暗开关 | 个 | 1
分部分项工程量清单与计价表
工程名称：林浦食堂(二期)装修装饰工程 | [6 empty] | 第43页 共67页
序号 | 项目编码 | 项目名称 | 项目特征描述 | 计量单位 | 工程量 | 金 额(元)
[6 empty] | 综合单价 |  | 合价
446 | 030411006061 | 接线盒 | (1)材质:钢制 (2)规格:86型 (3)名称:接线盒+空白面板 (4)安装形式:暗装 | 个 | 1
447 | 030411006062 | 接线盒 | (1)材质:钢制 (2)规格:86型 (3)名称:开关插座盒 (4)安装形式:暗装 | 个 | 1
应急照明 | [8 empty] | 分项工程(17安装)
448 | 030411001158 | 配管 | (1)材质:焊接钢管 (2)规格:SC20 (3)名称:电气配管 (4)接地要求:按设计要求 (5)配置形式:明敷 | m | 12.45
449 | 030411001159 | 配管 | (1)规格:DN20 (2)名称:金属软管 (3)接地要求:按设计要求 | m | 2.6
450 | 030411004127 | 配线 | (1)材质:铜芯 (2)规格:2*2.5 (3)名称:多芯软导线 (4)型号:WDZB1N-RYYS (5)配线形式:管内穿线 | m | 13.53
451 | 030411004128 | 配线 | (1)材质:铜芯 (2)规格:2.5mm2 (3)名称:电气配线 (4)型号:WDZB1N-BYJ(F) (5)配线形式:管内 (6)配线部位:室内 | m | 27.06
452 | 030412001027 | 普通灯具 | (1)规格:5W (2)名称:消防应急照明灯具 (3)型号:DC36V (4)安装方式:吸顶 | 套 | 2
453 | 030412004013 | 装饰灯 | (1)名称:消防应急标志灯具-安全出口(中型)(拆移利旧) (2)型号:DC36V (3)规格:1W (4)安装形式:门框上方0.2m挂装 | 套 | 1
454 | 030411006063 | 接线盒 | (1)材质:钢制 (2)规格:86型 (3)名称:灯头盒 (4)安装形式:暗装 | 个 | 3
455 | 030413001042 | 铁构件 | (1)材质:碳钢 (2)名称:明敷电气管道支架制作、暗装 | kg | 1.93
火灾报警 | [8 empty] | 分项工程(17安装)
456 | 030411001160 | 配管 | (1)材质:焊接钢管 (2)规格:SC20 | m | 1.55
分部分项工程量清单与计价表
工程名称：林浦食堂(二期)装修装饰工程 | [6 empty] | 第44页 共67页
序号 | 项目编码 | 项目名称 | 项目特征描述 | 计量单位 | 工程量 | 金 额(元)
[6 empty] | 综合单价 |  | 合价
(3)名称:电气配管 (4)接地要求:按设计要求 (5)配置形式:明敷
457 | 030411001161 | 配管 | (1)材质:焊接钢管 (2)规格:SC20 (3)名称:电气配管 (4)接地要求:按设计要求 (5)配置形式:暗敷 | m | 1
458 | 030411001162 | 配管 | (1)材质:焊接钢管 (2)规格:SC15 (3)名称:电气配管 (4)接地要求:按设计要求 (5)配置形式:明敷 | m | 14.52
459 | 030413001043 | 铁构件 | (1)材质:碳钢 (2)名称:明敷电气管道支架制作、暗装 | kg | 3.52
460 | 030411004129 | 配线 | (1)材质:铜芯 (2)规格:2.5mm2 (3)名称:电气配线 (4)型号:WDZB1N-BYJ (5)配线形式:管内 (6)配线部位:室内 | m | 5.1
461 | 030411004130 | 配线 | (1)材质:铜芯 (2)规格:2*2.5 (3)名称:多芯软导线 (4)型号:WDZB1N-RYYS (5)配线形式:管内穿线 | m | 21.67
462 | 030904003002 | 按钮 | (1)名称:消防栓按钮(拆移利旧) | 个 | 2
463 | 030904001003 | 点型探测器 | (1)名称:感烟探测器(拆移利旧) (2)类型:带地址码(A1型) | 个 | 2
464 | 030904005003 | 声光报警器 | (1)名称:声光报警器(具有语音功能)(拆移利旧) | 个 | 1
465 | 030411006064 | 接线盒 | (1)材质:钢制 (2)名称:接线盒 (3)安装形式:暗装 | 个 | 6
466 | 030905003001 | 防火控制装置调试 | (1)名称:火灾事故广播、消防通信系统调试(广播喇叭及音箱、电话插孔) | 个 | 1
喷淋、喷雾系统 | [8 empty] | 分项工程(17安装)
467 | 030901001038 | 水喷淋钢管 | (1)材质、规格:内外壁热镀锌钢管 DN32(拆移利旧) P=1.6Mpa (2)连接形式:丝扣连接 (3)安装部位:室内 | m | 2.97
468 | 030901001039 | 水喷淋钢管 | (1)材质、规格:内外 | m | 4.5
分部分项工程量清单与计价表
工程名称：林浦食堂(二期)装修装饰工程 | [6 empty] | 第45页 共67页
序号 | 项目编码 | 项目名称 | 项目特征描述 | 计量单位 | 工程量 | 金 额(元)
[6 empty] | 综合单价 |  | 合价
壁热镀锌钢管 DN25(拆移利旧) P=1.6Mpa (2)连接形式:丝扣连接 (3)安装部位:室内
469 | 030901003008 | 水喷淋(雾)喷头 | (1)名称:喷淋头 DN25(拆移利旧) (2)连接形式:螺纹连接 (3)安装部位:室内 | 个 | 3
470 | 031002001003 | 管道支架 | (1)管架形式:一般管道支架 (2)材质:型钢(拆移利旧) | kg | 2.02
471 | 031201001002 | 管道刷油 | (1)油漆品种:红色调和漆 (2)涂刷遍数、漆膜厚度:两道 | m2 | 0.87
472 | 030905002001 | 水灭火控制装置调试 | (1)水灭火控制装置调试(自动喷水灭火系统) | 点 | 1
473 | 031009002001 | 空调水工程系统调试 |  | 系统 | 1
1#楼一层管理用房增加网络、室外排污 | [8 empty] | 单项工程(17房屋建筑与装饰)
1#楼一层管理用房增加网络、排污 | [8 empty] | 单位工程(17安装)
室外排水系统 | [8 empty] | 分项工程(17安装)
474 | 031001006037 | 塑料管 | (1)材质、规格:UPVC塑料排水管 DN150 (2)连接方式:粘接剂接口 (3)安装部位:室内 (4)压力试验及吹、洗设计要求:灌水试验 | m | 57.41
475 | 010101007007 | 管沟土方 |  | m
476 | 010101007008 | 管沟土方 |  | m
477 | 010101007009 | 管沟土方 |  | m | 57.41
478 | 011702032005 | 检查井 | (1)实心砖墙(水泥砖墙)400*400*深600mm (2)防水砂浆 掺防水粉20mm厚 (3)C25防水垫层 (4)检查井井盖、座 普通铸铁 | 座 | 5
479 | 011702032006 | 检查井 | (1)实心砖墙(水泥砖墙)900*500*深800mm (2)防水砂浆 掺防水粉20mm厚 (3)C25防水垫层 (4)检查井井盖、座 普通铸铁 | 座 | 1
480 | 010101002001 | 挖一般土方 | (1)人工挖土方 | m3 | 5.35
481 | 010103001001 | 回填方 | (1)人工回填 | m3 | 1.605
分部分项工程量清单与计价表
工程名称：林浦食堂(二期)装修装饰工程 | [6 empty] | 第46页 共67页
序号 | 项目编码 | 项目名称 | 项目特征描述 | 计量单位 | 工程量 | 金 额(元)
[6 empty] | 综合单价 |  | 合价
482 | 010103002004 | 余方弃置 | (1)废弃料品种: (2)运距:暂按15km，实际不同按实结算 | m3 | 1.07
483 | 031009002014 | 空调水工程系统调试 |  | 系统 | 1
综合布线 | [8 empty] | 分项工程(17安装)
484 | 030411003002 | 桥架 | (1)规格:CT-QD-P-100*100 (2)类型:封闭式金属桥架 (3)名称:桥架安装 | m | 27.3
485 | 030413001044 | 铁构件 | (1)电缆桥架支撑架制作 (2)电缆桥架支撑架安装 | kg | 11.95
486 | 030411001169 | 配管 | (1)材质:套接紧定式镀锌钢导管 (2)规格:JDG20 (3)名称:电气配管 (4)接地要求:按设计要求 (5)配置形式:明敷 | m | 169.85
487 | 030411001170 | 配管 | (1)材质:套接紧定式镀锌钢导管 (2)规格:JDG20 (3)名称:电气配管 (4)接地要求:按设计要求 (5)配置形式:暗敷 | m | 20.3
488 | 030413002017 | 凿(压)槽 | (1)规格:宽mm×深mm70×70 (2)名称:凿槽 (3)填充(恢复)方式:水泥砂浆 | m | 20.3
489 | 030411001171 | 配管 | (1)材质:焊接钢管 (2)规格:SC32 (3)名称:电气配管 (4)接地要求:按设计要求 (5)配置形式:暗敷 | m | 48.75
490 | 030502005016 | 双绞线缆 | (1)管内穿放 非屏蔽4对双绞线 UTP6 | m | 457.49
491 | 030502005029 | 双绞线缆 | (1)线槽穿放 非屏蔽4对双绞线 UTP6 | m | 1050.04
492 | 030502012014 | 信息插座 | (1)名称:六类双孔信息插座(内网+外网) | 个 | 41
493 | 030502012015 | 信息插座 | (1)名称:六类双孔信息地插(内网+外网) | 个 | 7
494 | 030502012016 | 信息插座 | (1)名称:六类单孔信息地插(外网) | 个 | 1
495 | 030411006065 | 接线盒 | (1)材质:钢制 (2)规格:86型 (3)名称:开关插座盒 (4)安装形式:暗装 | 个 | 49
496 | 030502019001 | 双绞线缆测试 | (1)测试(4对双绞线缆 | 链路/ | 49
分部分项工程量清单与计价表
工程名称：林浦食堂(二期)装修装饰工程 | [6 empty] | 第47页 共67页
序号 | 项目编码 | 项目名称 | 项目特征描述 | 计量单位 | 工程量 | 金 额(元)
[6 empty] | 综合单价 |  | 合价
|  |  | ) | 点
497 | 030502010001 | 配线架 | (1)名称:24口网络配线架 | 个/块 | 7
498 | 030502009005 | 跳线 | (1)名称:RJ45/RJ45网络跳线(2米) | 条 | 86
499 | 030501012010 | 交换机 | (1)名称:8口POE交换机 (2)功能:交换容量≥336Gbps/3.36tBPS,包转发速率≥132Mpps,整机固化千兆电口≥8个,千兆SFP光端口≥4,支持POE供电 | 台 | 1
500 | 031009002015 | 空调水工程系统调试 |  | 系统 | 1
综合布线增加设备 | [8 empty] | 分项工程(17安装)
501 | 030502001002 | 机柜、机架 | (1)名称:18U机柜 (2)内外网、监控共用 | 台 | 1
502 | 030501012011 | 交换机 | (1)名称:24口千兆POE交换机 (2)光模块 | 台 | 5
503 | 030502009006 | 跳线 | (1)名称:米LC-LC单模光纤跳线 | 条 | 9
504 | 030501012012 | 交换机 | (1)名称:电信12口光纤ODF交换机 (2)功能:交换容量≥336Gbps/3.36tBPS,包转发速率≥132Mpps,整机固化千兆电口≥8个,千兆SFP光端口≥4,支持POE供电 | 台 | 4
505 | 030501012013 | 交换机 | (1)名称:8口电信光纤盒 | 台 | 4
506 | 030502007001 | 光缆 | (1)12芯室外单模光缆 | m | 307.89
507 | 081103004001 | 电源及充电器 | (1)8位10APDU电源 | 组 | 3
508 | 040502008001 | 套管制作、安装 | (1)刚性防水套管制作DN80 (2)刚性防水套管安装DN80 | 个 | 1
509 | 030413003013 | 打洞(孔) | (1)墙体预留孔洞 DN80 | 个 | 1
510 | 011501006025 | 书柜 | (1)免漆饰面柜子 (2)机柜箱800×620×200 | m2 | 0.496
511 | 030411005001 | 接线箱 | (1)多媒体箱400×300×120 | 个 | 3
1#楼通往食堂过道增加空调系统、灯具 | [8 empty] | 单项工程(17房屋建筑与装饰)
1#楼通往食堂过道增加空调系统、灯具 | [8 empty] | 单位工程(17安装)
配电箱安装工程 | [8 empty] | 分项工程(17安装)
512 | 030404017016 | 配电箱 | (1)安装方式:挂墙明装 | 台 | 1
分部分项工程量清单与计价表
工程名称：林浦食堂(二期)装修装饰工程 | [6 empty] | 第48页 共67页
序号 | 项目编码 | 项目名称 | 项目特征描述 | 计量单位 | 工程量 | 金 额(元)
[6 empty] | 综合单价 |  | 合价
(2)型号:KTF2#1-2
母线槽、电缆与桥架工程 | [8 empty] | 分项工程(17安装)
513 | 030408001005 | 电力电缆 | (1)型号:WDZB1-YJY (2)规格:5*10 (3)材质:铜芯 (4)名称:室内铜芯电力电缆敷设 (5)电压等级(kV):0.6/1KV | m | 35.64
514 | 030408006005 | 电力电缆头 | (1)规格:5*10 (2)名称:1KV以下室内干包式铜芯电力电缆头 (3)安装部位:室内 (4)型号: WDZB1-YJY (5)电压等级(kV):0.6/1KV (6)材质、类型:铜芯 | 个 | 2
配管配线工程 | [8 empty] | 分项工程(17安装)
515 | 030411001292 | 配管 | (1)材质:套接紧定式镀锌钢导管 (2)规格:JDG20 (3)名称:电气配管 (4)接地要求:按设计要求 (5)配置形式:明敷 | m | 121.21
516 | 030411001293 | 配管 | (1)材质:套接紧定式镀锌钢导管 (2)规格:JDG20 (3)名称:电气配管 (4)接地要求:按设计要求 (5)配置形式:暗敷 | m | 26.6
517 | 030413002029 | 凿(压)槽 | (1)规格:宽mm×深mm70×70 (2)名称:凿槽 (3)填充(恢复)方式:水泥砂浆 | m | 70.05
518 | 030411001294 | 配管 | (1)规格:DN20 (2)名称:金属软管 (3)接地要求:按设计要求 | m | 14.1
519 | 030411004218 | 配线 | (1)材质:铜芯 (2)规格:2.5mm2 (3)名称:电气配线 (4)型号:WDZB1-BYJ (5)配线形式:管内 (6)配线部位:室内 | m | 224.95
520 | 030411004221 | 配线 | (1)材质:铜芯 (2)规格:2.5mm2 (3)名称:电气配线 (4)型号:WDZB1-BYJ (5)配线形式:线槽 (6)配线部位:室内 | m | 222.24
521 | 030411004222 | 配线 | (1)材质:铜芯 | m | 503.37
分部分项工程量清单与计价表
工程名称：林浦食堂(二期)装修装饰工程 | [6 empty] | 第49页 共67页
序号 | 项目编码 | 项目名称 | 项目特征描述 | 计量单位 | 工程量 | 金 额(元)
[6 empty] | 综合单价 |  | 合价
(2)规格:4mm2 (3)名称:电气配线 (4)型号:WDZB-BYJ(F) (5)配线形式:线槽 (6)配线部位:室内
522 | 030411004223 | 配线 | (1)材质:铜芯 (2)规格:4mm2 (3)名称:电气配线 (4)型号:WDZB-BYJ(F) (5)配线形式:管内 (6)配线部位:室内 | m | 155.88
523 | 030411004219 | 配线 | (1)材质:铜芯 (2)规格:4*1.0 (3)名称:多芯软导线 (4)型号:RYSP (5)配线形式:管内穿线 (6)配线部位:室内 | m | 23.93
524 | 030413001074 | 铁构件 | (1)材质:碳钢 (2)名称:明敷电气管道支架制作、暗装 | kg | 18.01
525 | 030411001295 | 配管 | (1)材质:焊接钢管 (2)规格:SC40 (3)名称:电气配管 (4)接地要求:按设计要求 (5)配置形式:暗敷 | m | 27.67
526 | 030411001296 | 配管 | (1)规格:DN32 (2)名称:金属软管 (3)接地要求:按设计要求 | m | 1
527 | 031009002065 | 空调水工程系统调试 |  | 系统 | 1
电气照明器具工程（含灯具与开关插座） | [8 empty] | 分项工程(17安装)
528 | 030412001041 | 普通灯具 | (1)规格:1X3.5W (2)类型:3寸LED筒灯(防眩光型) (3)型号:MTD0700412 | 套 | 21
529 | 030404034022 | 照明开关 | (1)规格:250V 10A (2)名称:一位单控暗开关 | 个 | 1
530 | 030404019002 | 控制开关 | (1)名称:吊扇调速开关 (2)仅计安装费 | 个 | 3
531 | 030404035034 | 插座 | (1)规格:单相五孔插座(安全型) 250V 10A (2)名称:普通插座 (3)安装方式:按设计说明 | 个 | 3
532 | 030411006113 | 接线盒 | (1)材质:钢制 (2)规格:86型 (3)名称:接线盒+空白面板 (4)安装形式:暗装 | 个 | 24
533 | 030411006114 | 接线盒 | (1)材质:钢制 (2)规格:86型 | 个 | 4
分部分项工程量清单与计价表
工程名称：林浦食堂(二期)装修装饰工程 | [6 empty] | 第50页 共67页
序号 | 项目编码 | 项目名称 | 项目特征描述 | 计量单位 | 工程量 | 金 额(元)
[6 empty] | 综合单价 |  | 合价
(3)名称:灯头盒 (4)安装形式:暗装
火灾报警 | [8 empty] | 分项工程(17安装)
534 | 030411001297 | 配管 | (1)材质:焊接钢管 (2)规格:SC15 (3)名称:电气配管 (4)接地要求:按设计要求 (5)配置形式:明敷 | m | 27.4
535 | 030413001075 | 铁构件 | (1)材质:碳钢 (2)名称:明敷电气管道支架制作、暗装 | kg | 4.08
536 | 030411004220 | 配线 | (1)材质:铜芯 (2)规格:2*2.5 (3)名称:多芯软导线 (4)型号:WDZB1N-RYYS (5)配线形式:管内穿线 | m | 29.2
537 | 030904003005 | 按钮 | (1)名称:消防栓按钮(拆移利旧) | 个 | 2
538 | 030904001007 | 点型探测器 | (1)名称:感烟探测器(拆移利旧) (2)类型:带地址码(A1型) | 个 | 3
539 | 030411001298 | 配管 | (1)规格:DN20 (2)名称:金属软管 (3)接地要求:按设计要求 | m | 1.8
540 | 030411006115 | 接线盒 | (1)材质:钢制 (2)规格:86型 (3)名称:接线盒+空白面板 (4)安装形式:暗装 | 个 | 5
空调 | [8 empty] | 分项工程(17安装)
541 | 030701003076 | 空调器 | (1)质量:248kg (2)规格:参考尺寸(HxWxD)(mmxmmxmm)990*1635*825 (3)参数:制冷量:40.0kw;制热量:45.0kw;噪声值59dB(A);输入功率:10.2kw; (4)名称:变流量空调室外机组H400WL (5)型号:KW1#-1 (6)安装形式:落地安装 (7)隔振垫(器)、支架形式、材质:橡胶减震垫 (8)含冷媒剂 (9)需具备VIP内机运行模式优先功能，调试结束时设置到该模式 | 台 | 1
542 | 030701003077 | 空调器 | (1)TH-140 | 台 | 3
分部分项工程量清单与计价表
工程名称：林浦食堂(二期)装修装饰工程 | [6 empty] | 第51页 共67页
序号 | 项目编码 | 项目名称 | 项目特征描述 | 计量单位 | 工程量 | 金 额(元)
[6 empty] | 综合单价 |  | 合价
(2)四面出风天花机风量(m3/h)1700冷量(KW)12热量(KW)13.2功率(KW)5.2 (3)清单外
543 | 031002002007 | 设备支架 | (1)形式:一般支吊架 (2)材质:碳钢设备支架 | kg | 80
544 | 031201003037 | 金属结构刷油 | (1)除锈级别:轻锈 (2)油漆品种:调和漆、红丹防锈漆 (3)涂刷遍数、漆膜厚度:各两遍 | kg | 80
545 | 030406006058 | 低压交流异步电动机 | (1)低压电器装置接线(风机盘管接线) | 台 | 3
546 | 030406006059 | 低压交流异步电动机 | (1)交流异步电动机检查接线(交流异步电动机 功率≤13kw) (2)交流异步机负载调试(低压笼型 电磁控制) | 台 | 1
547 | 030704001014 | 通风工程检测、调试 |  | 系统 | 1
冷媒水 | [8 empty] | 分项工程(17安装)
548 | 031001004120 | 铜管 | (1)规格、压力等级:Φ12.7 (2)连接形式:焊接 (3)安装部位:室内 (4)压力试验及吹、洗设计要求:符合设计说明及规范要求 (5)含冷媒剂 R410 | m | 8.84
549 | 031001004121 | 铜管 | (1)规格、压力等级:Φ15.9 (2)连接形式:焊接 (3)安装部位:室内 (4)压力试验及吹、洗设计要求:符合设计说明及规范要求 (5)含冷媒剂 R410 | m | 8.5
550 | 031001004122 | 铜管 | (1)规格、压力等级: Φ22.2 (2)连接形式:焊接 (3)安装部位:室内 (4)压力试验及吹、洗设计要求:符合设计说明及规范要求 (5)含冷媒剂 R410 | m | 3.84
551 | 031001004123 | 铜管 | (1)规格、压力等级:Φ28.6 (2)连接形式:焊接 (3)安装部位:室内 (4)压力试验及吹、洗设计要求:符合设计说明及规范要求 (5)含冷媒剂 R410 | m | 8.84
552 | 030903005051 | 铜管管件 | (1)规格:分支器?28.6 | 个 | 1
分部分项工程量清单与计价表
工程名称：林浦食堂(二期)装修装饰工程 | [6 empty] | 第52页 共67页
序号 | 项目编码 | 项目名称 | 项目特征描述 | 计量单位 | 工程量 | 金 额(元)
[6 empty] | 综合单价 |  | 合价
+?12.7
553 | 030903005052 | 铜管管件 | (1)规格:分支器?19.1+?9.5 | 个 | 1
554 | 031208002062 | 管道绝热 | (1)绝热材料品种:橡胶管壳 (2)绝热厚度:28mm | m3 | 0.164
555 | 031009002066 | 空调水工程系统调试 |  | 系统 | 1
冷凝水 | [8 empty] | 分项工程(17安装)
556 | 031001006109 | 塑料管 | (1)连接形式:胶水粘接 (2)安装部位:室内 (3)介质:水 (4)材质、规格:UPVC排水管DN32 (5)压力试验及吹、洗设计要求:灌水试验 | m | 7.29
557 | 031001006110 | 塑料管 | (1)连接形式:胶水粘接 (2)安装部位:室内 (3)介质:水 (4)材质、规格:UPVC排水管DN40 (5)压力试验及吹、洗设计要求:灌水试验 | m | 12.94
558 | 031208002063 | 管道绝热 | (1)绝热材料品种:橡胶管壳 (2)绝热厚度:28mm | m3 | 0.052
559 | 031009002067 | 空调水工程系统调试 |  | 系统 | 1
1#与2#楼连廊增加-空调、喷淋 | [8 empty] | 单项工程(17房屋建筑与装饰)
一层男女卫生间和更衣室-安装 | [8 empty] | 单位工程(17安装)
空调 | [8 empty] | 分项工程(17安装)
560 | 030702007031 | 复合型风管 | (1)名称:单面复合彩钢板（一面铝箔一面彩钢） (2)规格:长边长≤450mm (3)材质:复合风管 (4)形状:矩形 (5)板材厚度:δ=2cm | m2 | 10.52
561 | 030702007032 | 复合型风管 | (1)名称:单面复合彩钢板（一面铝箔一面彩钢） (2)规格:长边长≤1000mm (3)材质:复合风管 (4)形状:矩形 (5)板材厚度:δ=2cm | m2 | 6.91
562 | 031201003041 | 金属结构刷油 | (1)除锈级别:轻锈 (2)油漆品种:调和漆、红丹防锈漆 (3)涂刷遍数、漆膜厚度:各两遍 | kg | 74.66
分部分项工程量清单与计价表
工程名称：林浦食堂(二期)装修装饰工程 | [6 empty] | 第53页 共67页
序号 | 项目编码 | 项目名称 | 项目特征描述 | 计量单位 | 工程量 | 金 额(元)
[6 empty] | 综合单价 |  | 合价
563 | 030703011074 | 铝及铝合金风口、散流器 | (1)带过滤网塑钢回风口600×600 | 个 | 4
564 | 030703007002 | 碳钢风口、散流器、百叶窗 | (1)塑钢散流器送风口600×600 | 个 | 4
565 | 030703019016 | 柔性接口 | (1)名称:软接头 | m2 | 0.912
566 | 030701003080 | 空调器 | (1)名称:标准型风管天井式 (2)型号:FG-022 (3)规格:制冷量2.8KW,制热量3.3(kW)额定功率70(W)电力供应220(V)风量485(m3/h) (4)含温控器 (5)含冷媒剂 | 台 | 2
567 | 030701003081 | 空调器 | (1)名称:标准型风管天井式 (2)型号:FG-036 (3)规格:制冷量3.6KW,制热量4(kW)额定功率77(W)电力供应220(V)风量540(m3/h) (4)含温控器 (5)含冷媒剂 | 台 | 2
568 | 030406006060 | 低压交流异步电动机 | (1)低压电器装置接线(风机盘管接线) | 台 | 4
569 | 030704001018 | 通风工程检测、调试 |  | 系统 | 1
冷媒水 | [8 empty] | 分项工程(17安装)
570 | 031001004128 | 铜管 | (1)规格、压力等级:Φ6.4 (2)连接形式:焊接 (3)安装部位:室内 (4)压力试验及吹、洗设计要求:符合设计说明及规范要求 (5)含冷媒剂 R410 | m | 9.98
571 | 031001004129 | 铜管 | (1)规格、压力等级: Φ9.5 (2)连接形式:焊接 (3)安装部位:室内 (4)压力试验及吹、洗设计要求:符合设计说明及规范要求 (5)含冷媒剂 R410 | m | 7.28
572 | 031001004130 | 铜管 | (1)规格、压力等级:Φ12.7 (2)连接形式:焊接 (3)安装部位:室内 (4)压力试验及吹、洗设计要求:符合设计说明及规范要求 (5)含冷媒剂 R410 | m | 9.98
573 | 031001004131 | 铜管 | (1)规格、压力等级:Φ15.9 (2)连接形式:焊接 (3)安装部位:室内 | m | 7.28
分部分项工程量清单与计价表
工程名称：林浦食堂(二期)装修装饰工程 | [6 empty] | 第54页 共67页
序号 | 项目编码 | 项目名称 | 项目特征描述 | 计量单位 | 工程量 | 金 额(元)
[6 empty] | 综合单价 |  | 合价
(4)压力试验及吹、洗设计要求:符合设计说明及规范要求 (5)含冷媒剂 R410
574 | 030903005053 | 铜管管件 | (1)规格:分支器?15.9+?9.5 | 个 | 2
575 | 031208002068 | 管道绝热 | (1)绝热材料品种:橡胶管壳 (2)绝热厚度:28mm | m3 | 0.103
576 | 031009002080 | 空调水工程系统调试 |  | 系统 | 1
冷凝水 | [8 empty] | 分项工程(17安装)
577 | 031001006132 | 塑料管 | (1)连接形式:胶水粘接 (2)安装部位:室内 (3)介质:水 (4)材质、规格:UPVC排水管DN32 (5)压力试验及吹、洗设计要求:灌水试验 | m | 15.66
578 | 031208002069 | 管道绝热 | (1)绝热材料品种:橡胶管壳 (2)绝热厚度:28mm | m3 | 0.036
579 | 031009002081 | 空调水工程系统调试 |  | 系统 | 1
喷淋、喷雾系统 | [8 empty] | 分项工程(17安装)
580 | 030901001094 | 水喷淋钢管 | (1)材质、规格:内外壁热镀锌钢管 DN70(拆移利旧) P=1.6Mpa (2)连接形式:沟槽连接 (3)安装部位:室内 | m | 0.4
581 | 030901001095 | 水喷淋钢管 | (1)材质、规格:内外壁热镀锌钢管 DN50(拆移利旧) P=1.6Mpa (2)连接形式:沟槽连接 (3)安装部位:室内 | m | 18.62
582 | 030901001096 | 水喷淋钢管 | (1)材质、规格:内外壁热镀锌钢管 DN40(拆移利旧) P=1.6Mpa (2)连接形式:丝扣连接 (3)安装部位:室内 | m | 5.18
583 | 030901001097 | 水喷淋钢管 | (1)材质、规格:内外壁热镀锌钢管 DN32(拆移利旧) P=1.6Mpa (2)连接形式:丝扣连接 (3)安装部位:室内 | m | 28.59
584 | 030901001098 | 水喷淋钢管 | (1)材质、规格:内外壁热镀锌钢管 DN25(拆移利旧) P=1.6Mpa (2)连接形式:丝扣连接 (3)安装部位:室内 | m | 59.38
分部分项工程量清单与计价表
工程名称：林浦食堂(二期)装修装饰工程 | [6 empty] | 第55页 共67页
序号 | 项目编码 | 项目名称 | 项目特征描述 | 计量单位 | 工程量 | 金 额(元)
[6 empty] | 综合单价 |  | 合价
585 | 030901003020 | 水喷淋(雾)喷头 | (1)名称:喷淋头 DN25(拆移利旧) (2)连接形式:螺纹连接 (3)安装部位:室内 | 个 | 32
586 | 031002001012 | 管道支架 | (1)管架形式:一般管道支架 (2)材质:型钢(拆移利旧) | kg | 43.73
587 | 031201001010 | 管道刷油 | (1)油漆品种:红色调和漆 (2)涂刷遍数、漆膜厚度:两道 | m2 | 19.4
588 | 030905002008 | 水灭火控制装置调试 | (1)水灭火控制装置调试(自动喷水灭火系统) | 点 | 1
一层管理用房增加通风空调、喷淋 | [8 empty] | 单位工程(17安装)
空调 | [8 empty] | 分项工程(17安装)
589 | 030702007033 | 复合型风管 | (1)名称:单面复合彩钢板（一面铝箔一面彩钢） (2)规格:长边长≤1250mm (3)材质:复合风管 (4)形状:矩形 (5)板材厚度:δ=2cm | m2 | 6.28
590 | 031208002073 | 管道绝热 | (1)绝热材料品种:橡塑保温 (2)绝热厚度:35mm | m3 | 0.25
591 | 031201003044 | 金属结构刷油 | (1)除锈级别:轻锈 (2)油漆品种:调和漆、红丹防锈漆 (3)涂刷遍数、漆膜厚度:各两遍 | kg | 32.43
592 | 030703011077 | 铝及铝合金风口、散流器 | (1)名称:塑钢侧送风口 (2)规格:900*160 | 个 | 1
593 | 030703011078 | 铝及铝合金风口、散流器 | (1)名称:塑钢侧送风口 (2)规格:800*120 | 个 | 3
594 | 030701003089 | 空调器 | (1)名称:标准型风管天井式FG-56 (2)型号:FG-056 (3)规格:制冷量5.6KW,制热量6.5(kW)额定功率80(W)电力供应220(V)风量900(m3/h) (4)含温控器 (5)含冷媒剂 (6)需具备VIP内机运行模式优先功能，调试结束时设置到该模式 | 台 | 2
595 | 030701003090 | 空调器 | (1)名称:四面出风嵌入式(标准型) | 台 | 3
分部分项工程量清单与计价表
工程名称：林浦食堂(二期)装修装饰工程 | [6 empty] | 第56页 共67页
序号 | 项目编码 | 项目名称 | 项目特征描述 | 计量单位 | 工程量 | 金 额(元)
[6 empty] | 综合单价 |  | 合价
(2)型号:TH-045 (3)规格:制冷量4.5KW,制热量5.0(kW)额定功率80(W)电力供应220(V)风量900(m3/h) (4)含温控器
596 | 030701003091 | 空调器 | (1)名称:四面出风嵌入式(标准型) (2)型号:TH-056 (3)规格:制冷量5.6KW,制热量6.3(kW)额定功率85(W)电力供应220(V)风量950(m3/h) (4)含温控器 | 台 | 3
597 | 030701003092 | 空调器 | (1)KFR-26W，外机857*328*555，内机880*195*295 (2)一拖一壁挂机风量(m3/h)620冷量(KW)2.61热量(KW)4.4功率(KW)0.55 (3)清单外 | 台 | 1
598 | 030701003093 | 空调器 | (1)KFR-72W，外机1140*275*370，内机940*342*637 (2)一拖一壁挂机风量(m3/h)1370冷量(KW)7.29热量(KW)9.76功率(KW)1.63 (3)清单外 | 台 | 1
599 | 030701003094 | 空调器 | (1)KFR-72LW，3HP柜机拆移利旧 (2)清单外 | 台 | 3
600 | 030701003095 | 空调器 | (1)质量:248kg (2)规格:参考尺寸(HxWxD)(mmxmmxmm)990*1635*825 (3)参数:制冷量:40.0kw;制热量:45.0kw;噪声值59dB(A);输入功率:10.2kw; (4)名称:变流量空调室外机组H400WL (5)型号:KW1#-1 (6)安装形式:落地安装 (7)隔振垫(器)、支架形式、材质:橡胶减震垫 (8)含冷媒剂 (9)需具备VIP内机运行模式优先功能，调试结束时设置到该模式 | 台 | 1
601 | 030701014001 | 除湿机 | (1)名称:除湿机 (2)型号:CS1-1 (3)规格:名义除湿量1.5(L/h)功率0.9KW(KW | 台 | 1
分部分项工程量清单与计价表
工程名称：林浦食堂(二期)装修装饰工程 | [6 empty] | 第57页 共67页
序号 | 项目编码 | 项目名称 | 项目特征描述 | 计量单位 | 工程量 | 金 额(元)
[6 empty] | 综合单价 |  | 合价
)电压220(V)冷媒种类R410A 工作温度5~38(℃) (4)类型:外形尺寸(mm)宽*高*深 420*700*320 重量166(kg)
602 | 031002002008 | 设备支架 | (1)形式:一般支吊架 (2)材质:碳钢设备支架 | kg | 75
603 | 031201003045 | 金属结构刷油 | (1)除锈级别:轻锈 (2)油漆品种:调和漆、红丹防锈漆 (3)涂刷遍数、漆膜厚度:各两遍 | kg | 75
604 | 030406006063 | 低压交流异步电动机 | (1)低压电器装置接线(风机盘管接线) | 台 | 8
605 | 030406006064 | 低压交流异步电动机 | (1)交流异步电动机检查接线(交流异步电动机 功率≤13kw) (2)交流异步机负载调试(低压笼型 电磁控制) | 台 | 1
606 | 030704001019 | 通风工程检测、调试 |  | 系统 | 1
冷媒水 | [8 empty] | 分项工程(17安装)
607 | 031001004139 | 铜管 | (1)规格、压力等级:Φ6.4 (2)连接形式:焊接 (3)安装部位:室内 (4)压力试验及吹、洗设计要求:符合设计说明及规范要求 (5)含冷媒剂 R410 | m | 39.82
608 | 031001004140 | 铜管 | (1)规格、压力等级: Φ9.5 (2)连接形式:焊接 (3)安装部位:室内 (4)压力试验及吹、洗设计要求:符合设计说明及规范要求 (5)含冷媒剂 R410 | m | 26.12
609 | 031001004141 | 铜管 | (1)规格、压力等级:Φ12.7 (2)连接形式:焊接 (3)安装部位:室内 (4)压力试验及吹、洗设计要求:符合设计说明及规范要求 (5)含冷媒剂 R410 | m | 35.63
610 | 031001004142 | 铜管 | (1)规格、压力等级:Φ15.9 (2)连接形式:焊接 (3)安装部位:室内 (4)压力试验及吹、洗设计要求:符合设计说明及规范要求 (5)含冷媒剂 R410 | m | 43.32
分部分项工程量清单与计价表
工程名称：林浦食堂(二期)装修装饰工程 | [6 empty] | 第58页 共67页
序号 | 项目编码 | 项目名称 | 项目特征描述 | 计量单位 | 工程量 | 金 额(元)
[6 empty] | 综合单价 |  | 合价
611 | 031001004143 | 铜管 | (1)规格、压力等级: Φ19.1 (2)连接形式:焊接 (3)安装部位:室内 (4)压力试验及吹、洗设计要求:符合设计说明及规范要求 (5)含冷媒剂 R410 | m | 3.3
612 | 031001004144 | 铜管 | (1)规格、压力等级: Φ22.2 (2)连接形式:焊接 (3)安装部位:室内 (4)压力试验及吹、洗设计要求:符合设计说明及规范要求 (5)含冷媒剂 R410 | m | 9.5
613 | 031001004145 | 铜管 | (1)规格、压力等级:Φ28.6 (2)连接形式:焊接 (3)安装部位:室内 (4)压力试验及吹、洗设计要求:符合设计说明及规范要求 (5)含冷媒剂 R410 | m | 24.65
614 | 030903005057 | 铜管管件 | (1)规格:分支器?28.6+?12.7 | 个 | 2
615 | 030903005058 | 铜管管件 | (1)规格:分支器?19.1+?9.5 | 个 | 1
616 | 030903005059 | 铜管管件 | (1)规格:分支器?15.9+?9.5 | 个 | 2
617 | 031208002074 | 管道绝热 | (1)绝热材料品种:橡胶管壳 (2)绝热厚度:28mm | m3 | 0.607
618 | 031009002086 | 空调水工程系统调试 |  | 系统 | 1
冷凝水 | [8 empty] | 分项工程(17安装)
619 | 031001006135 | 塑料管 | (1)连接形式:胶水粘接 (2)安装部位:室内 (3)介质:水 (4)材质、规格:UPVC排水管DN32 (5)压力试验及吹、洗设计要求:灌水试验 | m | 54.2
620 | 031001006136 | 塑料管 | (1)连接形式:胶水粘接 (2)安装部位:室内 (3)介质:水 (4)材质、规格:UPVC排水管DN40 (5)压力试验及吹、洗设计要求:灌水试验 | m | 32.92
621 | 031208002075 | 管道绝热 | (1)绝热材料品种:橡胶管壳 (2)绝热厚度:28mm | m3 | 0.212
622 | 031009002087 | 空调水工程系统调试 |  | 系统 | 1
分部分项工程量清单与计价表
工程名称：林浦食堂(二期)装修装饰工程 | [6 empty] | 第59页 共67页
序号 | 项目编码 | 项目名称 | 项目特征描述 | 计量单位 | 工程量 | 金 额(元)
[6 empty] | 综合单价 |  | 合价
喷淋、喷雾系统 | [8 empty] | 分项工程(17安装)
623 | 030901001103 | 水喷淋钢管 | (1)材质、规格:内外壁热镀锌钢管 DN80(拆移利旧) P=1.6Mpa (2)连接形式:沟槽连接 (3)安装部位:室内 | m | 11.73
624 | 030901001104 | 水喷淋钢管 | (1)材质、规格:内外壁热镀锌钢管 DN50(拆移利旧) P=1.6Mpa (2)连接形式:沟槽连接 (3)安装部位:室内 | m | 4.85
625 | 030901001105 | 水喷淋钢管 | (1)材质、规格:内外壁热镀锌钢管 DN32(拆移利旧) P=1.6Mpa (2)连接形式:丝扣连接 (3)安装部位:室内 | m | 23.99
626 | 030901001106 | 水喷淋钢管 | (1)材质、规格:内外壁热镀锌钢管 DN25(拆移利旧) P=1.6Mpa (2)连接形式:丝扣连接 (3)安装部位:室内 | m | 44.61
627 | 030901003021 | 水喷淋(雾)喷头 | (1)名称:喷淋头 DN25(拆移利旧) (2)连接形式:螺纹连接 (3)安装部位:室内 | 个 | 19
628 | 031002001013 | 管道支架 | (1)管架形式:一般管道支架 (2)材质:型钢(拆移利旧) | kg | 25.719
629 | 031201001011 | 管道刷油 | (1)油漆品种:红色调和漆 (2)涂刷遍数、漆膜厚度:两道 | m2 | 12.07
630 | 030905002009 | 水灭火控制装置调试 | (1)水灭火控制装置调试(自动喷水灭火系统) | 点 | 1
2#楼一层大堂、电梯厅增加墙面骨架、石材 | [8 empty] | 单项工程(17房屋建筑与装饰)
2#楼一层大堂、电梯厅增加墙面骨架、石材 | [8 empty] | 单位工程(17房屋建筑与装饰)
门厅 | [8 empty] | 分项工程(17房屋建筑与装饰)
631 | 011204001008 | 石材墙面 | (1)墙体类型:抹灰面 (2)安装方式:墙面挂钩式干挂石材 密缝 (镀锌挂件+满填环氧结构胶) (3)面层材料品种、规格、颜色:ST-03 18mm足厚闪电米黄大理石 (4)缝宽、嵌缝材料种类:横向8mmV槽,竖向密缝 | m2 | 140.776
分部分项工程量清单与计价表
工程名称：林浦食堂(二期)装修装饰工程 | [6 empty] | 第60页 共67页
序号 | 项目编码 | 项目名称 | 项目特征描述 | 计量单位 | 工程量 | 金 额(元)
[6 empty] | 综合单价 |  | 合价
632 | 011204004002 | 干挂石材钢骨架 | (1)骨架种类、规格:L50*5@600镀锌角钢+100*48*5.3镀锌10#槽钢 (2)防锈漆品种遍数:防锈处理 (3)L50*5镀锌角码 (4)上下间距视面材砖或石材分割线而定 (5)20*20*5镀锌钢板+M10化学膨胀螺栓固定 | t | 1.857
新增门厅 | [8 empty] | 分项工程(17房屋建筑与装饰)
633 | 011210003001 | 玻璃隔断 | (1)12mm钢化玻璃 | m2 | 41.985
634 | 010802001002 | 金属（塑钢）门 | (1)新增地弹门5mm防火玻璃+防火胶+5mm防火玻璃 | m2 | 5.04
635 | 010501001010 | 垫层 | (1)非泵送商品混凝土 (2)C20 (3)150mm厚C20细石混凝土垫高 | m3 | 11.042
2#楼一层大堂、电梯厅空调 | [8 empty] | 单项工程(17房屋建筑与装饰)
2#楼一层大堂、电梯厅空调 | [8 empty] | 单位工程(17安装)
空调 | [8 empty] | 分项工程(17安装)
636 | 030702007028 | 复合型风管 | (1)名称:单面复合彩钢板（一面铝箔一面彩钢） (2)规格:长边长≤1000mm (3)材质:复合风管 (4)形状:矩形 (5)板材厚度:δ=2cm | m2 | 9.18
637 | 031201003035 | 金属结构刷油 | (1)除锈级别:轻锈 (2)油漆品种:调和漆、红丹防锈漆 (3)涂刷遍数、漆膜厚度:各两遍 | kg | 46.84
638 | 030703019012 | 柔性接口 | (1)名称:软接头 | m2 | 1.104
639 | 030703011064 | 铝及铝合金风口、散流器 | (1)通长塑钢侧送风口8400×180 | 个 | 1
640 | 030703011065 | 铝及铝合金风口、散流器 | (1)通长塑钢侧送风口1600×180 | 个 | 1
641 | 030703011066 | 铝及铝合金风口、散流器 | (1)带过滤网塑钢回风口2250×250 | 个 | 3
642 | 030701003072 | 空调器 | (1)名称:标准型风管天井式 (2)型号:FG-071 (3)规格:制冷量7.1KW,制热量8(kW)额定功率110(W)电力供应220(V)风量1000(m3/h) (4)含温控器 (5)含冷媒剂 | 台 | 3
643 | 030701003073 | 空调器 | (1)质量:227kg (2)规格:参考尺寸(Hx | 台 | 1
分部分项工程量清单与计价表
工程名称：林浦食堂(二期)装修装饰工程 | [6 empty] | 第61页 共67页
序号 | 项目编码 | 项目名称 | 项目特征描述 | 计量单位 | 工程量 | 金 额(元)
[6 empty] | 综合单价 |  | 合价
WxD)(mmxmmxmm)990*1635*790 (3)参数:制冷量:25.2kw;制热量:27.0kw;噪声值56dB(A);输入功率:5.41kw; (4)名称:变流量空调室外机组H252WL (5)型号:KW2#-1 (6)安装形式:落地安装 (7)隔振垫(器)、支架形式、材质:橡胶减震垫 (8)含冷媒剂 (9)需具备VIP内机运行模式优先功能，调试结束时设置到该模式
644 | 030406006054 | 低压交流异步电动机 | (1)低压电器装置接线(风机盘管接线) | 台 | 3
645 | 030406006055 | 低压交流异步电动机 | (1)交流异步电动机检查接线(交流异步电动机 功率≤13kw) (2)交流异步机负载调试(低压笼型 电磁控制) | 台 | 1
646 | 031002002006 | 设备支架 | (1)形式:一般支吊架 (2)材质:碳钢设备支架 | kg | 75
647 | 031201003036 | 金属结构刷油 | (1)除锈级别:轻锈 (2)油漆品种:调和漆、红丹防锈漆 (3)涂刷遍数、漆膜厚度:各两遍 | kg | 75
648 | 030704001013 | 通风工程检测、调试 |  | 系统 | 1
冷媒水 | [8 empty] | 分项工程(17安装)
649 | 031001004112 | 铜管 | (1)规格、压力等级: Φ9.5 (2)连接形式:焊接 (3)安装部位:室内 (4)压力试验及吹、洗设计要求:符合设计说明及规范要求 (5)含冷媒剂 R410 | m | 115.98
650 | 031001004113 | 铜管 | (1)规格、压力等级:Φ12.7 (2)连接形式:焊接 (3)安装部位:室内 (4)压力试验及吹、洗设计要求:符合设计说明及规范要求 (5)含冷媒剂 R410 | m | 9.98
651 | 031001004114 | 铜管 | (1)规格、压力等级:Φ15.9 (2)连接形式:焊接 (3)安装部位:室内 | m | 8.99
分部分项工程量清单与计价表
工程名称：林浦食堂(二期)装修装饰工程 | [6 empty] | 第62页 共67页
序号 | 项目编码 | 项目名称 | 项目特征描述 | 计量单位 | 工程量 | 金 额(元)
[6 empty] | 综合单价 |  | 合价
(4)压力试验及吹、洗设计要求:符合设计说明及规范要求 (5)含冷媒剂 R410
652 | 031001004115 | 铜管 | (1)规格、压力等级: Φ22.2 (2)连接形式:焊接 (3)安装部位:室内 (4)压力试验及吹、洗设计要求:符合设计说明及规范要求 (5)含冷媒剂 R410 | m | 75.69
653 | 031208002058 | 管道绝热 | (1)绝热材料品种:橡胶管壳 (2)绝热厚度:28mm | m3 | 0.658
654 | 030903005047 | 铜管管件 | (1)规格:分支器?22.2+?9.5 | 个 | 1
655 | 030903005048 | 铜管管件 | (1)规格:分支器?15.9+?9.5 | 个 | 2
656 | 031009002060 | 空调水工程系统调试 |  | 系统 | 1
冷凝水 | [8 empty] | 分项工程(17安装)
657 | 031001006104 | 塑料管 | (1)连接形式:胶水粘接 (2)安装部位:室内 (3)介质:水 (4)材质、规格:UPVC排水管DN32 (5)压力试验及吹、洗设计要求:灌水试验 | m | 8.2
658 | 031001006105 | 塑料管 | (1)连接形式:胶水粘接 (2)安装部位:室内 (3)介质:水 (4)材质、规格:UPVC排水管DN40 (5)压力试验及吹、洗设计要求:灌水试验 | m | 7.78
659 | 031001006106 | 塑料管 | (1)连接形式:胶水粘接 (2)安装部位:室内 (3)介质:水 (4)材质、规格:UPVC排水管DN50 (5)压力试验及吹、洗设计要求:灌水试验 | m | 5.51
660 | 031208002059 | 管道绝热 | (1)绝热材料品种:橡胶管壳 (2)绝热厚度:28mm | m3 | 0.061
661 | 031009002061 | 空调水工程系统调试 |  | 系统 | 1
一层男女更衣室 | [8 empty] | 单项工程(17房屋建筑与装饰)
一层男女更衣室-安装 | [8 empty] | 单位工程(17安装)
配管配线工程 | [8 empty] | 分项工程(17安装)
662 | 030411001308 | 配管 | (1)材质:套接紧定式 | m | 52.1
分部分项工程量清单与计价表
工程名称：林浦食堂(二期)装修装饰工程 | [6 empty] | 第63页 共67页
序号 | 项目编码 | 项目名称 | 项目特征描述 | 计量单位 | 工程量 | 金 额(元)
[6 empty] | 综合单价 |  | 合价
镀锌钢导管 (2)规格:JDG20 (3)名称:电气配管 (4)接地要求:按设计要求 (5)配置形式:明敷
663 | 030411001309 | 配管 | (1)材质:套接紧定式镀锌钢导管 (2)规格:JDG20 (3)名称:电气配管 (4)接地要求:按设计要求 (5)配置形式:暗敷 | m | 29.9
|  | 分部小计 |  |  | 82
664 | 030411001310 | 配管 | (1)规格:DN20 每根长≤1m (2)名称:金属软管 (3)接地要求:按设计要求 | m | 26.4
|  | 分部小计 |  |  | 26.4
665 | 030411004230 | 配线 | (1)材质:铜芯 (2)规格:2.5mm2 (3)名称:电气配线 (4)型号:WDZB1-BYJ(F) (5)配线形式:管内 (6)配线部位:室内 | m | 283.72
666 | 030411004231 | 配线 | (1)材质:铜芯 (2)规格:4mm2 (3)名称:电气配线 (4)型号:WDZB1-BYJ(F) (5)配线形式:管内 (6)配线部位:室内 | m | 282.66
667 | 030411004232 | 配线 | (1)材质:铜芯 (2)规格:4*1.0 (3)名称:多芯软导线 (4)型号:RYSP (5)配线形式:管内穿线 (6)配线部位:室内 | m | 8.4
668 | 030413001076 | 铁构件 | (1)材质:碳钢 (2)名称:明敷电气管道支架制作、暗装 | kg | 8.075
669 | 030413002034 | 凿(压)槽 | (1)规格:宽mm×深mm70×70 (2)名称:凿槽 (3)填充(恢复)方式:水泥砂浆 | m | 29.9
给水系统 | [8 empty] | 分项工程(17安装)
670 | 031001006150 | 塑料管 | (1)材质、规格:PPR塑料给水管 DN50 (2)连接形式:热熔连接 (3)安装部位:室内 | m | 1.28
分部分项工程量清单与计价表
工程名称：林浦食堂(二期)装修装饰工程 | [6 empty] | 第64页 共67页
序号 | 项目编码 | 项目名称 | 项目特征描述 | 计量单位 | 工程量 | 金 额(元)
[6 empty] | 综合单价 |  | 合价
(4)介质:给水 (5)压力试验及吹、洗设计要求:水压试验、消毒冲洗
671 | 031001006151 | 塑料管 | (1)材质、规格:PPR塑料给水管 DN32 (2)连接形式:热熔连接 (3)安装部位:室内 (4)介质:给水 (5)压力试验及吹、洗设计要求:水压试验、消毒冲洗 | m | 9.06
672 | 031001006152 | 塑料管 | (1)材质、规格:PPR塑料给水管 DN20 (2)连接形式:热熔连接 (3)安装部位:室内 (4)介质:给水 (5)压力试验及吹、洗设计要求:水压试验、消毒冲洗 | m | 7.18
673 | 031001006153 | 塑料管 | (1)材质、规格:PPR塑料给水管 DN15 (2)连接形式:热熔连接 (3)安装部位:室内 (4)介质:给水 (5)压力试验及吹、洗设计要求:水压试验、消毒冲洗 | m | 3.35
674 | 030413002035 | 凿(压)槽 | (1)名称:砖结构(宽mm×深mm70×70) | m | 20.77
排水系统 | [8 empty] | 分项工程(17安装)
675 | 031001005001 | 铸铁管 | (1)材质、规格:柔性铸铁管 DN150 (2)连接方式:法兰机械式A型连接 (3)安装部位:室内 (4)压力试验及吹、洗设计要求:灌水试验 | m | 21.82
676 | 031001006154 | 塑料管 | (1)材质、规格:UPVC塑料排水管 DN75 (2)连接方式:粘接剂接口 (3)安装部位:室内 (4)压力试验及吹、洗设计要求:灌水试验 | m | 4.9
677 | 031001006155 | 塑料管 | (1)材质、规格:UPVC塑料排水管 DN40 (2)连接方式:粘接剂接口 (3)安装部位:室内 (4)压力试验及吹、洗设计要求:灌水试验 | m | 8.94
678 | 031004014011 | 给、排水附(配)件 | (1)名称:清扫口 (2)材质:塑料 | 个 | 2
分部分项工程量清单与计价表
工程名称：林浦食堂(二期)装修装饰工程 | [6 empty] | 第65页 共67页
序号 | 项目编码 | 项目名称 | 项目特征描述 | 计量单位 | 工程量 | 金 额(元)
[6 empty] | 综合单价 |  | 合价
(3)型号、规格:DN100
679 | 031004014012 | 给、排水附(配)件 | (1)名称:清扫口 (2)材质:塑料 (3)型号、规格:DN70 | 个 | 2
680 | 031004014013 | 给、排水附(配)件 | (1)型号、规格:网框式地漏 DN50 (2)材质:铸铁 | 个 | 6
681 | 031004014014 | 给、排水附(配)件 | (1)名称:清扫口 (2)材质:塑料 (3)型号、规格:DN100 | 个(组) | 2
卫生洁具 | [8 empty] | 分项工程(17安装)
682 | 031004006001 | 大便器 | (1)规格、类型:蹲式大便器 (2)材质:陶瓷 (3)附件名称、数量:冲洗管、大便器存水弯、防污器、冲洗阀等 | 组 | 2
683 | 031004007001 | 小便器 | (1)材质:陶瓷 (2)规格、类型:落地式小便器 (3)附件名称、数量:含感应控制器、小便器冲水连接管等五金配件 (4)组装形式:(自动冲洗感应器接线) | 组 | 2
684 | 031004003001 | 洗脸盆 | (1)组装形式:(自动冲洗感应龙头接线) (2)材质:陶瓷 (3)规格、类型:感应式洗手盆 (4)附件名称、数量:红外感应龙头及配件、金属软管、螺纹管件、洗脸盆排水附件等 | 组 | 2
685 | 031004010001 | 淋浴器 | (1)名称:成套淋浴器 (2)附件名称、数量:含花洒喷头及配件 | 套 | 2
686 | 031004014015 | 给、排水附(配)件 | (1)移位器 DN100 | 个 | 2
通风 | [8 empty] | 分项工程(17安装)
687 | 030702001005 | 碳钢通风管道制作安装 | (1)名称:通风管 (2)材质:镀锌钢板 (3)规格:长边320mm以下 (4)支架形式、材质:管件、法兰、吊托支架 (5)形状:矩形 (6)板材厚度:0.5mm (7)接口形式:咬口 | m2 | 3.51
688 | 030702001006 | 碳钢通风管道制作安装 | (1)名称:通风管 (2)材质:镀锌钢板 (3)规格:长边450mm以 | m2 | 1.81
分部分项工程量清单与计价表
工程名称：林浦食堂(二期)装修装饰工程 | [6 empty] | 第66页 共67页
序号 | 项目编码 | 项目名称 | 项目特征描述 | 计量单位 | 工程量 | 金 额(元)
[6 empty] | 综合单价 |  | 合价
下 (4)支架形式、材质:管件、法兰、吊托支架 (5)形状:矩形 (6)板材厚度:0.6mm (7)接口形式:咬口
689 | 031201003046 | 金属结构刷油 | (1)除锈级别:轻锈 (2)油漆品种:调和漆、红丹防锈漆 (3)涂刷遍数、漆膜厚度:各两遍 | kg | 21.61
690 | 030703019018 | 柔性接口 | (1)名称:软接头 | m2 | 0.958
691 | 030108003017 | 轴流通风机 | (1)名称:天花管道排气扇V2 (2)规格:L=265m3/h H=210Pa N=36W 电压(V)：220 噪声dB(A) ：46 | 台 | 2
692 | 030108003018 | 轴流通风机 | (1)名称:天花管道排气扇V-3 (2)规格:L=400m3/h H=265Pa N=44W 电压(V)：220 噪声dB(A) ：46 | 台 | 1
电气照明器具工程（含灯具与开关插座） | [8 empty] | 分项工程(17安装)
693 | 030412001045 | 普通灯具 | (1)规格:10W (2)类型:LED射灯 (3)型号:LTH01010009 | 套 | 4
694 | 030412001046 | 普通灯具 | (1)规格:1X3.5W (2)类型:3寸LED筒灯(防眩光型) (3)型号:MTD0700412 | 套 | 9
695 | 030412001047 | 普通灯具 | (1)规格:13W/m (2)类型:LED灯带 | m | 7.57
696 | 030404034026 | 照明开关 | (1)规格:250V 10A (2)名称:二位单控暗开关 | 个 | 1
697 | 030404034027 | 照明开关 | (1)规格:250V 10A (2)名称:三位单控暗开关 | 个 | 1
698 | 030404034028 | 照明开关 | (1)规格:250V 10A (2)名称:四位单控暗开关 | 个 | 1
699 | 030404035037 | 插座 | (1)规格:带开关三孔安全型 热水器插座 250V 10A (2)名称:普通插座 (3)安装方式:按设计说明 | 个 | 2
700 | 030404035038 | 插座 | (1)规格:小厨宝插座(安全型) 250V 16A (2)名称:普通插座 (3)安装方式:按设计说明 | 个 | 1
分部分项工程量清单与计价表
工程名称：林浦食堂(二期)装修装饰工程 | [6 empty] | 第67页 共67页
序号 | 项目编码 | 项目名称 | 项目特征描述 | 计量单位 | 工程量 | 金 额(元)
[6 empty] | 综合单价 |  | 合价
701 | 030411006118 | 接线盒 | (1)材质:钢制 (2)规格:86型 (3)名称:接线盒+空白面板 (4)安装形式:暗装 | 个 | 16
702 | 030411006119 | 接线盒 | (1)材质:钢制 (2)规格:86型 (3)名称:开关插座盒 (4)安装形式:暗装 | 个 | 3
暂列金 | [8 empty] | 单项工程(17房屋建筑与装饰)
暂列金 | [8 empty] | 单位工程(17房屋建筑与装饰)
暂列金 | [8 empty] | 分项工程(17房屋建筑与装饰)
安全生产费 | [8 empty] | 单项工程(17房屋建筑与装饰)
安全生产费 | [8 empty] | 单位工程(17房屋建筑与装饰)
安全生产费 | [8 empty] | 分项工程(17房屋建筑与装饰)
合 计

## 表7单价措施项目清单与计价表
单价措施项目清单与计价表
工程名称：林浦食堂(二期)装修装饰工程 | [6 empty] | 第1页 共6页
序号 | 项目编码 | 项目名称 | 项目特征描述 | 计量单位 | 工程量 | 金 额(元)
[6 empty] | 综合单价 |  | 合价
1号楼北侧区域（含快递柜） | [8 empty] | 单项工程(17房屋建筑与装饰)
1号楼北侧区域（含快递柜）-装修 | [8 empty] | 单位工程(17房屋建筑与装饰)
楼地面工程 | [8 empty] | 分项工程(17房屋建筑与装饰)
内墙柱面工程 | [8 empty] | 分项工程(17房屋建筑与装饰)
天棚工程 | [8 empty] | 分项工程(17房屋建筑与装饰)
1 | 011701006001 | 满堂装饰脚手架 | (1)服务对象（天棚和墙面或天棚）:天棚和墙面 (2)服务高度:4.05m以内 | m2 | 275.772 | 12.46 |  | 3436.12
拆除工程 | [8 empty] | 分项工程(17房屋建筑与装饰)
1号楼北侧区域（含快递柜）-安装 | [8 empty] | 单位工程(17安装)
母线槽、电缆与桥架工程 | [8 empty] | 分项工程(17安装)
配管配线工程 | [8 empty] | 分项工程(17安装)
电气照明器具工程（含灯具与开关插座） | [8 empty] | 分项工程(17安装)
应急照明 | [8 empty] | 分项工程(17安装)
空调 | [8 empty] | 分项工程(17安装)
冷媒水 | [8 empty] | 分项工程(17安装)
冷凝水 | [8 empty] | 分项工程(17安装)
消火栓系统 | [8 empty] | 分项工程(17安装)
喷淋、喷雾系统 | [8 empty] | 分项工程(17安装)
火灾报警 | [8 empty] | 分项工程(17安装)
综合布线 | [8 empty] | 分项工程(17安装)
2 | 031301017116 | 脚手架搭拆 |  | 项 | 1 | 26.69 |  | 26.69
烘焙房改造 | [8 empty] | 单项工程(17房屋建筑与装饰)
烘焙房改造-装修 | [8 empty] | 单位工程(17房屋建筑与装饰)
拆除工程 | [8 empty] | 分项工程(17房屋建筑与装饰)
砌筑工程 | [8 empty] | 分项工程(17房屋建筑与装饰)
3 | 011701003001 | 砌筑脚手架 | (1)砌块墙 (2)3600mm | m2 | 21.12 | 4.38 |  | 92.51
4 | 011702008003 | 圈梁模板 | (1)200mm高 (2)现浇混凝土胶合板模板(梁 圈梁) | m2
5 | 011702008004 | 圈梁模板 | (1)300mm高 (2)现浇混凝土胶合板模板(梁 圈梁) | m2
6 | 011702009001 | 过梁模板 | (1)2250mm高 (2)现浇混凝土胶合板模板(梁 过梁) | m2
7 | 011702003001 | 构造柱模板 |  | m2
楼地面工程 | [8 empty] | 分项工程(17房屋建筑与装饰)
内墙柱面工程 | [8 empty] | 分项工程(17房屋建筑与装饰)
天棚工程 | [8 empty] | 分项工程(17房屋建筑与装饰)
8 | 011701006002 | 满堂装饰脚手架 | (1)服务对象（天棚和墙面或天棚）:天棚和墙面 (2)服务高度:4.05m以内 | m2 | 91.039 | 12.46 |  | 1134.35
单价措施项目清单与计价表
工程名称：林浦食堂(二期)装修装饰工程 | [6 empty] | 第2页 共6页
序号 | 项目编码 | 项目名称 | 项目特征描述 | 计量单位 | 工程量 | 金 额(元)
[6 empty] | 综合单价 |  | 合价
门窗工程 | [8 empty] | 分项工程(17房屋建筑与装饰)
烘焙房改造-安装 | [8 empty] | 单位工程(17安装)
配电箱安装工程 | [8 empty] | 分项工程(17安装)
配管配线工程 | [8 empty] | 分项工程(17安装)
电气照明器具工程（含灯具与开关插座） | [8 empty] | 分项工程(17安装)
应急照明 | [8 empty] | 分项工程(17安装)
空调 | [8 empty] | 分项工程(17安装)
冷媒 | [8 empty] | 分项工程(17安装)
冷凝 | [8 empty] | 分项工程(17安装)
给排水系统 | [8 empty] | 分项工程(17安装)
喷淋、喷雾系统 | [8 empty] | 分项工程(17安装)
火灾自动报警 | [8 empty] | 分项工程(17安装)
门禁系统 | [8 empty] | 分项工程(17安装)
综合布线 | [8 empty] | 分项工程(17安装)
2#、5#楼屋面发光字体 | [8 empty] | 单项工程(17房屋建筑与装饰)
2#、5#楼屋面发光字体 | [8 empty] | 单位工程(17房屋建筑与装饰)
其他装饰工程 | [8 empty] | 分项工程(17房屋建筑与装饰)
西点餐区(含冷柜、屏风) | [8 empty] | 单项工程(17房屋建筑与装饰)
西点餐区-装修 | [8 empty] | 单位工程(17房屋建筑与装饰)
咖啡厅 | [8 empty] | 分项工程(17房屋建筑与装饰)
西点餐区（咖啡厅）-安装 | [8 empty] | 单位工程(17安装)
配电箱安装工程 | [8 empty] | 分项工程(17安装)
母线槽、电缆与桥架工程 | [8 empty] | 分项工程(17安装)
配管配线工程 | [8 empty] | 分项工程(17安装)
电气照明器具工程（含灯具与开关插座） | [8 empty] | 分项工程(17安装)
给水系统 | [8 empty] | 分项工程(17安装)
排水系统 | [8 empty] | 分项工程(17安装)
综合布线 | [8 empty] | 分项工程(17安装)
咖啡厅设备 | [8 empty] | 分项工程(17安装)
一层餐区增加空调集中控制系统 | [8 empty] | 单项工程(17房屋建筑与装饰)
一层餐区增加空调集中控制系统 | [8 empty] | 单位工程(17安装)
空调集中控制系统 | [8 empty] | 分项工程(17安装)
一层厨房增加一批设备 | [8 empty] | 单项工程(17房屋建筑与装饰)
一层厨房增加一批设备 | [8 empty] | 单位工程(17安装)
一层厨房增加一批设备 | [8 empty] | 分项工程(17安装)
一层餐区增加吊扇 | [8 empty] | 单项工程(17房屋建筑与装饰)
一层餐区增加吊扇 | [8 empty] | 单位工程(17安装)
一层餐区增加吊扇0 | [8 empty] | 分项工程(17安装)
消防电气火灾监控系统 | [8 empty] | 单项工程(17房屋建筑与装饰)
消防电气火灾监控系统 | [8 empty] | 单位工程(17安装)
消防电气火灾监控系统 | [8 empty] | 分项工程(17安装)
厨房增加视频监控系统设备 | [8 empty] | 单项工程(17房屋建筑与装饰)
厨房增加视频监控系统 | [8 empty] | 单位工程(17安装)
配管配线 | [8 empty] | 分项工程(17安装)
单价措施项目清单与计价表
工程名称：林浦食堂(二期)装修装饰工程 | [6 empty] | 第3页 共6页
序号 | 项目编码 | 项目名称 | 项目特征描述 | 计量单位 | 工程量 | 金 额(元)
[6 empty] | 综合单价 |  | 合价
机柜、机架、交换机、录像硬盘 | [8 empty] | 分项工程(17安装)
1#楼一层台阶下方室外铺装、室内防水 | [8 empty] | 单项工程(17房屋建筑与装饰)
1#楼一层台阶下方室外铺装、室内防水 | [8 empty] | 单位工程(17房屋建筑与装饰)
一层管理用房通道室外铺装、室内防水 | [8 empty] | 分项工程(17房屋建筑与装饰)
海丝图文中心室内防水 | [8 empty] | 分项工程(17房屋建筑与装饰)
9 | 011701003002 | 砌筑脚手架 | (1)砌块墙 (2)3780mm | m2 | 227.331 | 12.56 |  | 2855.28
10 | 011702008005 | 圈梁模板 | (1)200mm高 (2)现浇混凝土胶合板模板(梁 圈梁) | m2 | 3.18 | 75.65 |  | 240.57
11 | 011702009002 | 过梁模板 | (1)2250mm高 (2)现浇混凝土胶合板模板(梁 过梁) | m2 | 1.988 | 99.57 |  | 197.95
12 | 011701006003 | 满堂装饰脚手架 | (1)墙面或天棚 (2)3.78m | m2 | 198.424 | 12.73 |  | 2525.94
结构顶板漏水补漏、通道铝单板吊顶拆装 | [8 empty] | 分项工程(17房屋建筑与装饰)
图文中心地面回填 | [8 empty] | 分项工程(17房屋建筑与装饰)
图文中心墙面装饰板 | [8 empty] | 分项工程(17房屋建筑与装饰)
13 | 011701003004 | 砌筑脚手架 | (1)砌块墙 (2)3780mm | m2 | 227.331 | 12.46 |  | 2832.54
14 | 011702008007 | 圈梁模板 | (1)200mm高 (2)现浇混凝土胶合板模板(梁 圈梁) | m2 | 3.18 | 75.66 |  | 240.6
15 | 011702009003 | 过梁模板 | (1)2250mm高 (2)现浇混凝土胶合板模板(梁 过梁) | m2 | 1.988 | 100.51 |  | 199.81
16 | 011701006006 | 满堂装饰脚手架 | (1)墙面或天棚 (2)3.78m | m2 | 198.424 | 12.71 |  | 2521.97
一层食堂内更衣间增加柜子 | [8 empty] | 单项工程(17房屋建筑与装饰)
一层食堂内更衣间增加柜子 | [8 empty] | 单位工程(17房屋建筑与装饰)
一层男女更衣 | [8 empty] | 分项工程(17房屋建筑与装饰)
一层男女更衣 | [8 empty] | 单位工程(17房屋建筑与装饰)
一层男女更衣 | [8 empty] | 分项工程(17房屋建筑与装饰)
17 | 011701006004 | 满堂装饰脚手架 | (1)墙面或天棚 (2)4.04m | m2 | 22.03 | 12.65 |  | 278.68
18 | 011701003003 | 砌筑脚手架 | (1)砌块墙 (2)4400mm | m2 | 9.84 | 12.2 |  | 120.05
19 | 011702008006 | 圈梁模板 | (1)200mm高 (2)现浇混凝土胶合板模板(梁 圈梁) | m2 | 0.6 | 75.69 |  | 45.41
1#楼一层电梯厅 | [8 empty] | 单项工程(17房屋建筑与装饰)
1#楼一层电梯厅-装修 | [8 empty] | 单位工程(17房屋建筑与装饰)
电梯厅 | [8 empty] | 分项工程(17房屋建筑与装饰)
20 | 011701006005 | 满堂装饰脚手架 | (1)墙面或天棚 (2)4.04m | m2 | 20.06 | 12.65 |  | 253.76
1#楼一层电梯厅-（安装） | [8 empty] | 单位工程(17安装)
配管配线工程 | [8 empty] | 分项工程(17安装)
21 | 031301017014 | 脚手架搭拆 |  | 项
单价措施项目清单与计价表
工程名称：林浦食堂(二期)装修装饰工程 | [6 empty] | 第4页 共6页
序号 | 项目编码 | 项目名称 | 项目特征描述 | 计量单位 | 工程量 | 金 额(元)
[6 empty] | 综合单价 |  | 合价
母线槽、电缆与桥架工程 | [8 empty] | 分项工程(17安装)
22 | 031301017015 | 脚手架搭拆 |  | 项
电气照明器具工程（含灯具与开关插座） | [8 empty] | 分项工程(17安装)
23 | 031301017016 | 脚手架搭拆 |  | 项
应急照明 | [8 empty] | 分项工程(17安装)
24 | 031301017017 | 脚手架搭拆 |  | 项
火灾报警 | [8 empty] | 分项工程(17安装)
25 | 031301017018 | 脚手架搭拆 |  | 项
喷淋、喷雾系统 | [8 empty] | 分项工程(17安装)
26 | 031301017019 | 脚手架搭拆 |  | 项 | 1 | 38.36 |  | 38.36
1#楼一层管理用房增加网络、室外排污 | [8 empty] | 单项工程(17房屋建筑与装饰)
1#楼一层管理用房增加网络、排污 | [8 empty] | 单位工程(17安装)
室外排水系统 | [8 empty] | 分项工程(17安装)
27 | 031301017038 | 脚手架搭拆 |  | 项
综合布线 | [8 empty] | 分项工程(17安装)
28 | 031301017039 | 脚手架搭拆 |  | 项
综合布线增加设备 | [8 empty] | 分项工程(17安装)
29 | 031301017040 | 脚手架搭拆 |  | 项
1#楼通往食堂过道增加空调系统、灯具 | [8 empty] | 单项工程(17房屋建筑与装饰)
1#楼通往食堂过道增加空调系统、灯具 | [8 empty] | 单位工程(17安装)
配电箱安装工程 | [8 empty] | 分项工程(17安装)
30 | 031301017133 | 脚手架搭拆 |  | 项
母线槽、电缆与桥架工程 | [8 empty] | 分项工程(17安装)
31 | 031301017134 | 脚手架搭拆 |  | 项
配管配线工程 | [8 empty] | 分项工程(17安装)
32 | 031301017135 | 脚手架搭拆 |  | 项
电气照明器具工程（含灯具与开关插座） | [8 empty] | 分项工程(17安装)
33 | 031301017136 | 脚手架搭拆 |  | 项
火灾报警 | [8 empty] | 分项工程(17安装)
34 | 031301017137 | 脚手架搭拆 |  | 项
空调 | [8 empty] | 分项工程(17安装)
35 | 031301017138 | 脚手架搭拆 |  | 项 | 1 | 86.05 |  | 86.05
冷媒水 | [8 empty] | 分项工程(17安装)
36 | 031301017139 | 脚手架搭拆 |  | 项 | 1 | 61.97 |  | 61.97
冷凝水 | [8 empty] | 分项工程(17安装)
37 | 031301017140 | 脚手架搭拆 |  | 项 | 1 | 18.61 |  | 18.61
1#与2#楼连廊增加-空调、喷淋 | [8 empty] | 单项工程(17房屋建筑与装饰)
一层男女卫生间和更衣室-安装 | [8 empty] | 单位工程(17安装)
空调 | [8 empty] | 分项工程(17安装)
38 | 031301017160 | 脚手架搭拆 |  | 项 | 1 | 83.93 |  | 83.93
冷媒水 | [8 empty] | 分项工程(17安装)
39 | 031301017161 | 脚手架搭拆 |  | 项 | 1 | 59.51 |  | 59.51
冷凝水 | [8 empty] | 分项工程(17安装)
40 | 031301017162 | 脚手架搭拆 |  | 项 | 1 | 13.85 |  | 13.85
单价措施项目清单与计价表
工程名称：林浦食堂(二期)装修装饰工程 | [6 empty] | 第5页 共6页
序号 | 项目编码 | 项目名称 | 项目特征描述 | 计量单位 | 工程量 | 金 额(元)
[6 empty] | 综合单价 |  | 合价
喷淋、喷雾系统 | [8 empty] | 分项工程(17安装)
41 | 031301017159 | 脚手架搭拆 |  | 项 | 1 | 374.71 |  | 374.71
一层管理用房增加通风空调、喷淋 | [8 empty] | 单位工程(17安装)
空调 | [8 empty] | 分项工程(17安装)
42 | 031301017170 | 脚手架搭拆 |  | 项 | 1 | 296.61 |  | 296.61
冷媒水 | [8 empty] | 分项工程(17安装)
43 | 031301017171 | 脚手架搭拆 |  | 项 | 1 | 313.98 |  | 313.98
冷凝水 | [8 empty] | 分项工程(17安装)
44 | 031301017172 | 脚手架搭拆 |  | 项 | 1 | 78.75 |  | 78.75
喷淋、喷雾系统 | [8 empty] | 分项工程(17安装)
45 | 031301017173 | 脚手架搭拆 |  | 项 | 1 | 275.94 |  | 275.94
2#楼一层大堂、电梯厅增加墙面骨架、石材 | [8 empty] | 单项工程(17房屋建筑与装饰)
2#楼一层大堂、电梯厅增加墙面骨架、石材 | [8 empty] | 单位工程(17房屋建筑与装饰)
门厅 | [8 empty] | 分项工程(17房屋建筑与装饰)
新增门厅 | [8 empty] | 分项工程(17房屋建筑与装饰)
2#楼一层大堂、电梯厅空调 | [8 empty] | 单项工程(17房屋建筑与装饰)
2#楼一层大堂、电梯厅空调 | [8 empty] | 单位工程(17安装)
空调 | [8 empty] | 分项工程(17安装)
46 | 031301017122 | 脚手架搭拆 |  | 项 | 1 | 119.49 |  | 119.49
冷媒水 | [8 empty] | 分项工程(17安装)
47 | 031301017123 | 脚手架搭拆 |  | 项 | 1 | 341.44 |  | 341.44
冷凝水 | [8 empty] | 分项工程(17安装)
48 | 031301017124 | 脚手架搭拆 |  | 项 | 1 | 20.1 |  | 20.1
一层男女更衣室 | [8 empty] | 单项工程(17房屋建筑与装饰)
一层男女更衣室-安装 | [8 empty] | 单位工程(17安装)
配管配线工程 | [8 empty] | 分项工程(17安装)
49 | 031301017184 | 脚手架搭拆 |  | 项 | 1 | 133.53 |  | 133.53
给水系统 | [8 empty] | 分项工程(17安装)
50 | 031301017185 | 脚手架搭拆 |  | 项 | 1 | 36.01 |  | 36.01
排水系统 | [8 empty] | 分项工程(17安装)
51 | 031301017186 | 脚手架搭拆 |  | 项 | 1 | 82.81 |  | 82.81
卫生洁具 | [8 empty] | 分项工程(17安装)
52 | 031301017187 | 脚手架搭拆 |  | 项 | 1 | 24.66 |  | 24.66
通风 | [8 empty] | 分项工程(17安装)
53 | 031301017188 | 脚手架搭拆 |  | 项 | 1 | 42.51 |  | 42.51
电气照明器具工程（含灯具与开关插座） | [8 empty] | 分项工程(17安装)
54 | 031301017189 | 脚手架搭拆 |  | 项
暂列金 | [8 empty] | 单项工程(17房屋建筑与装饰)
暂列金 | [8 empty] | 单位工程(17房屋建筑与装饰)
暂列金 | [8 empty] | 分项工程(17房屋建筑与装饰)
安全生产费 | [8 empty] | 单项工程(17房屋建筑与装饰)
安全生产费 | [8 empty] | 单位工程(17房屋建筑与装饰)
安全生产费 | [8 empty] | 分项工程(17房屋建筑与装饰)
单价措施项目清单与计价表
工程名称：林浦食堂(二期)装修装饰工程 | [6 empty] | 第6页 共6页
序号 | 项目编码 | 项目名称 | 项目特征描述 | 计量单位 | 工程量 | 金 额(元)
[6 empty] | 综合单价 |  | 合价
合 计 | [7 empty] | 19505.05