## 报价汇总表
报价汇总表
项目名称:2024年三明高速公路房屋修缮工程协作队伍选择
序号 | 单项工程名称 | 金额(元)
1 | 分部分项工程量清单报价
2 | 总价措施项目清单报价
3 | 单价措施项目清单报价
4 | 暂列金额（不可竞争费用） | 99108
合 计

## 分部分项工程量清单报价表
分部分项工程量清单报价表
项目名称:2024年三明高速公路房屋修缮工程协作队伍选择 | [6 empty] | 第1页 共41页
序号 | 项目编码 | 项目名称 | 项目特征描述 | 计量单位 | 工程量 | 金 额(元)
[6 empty] | 综合单价 |  | 合价
厦沙高速 | [8 empty] | 单项工程(17房屋建筑与装饰)
城东隧道A道出口 | [8 empty] | 单位工程(17房屋建筑与装饰)
其他装饰工程 | [8 empty] | 分项工程(17房屋建筑与装饰)
1 | 010802003018 | 不锈钢大门 | (1)1、拆除防火门及清运1500*2700mm (2)2、定制不锈钢大门1500*2700mm安装； (3)3、含安装后门洞修补 | m2 | 4.05
虬江收费所 | [8 empty] | 单位工程(17房屋建筑与装饰)
其他装饰工程 | [8 empty] | 分项工程(17房屋建筑与装饰)
2 | 011406001001 | 抹灰面油漆涂料（内墙） | (1)室内墙漆铲除清扫及清运； (2)满刮外墙腻子二遍、打磨、刷外墙底漆一遍、外墙乳胶漆二遍等 | m2 | 350
3 | 011406001005 | 外墙真石漆 | (1)1、铲除天棚油皮至抹灰层及垃圾清运； (2)2、涂料采用外墙真石漆 (3)3、垃圾清运。 (4)收费棚 | m2 | 650
4 | 011406001002 | 抹灰面油漆涂料（外墙） | (1)1、铲除外墙油皮至抹灰层及垃圾清运清扫； (2)2、满刮外墙腻子二遍、打磨、刷外墙丙烯酸涂料三遍等 (3)3、垃圾清运。 | m2 | 81
5 | 011406001004 | 外墙真石漆 | (1)屋面檐口部位 (2)铲除外墙漆至找平层； (3)采用真石漆； (4)含垃圾清运 | m2 | 80
6 | 011105003009 | 块料踢脚线 | (1)100mm (2)块料踢脚线 | m2 | 10
南阳收费所 | [8 empty] | 单位工程(17房屋建筑与装饰)
其他装饰工程 | [8 empty] | 分项工程(17房屋建筑与装饰)
7 | 011406001012 | 外墙真石漆 | (1)屋面檐口部位 (2)铲除外墙漆至找平层； (3)采用真石漆； (4)含垃圾清运 | m2 | 80
8 | 010901001001 | 瓦屋面 | (1)宿舍楼屋顶，利用外架，对屋面掉落的陶瓷瓦屋面进行拆除及修复 | m2 | 129.6
9 | 031201003001 | 金属构件刷油 | (1)1、金属构件表面轻度除锈； (2)2、调和漆2遍 (3)3、字体 | m2 | 45
分部分项工程量清单报价表
项目名称:2024年三明高速公路房屋修缮工程协作队伍选择 | [6 empty] | 第2页 共41页
序号 | 项目编码 | 项目名称 | 项目特征描述 | 计量单位 | 工程量 | 金 额(元)
[6 empty] | 综合单价 |  | 合价
10 | 030106007001 | 高空作业车 | (1)高度20米以内 (2)用于建筑物斜屋顶檐口开裂及部分外墙漆施工。 | 台班 | 7
11 | BC002 | 反光膜更换 | (1)收费所“阳”字更换反光膜、字高约2米 | 项 | 1
罗岩山风机房 | [8 empty] | 单位工程(17房屋建筑与装饰)
其他装饰工程 | [8 empty] | 分项工程(17房屋建筑与装饰)
12 | 010901001002 | 瓦屋面 | (1)屋顶，利用外架，对屋面掉落的陶瓷瓦屋面进行拆除修复 | m2 | 270
西城收费所 | [8 empty] | 单位工程(17房屋建筑与装饰)
其他装饰工程 | [8 empty] | 分项工程(17房屋建筑与装饰)
13 | 031004003101 | 卫生间漏水治理（卫生间规格1.5*2.1） | (1)1、拆除原洗脸池及坐便器，卫生间修复后重新安装； (2)2、拆除原地面装饰面砖及地面找平层、防水层及垃圾清运； (3)3、拆除2.2米高范围内的墙砖及找平层、防水层； (4)4、室内给水管道按DN32，每间宿舍按10米包干；室内三角阀及软管已包含在内； (5)5、对墙面及地面采用14MM厚水泥砂浆找平，1.5MM厚防水涂膜；重新铺贴墙地面块料瓷砖，规格通原有规格； (6)6、房间平面尺寸1.5*2.1 | 间 | 13
14 | 011102003001 | 块料楼地面 | (1)1、凿除地面瓷砖及水泥砂浆找平层；垃圾清运； (2)2、(1)找平层厚度、砂浆配合比:最薄处20MM厚1:3水泥砂浆找坡层，抹平(2)水泥浆一道（内掺建筑胶）； (3)3、(1)白水泥擦缝；(2)800*800瓷砖地面；(3)水泥砂浆粘结层，揉挤压实； | m2 | 108
15 | 010103002019 | 余方弃置 | (1)拆除后的建筑垃圾 | m3 | 8.964
16 | 011406001014 | 抹灰面油漆涂料（内墙） | (1)室内墙漆铲除清扫及清运； (2)满刮外墙腻子二遍、打磨、刷外墙底漆一遍、外墙乳胶漆二遍等 | m2 | 350
分部分项工程量清单报价表
项目名称:2024年三明高速公路房屋修缮工程协作队伍选择 | [6 empty] | 第3页 共41页
序号 | 项目编码 | 项目名称 | 项目特征描述 | 计量单位 | 工程量 | 金 额(元)
[6 empty] | 综合单价 |  | 合价
17 | 011406001015 | 抹灰面油漆涂料（天棚） | (1)1、铲除天棚油皮至抹灰层及垃圾清运； (2)2、清扫、满刮外墙腻子二遍、打磨、刷外墙底漆一遍、外墙乳胶漆二遍 (3)3、垃圾清运。 | m2 | 300
18 | 011615001001 | 开孔（打洞） | (1)楼板消防管处 (2)钢筋混凝土 (3)200mm | 个 | 10
19 | 031002003001 | 套管 | (1)焊接钢管 (2)120mm (3)砂浆 | 个 | 10
20 | BC001 | 消防管更换 | (1)1、拆处原消防管和楼板交接处管道 (2)2、修复拆除后的消防管道（含抱箍、消防管、油漆修复） | 处 | 10
21 | 011604001001 | 屋面檐口开裂 | (1)1、裂缝两侧30厘米宽基底清理，铲除水泥砂浆找平层； (2)2、抗裂砂浆 铺一层玻纤网格布 4mm厚； | m | 150
22 | 030106007002 | 高空作业车 | (1)高度20米以内 (2)用于建筑物斜屋顶檐口开裂及部分外墙漆施工。 | 台班 | 15
23 | 010901001006 | 瓦屋面 | (1)收费棚，利用高空作业车，对屋面掉落的瓦屋面进行拆除及修复 | m2 | 10
办公楼公共卫生间
24 | 011102003053 | 地面瓷砖 | (1)1、办公楼一、二层男女厕； (2)2、凿除地面瓷砖及水泥砂浆找平层；垃圾清运； (3)3、(1)找平层厚度、砂浆配合比:最薄处20MM厚1:3水泥砂浆找坡层，抹平(2)水泥浆一道（内掺建筑胶）； (4)4、(1)白水泥擦缝；(2)600*600瓷砖地面；(3)水泥砂浆粘结层，揉挤压实； (5)4、找平层上方水泥基防水涂料，涂膜厚度:1.5mm。 | m2 | 63
25 | 011204003027 | 块料墙面 | (1)铲除原墙面瓷砖及结合层 (2)用水泥砂浆铺贴块料面砖 (3)规格300*600 | m2 | 151.8
分部分项工程量清单报价表
项目名称:2024年三明高速公路房屋修缮工程协作队伍选择 | [6 empty] | 第4页 共41页
序号 | 项目编码 | 项目名称 | 项目特征描述 | 计量单位 | 工程量 | 金 额(元)
[6 empty] | 综合单价 |  | 合价
26 | 011210005011 | 成品隔断 | (1)防潮板 18mm (2)不锈钢合页 | m2 | 50
27 | 010401003004 | 零星砌砖 | (1)砖砌大便器蹲台 | m3 | 5.04
28 | 011505001002 | 洗手台（黑金沙石材） | (1)黑金沙石台面 (2)规格：2.7*0.6，2组 | m | 4
29 | 011505010002 | 玻璃镜 | (1)洗手台墙上镜 (2)镜面规格：δ6 | m2 | 1.2
30 | 031004003115 | 洗脸盆 | (1)洗脸盆(台上式 冷水) | 组 | 3
31 | 031004006004 | 蹲式大便器 | (1)1、原蹲式大便器拆除及清运； (2)2、陶瓷一体式成品蹲便器，带存水弯，规格不小于550*450*300； (3)3、包含配套低位水箱及给、排水管道及配件。 | 组 | 14
32 | 031004007005 | 壁挂式小便器 | (1)1、原成品小便器拆除及清运，安装壁挂式小便器，包含配套给、排水管道、感应器及配件。 | 组 | 4
33 | 031004008006 | 其他成品卫生器具（拖把池） | (1)1、原石材拖把池拆除及清运； (2)2、陶瓷一体式成品拖把池，规格不小于500*400*400； (3)3、包含配套给水龙头及排水管道及配件 | 组 | 2
34 | 031004014007 | 地漏 | (1)不锈钢材质 | 个/组 | 4
35 | 031001006081 | 塑料管 | (1)热熔 (2)塑料管 20 | m | 50
36 | 031001006082 | 塑料管 | (1)热熔 (2)洁具给水 (3)塑料管 25 | m | 120
37 | 031001006083 | 塑料管 | (1)粘结 (2)塑料管 110 | m | 24
排污系统改造
38 | 031001006084 | 塑料管 | (1)(1)连接形式:弹性密封圈连接 (2)(2)安装部位:室外 (3)(3)介质:排水 (4)(4)材质、规格:HDPE双壁波纹塑料加筋管，环刚度≥8.0KN/m DN300 (5)(5)灌水试验 | m | 80
分部分项工程量清单报价表
项目名称:2024年三明高速公路房屋修缮工程协作队伍选择 | [6 empty] | 第5页 共41页
序号 | 项目编码 | 项目名称 | 项目特征描述 | 计量单位 | 工程量 | 金 额(元)
[6 empty] | 综合单价 |  | 合价
(6)(6)管道及管件安装
39 | 040504001003 | 砌筑井 | (1)(1)预制装配式圆形污水检查井 直筒式 井内径700mm 适用管径200～400mm 井深1.4m以内 (2)(2)轻型高分子材料井圈井盖 (3)(3)安全防坠网 (4)(4)详图集12S522 | 座 | 4
40 | 010507006003 | 化粪池 | (1)(1)成品玻璃钢化粪池，有效容积V=12立方米 (2)(2)含挖、运、回填等工作内容 | 座 | 1
41 | 010101003003 | 挖沟槽土方 | (1)土壤类别:三类土 (2)挖土深度:2m以内 (3)人工辅助机械开挖不超过总挖方量5%，不装车 | m3 | 200
42 | 010404001003 | 垫层 | (1)砂垫层，厚度20厘米 | m3 | 20
43 | 010103001005 | 回填方 | (1)原土回填 | m3 | 180
44 | 010103002020 | 余方弃置 | (1)拆除后的建筑垃圾 | m3 | 6
45 | 041001001005 | 拆除路面并恢复 | (1)因管道施工拆除原混凝土路面并重新浇筑，路面厚度200，C30 | m2 | 30
46 | 031004019004 | 隔油池 | (1)(1)隔油池GG-1F，详见图集04S519 (2)(2)含挖填运等工作内容 | 个 | 1
档案室防盗网
47 | 010807005001 | 金属格栅窗 | (1)0924、1718 (2)304不锈钢管 | m2 | 196.632
坂面收费所 | [8 empty] | 单位工程(17房屋建筑与装饰)
其他装饰工程 | [8 empty] | 分项工程(17房屋建筑与装饰)
48 | 081202001001 | 屋面防水施工及地砖面层 | (1)拆除块料面层、防水层及20厚水泥砂浆找平层至混凝土基层，并清运垃圾，混凝土基层清理； (2)2厘米厚水泥砂浆找平层； (3)2mm聚氨脂防水涂膜 (4)4MM后防水卷材， | m2 | 171.08
分部分项工程量清单报价表
项目名称:2024年三明高速公路房屋修缮工程协作队伍选择 | [6 empty] | 第6页 共41页
序号 | 项目编码 | 项目名称 | 项目特征描述 | 计量单位 | 工程量 | 金 额(元)
[6 empty] | 综合单价 |  | 合价
反口30厘米高； (5)800*800防滑砖,水泥砂浆结合层
49 | 011406001020 | 抹灰面油漆涂料（外墙） | (1)1、铲除外墙油皮至抹灰层及垃圾清运清扫； (2)2、满刮外墙腻子二遍、打磨、刷外墙丙烯酸涂料三遍等 (3)3、垃圾清运。 | m2 | 275.4
50 | 011406001021 | 抹灰面油漆涂料（内墙） | (1)室内墙漆铲除清扫及清运； (2)满刮外墙腻子二遍、打磨、刷外墙底漆一遍、外墙乳胶漆二遍等 | m2 | 200
51 | 011406001022 | 抹灰面油漆涂料（天棚） | (1)1、铲除天棚油皮至抹灰层及垃圾清运； (2)2、清扫、满刮外墙腻子二遍、打磨、刷外墙底漆一遍、外墙乳胶漆二遍 (3)3、垃圾清运。 | m2 | 150
52 | 010507001001 | 散水、坡道 | (1)场地平整，清除场地杂草 (2)C20非泵送商品砼，厚度60MM,有建筑物墙角向水沟侧找坡 (3)永安南 (4)套用沿线隧道配电房修缮同类型单价 | m2 | 10
53 | 040201019001 | 地基注浆（综合楼下沉注浆） | (1)1、板面宿舍楼基础 (2)2、裂缝表面处理、封缝、埋设灌浆嘴、试压、配制灌浆材料、灌浆、检验及表面处理 (3)3、压力保持0.2-0.4MPa (4)4、每个2米设一个灌浆口 (5)5、灌注C20水泥净浆直至溢出,再转移至下一个灌浆点，直至全部灌浆结束 | m3 | 5
54 | 010501006001 | 设备基础 | (1)洗衣机底座 (2)5000*1000*300 | m3 | 1.5
55 | 031001006001 | 塑料管 | (1)粘结 (2)110管 | m | 25
福银高速 | [8 empty] | 单项工程(17房屋建筑与装饰)
沙县收费所 | [8 empty] | 单位工程(17房屋建筑与装饰)
其他装饰工程 | [8 empty] | 分项工程(17房屋建筑与装饰)
56 | 041001001002 | 拆除路面 | (1)材质:水泥混凝土 | m2 | 100
分部分项工程量清单报价表
项目名称:2024年三明高速公路房屋修缮工程协作队伍选择 | [6 empty] | 第7页 共41页
序号 | 项目编码 | 项目名称 | 项目特征描述 | 计量单位 | 工程量 | 金 额(元)
[6 empty] | 综合单价 |  | 合价
面层 (2)厚度:20cm (3)投标人自行考虑
57 | 040203007002 | 水泥混凝土 | (1)厚度:20Cm (2)混凝土强度等级:C25非泵送商品砼 | m2 | 100
58 | 040901008002 | 植筋 | (1)材料种类:HRB400 (2)植入深度:8cm (3)材料规格:φ14 | 根 | 50
青州养护站 | [8 empty] | 单位工程(17房屋建筑与装饰)
其他装饰工程 | [8 empty] | 分项工程(17房屋建筑与装饰)
59 | 031004003066 | 卫生间漏水治理（卫生间规格2*1.4） | (1)拆除原洗脸池及坐便器，卫生间修复后重新安装； (2)拆除原地面装饰面砖及地面找平层、防水层及垃圾清运； (3)拆除2.2米高范围内的墙砖及找平层、防水层； (4)对墙面及地面采用14MM厚水泥砂浆找平，1.5MM厚防水涂膜；重新铺贴墙地面块料瓷砖，规格同原有规格； (5)房间平面尺寸2.0*1.4 (6)室内给水管道按DN32，每间宿舍按10米包干 (7)201，207，208，302卫生间 | 间 | 5
60 | 010524001005 | 结构胶封闭 | (1)3楼洗衣池上方 | m | 30
61 | 010802004023 | 铝合金门（0820） | (1)二楼三楼12间卫生间铝合金门；0.8m*2.0m | m2 | 19.2
62 | 011614002003 | 柜体拆除 | (1)207 | m2 | 20
63 | 011501003004 | 衣柜 | (1)衣柜 (2)规格：1500mm*600mm*2300mm（长*宽*高） (3)柜门/柜体：18mm厚仿木纹生态板 (4)6个门锁 | m2 | 4.8
64 | 011406001188 | 抹灰面油漆涂料（天棚） | (1)1、铲除天棚油皮至抹灰层及垃圾清运； (2)2、清扫、满刮外墙腻子二遍、打磨、刷外墙底漆一遍、外墙乳胶漆二遍 (3)3、垃圾清运。 | m2 | 200
65 | 011406001225 | 抹灰面油漆涂料（内墙） | (1)室内墙漆铲除清扫及清运； | m2 | 200
分部分项工程量清单报价表
项目名称:2024年三明高速公路房屋修缮工程协作队伍选择 | [6 empty] | 第8页 共41页
序号 | 项目编码 | 项目名称 | 项目特征描述 | 计量单位 | 工程量 | 金 额(元)
[6 empty] | 综合单价 |  | 合价
(2)满刮外墙腻子二遍、打磨、刷外墙底漆一遍、外墙乳胶漆二遍等
尤溪收费所 | [8 empty] | 单位工程(17房屋建筑与装饰)
其他装饰工程 | [8 empty] | 分项工程(17房屋建筑与装饰)
66 | 031004003015 | 卫生间漏水治理（卫生间规格1.4*1.8） | (1)1、拆除原洗脸池及坐便器，卫生间修复后重新安装； (2)2、拆除原地面装饰面砖及地面找平层、防水层及垃圾清运； (3)3、拆除2.2米高范围内的墙砖及找平层、防水层； (4)4、室内给水管道按DN32，每间宿舍按10米包干；室内三角阀及软管已包含在内； (5)5、对墙面及地面采用14MM厚水泥砂浆找平，1.5MM厚防水涂膜；重新铺贴墙地面块料瓷砖，规格通原有规格； (6)6、房间平面尺寸1.4*1.8 (7)7、房间号：207、303、305、307 | 间 | 4
67 | 011406001260 | 抹灰面油漆涂料（内墙） | (1)室内墙漆铲除清扫及清运； (2)满刮外墙腻子二遍、打磨、刷外墙底漆一遍、外墙乳胶漆二遍等 | m2 | 50
68 | 011406001261 | 抹灰面油漆涂料（天棚） | (1)1、铲除天棚油皮至抹灰层及垃圾清运； (2)2、清扫、满刮外墙腻子二遍、打磨、刷外墙底漆一遍、外墙乳胶漆二遍 (3)3、垃圾清运。 | m2 | 50
尤溪养护站 | [8 empty] | 单位工程(17房屋建筑与装饰)
其他装饰工程 | [8 empty] | 分项工程(17房屋建筑与装饰)
69 | 010902001001 | 屋面卷材防水 | (1)活动室屋顶 | m2 | 7
70 | 010902001003 | 屋面防水 | (1)1、拆除原有防水保护层及清运 (2)2、水泥砂浆找平层20mm厚 (3)3、聚氨酯防水涂膜2mm厚一层 (4)4、热熔改性沥青卷材一层 (5)5、细石混凝土40m | m2 | 130
分部分项工程量清单报价表
项目名称:2024年三明高速公路房屋修缮工程协作队伍选择 | [6 empty] | 第9页 共41页
序号 | 项目编码 | 项目名称 | 项目特征描述 | 计量单位 | 工程量 | 金 额(元)
[6 empty] | 综合单价 |  | 合价
m厚一层 (6)6、钢筋网片 (7)7、设分隔缝6米一道； (8)活动室屋顶。
71 | 010901002004 | 耐力板雨 | (1)10厚PC三层耐力板 (2)不锈钢管骨架201 (3)露台耐力板雨棚 | m2 | 25
72 | 031004003100 | 卫生间漏水治理（卫生间规格1.4*1.8） | (1)1、拆除原洗脸池及坐便器，卫生间修复后重新安装； (2)2、拆除原地面装饰面砖及地面找平层、防水层及垃圾清运； (3)3、拆除2.2米高范围内的墙砖及找平层、防水层； (4)4、室内给水管道按DN32，每间宿舍按10米包干；室内三角阀及软管已包含在内； (5)5、对墙面及地面采用14MM厚水泥砂浆找平，1.5MM厚防水涂膜；重新铺贴墙地面块料瓷砖，规格通原有规格； (6)6、房间平面尺寸1.4*1.8 (7)203，204卫生间 | 间 | 2
73 | 011614002002 | 柜体拆除 | (1)204 | m2 | 25
74 | 011501003005 | 衣柜 | (1)衣柜 (2)规格：1500mm*600mm*2300mm（长*宽*高） (3)柜门/柜体：18mm厚仿木纹生态板 (4)6个门锁 | m2 | 5.4
75 | 010802004006 | 铝合金门（0820） | (1)铝合金门 0.8m*2.0m | m2 | 1.6
76 | 011406001262 | 抹灰面油漆涂料（内墙） | (1)室内墙漆铲除清扫及清运； (2)满刮外墙腻子二遍、打磨、刷外墙底漆一遍、外墙乳胶漆二遍等 | m2 | 110
77 | 011406001263 | 抹灰面油漆涂料（天棚） | (1)1、铲除天棚油皮至抹灰层及垃圾清运； (2)2、清扫、满刮外墙腻子二遍、打磨、刷外墙底漆一遍、外墙乳胶漆二遍 (3)3、垃圾清运。 | m2 | 220
洋中收费所 | [8 empty] | 单位工程(17房屋建筑与装饰)
分部分项工程量清单报价表
项目名称:2024年三明高速公路房屋修缮工程协作队伍选择 | [6 empty] | 第10页 共41页
序号 | 项目编码 | 项目名称 | 项目特征描述 | 计量单位 | 工程量 | 金 额(元)
[6 empty] | 综合单价 |  | 合价
其他装饰工程 | [8 empty] | 分项工程(17房屋建筑与装饰)
78 | 031004003016 | 卫生间漏水治理（卫生间规格1.4*1.8） | (1)1、拆除原洗脸池及坐便器，卫生间修复后重新安装； (2)2、拆除原地面装饰面砖及地面找平层、防水层及垃圾清运； (3)3、拆除2.2米高范围内的墙砖及找平层、防水层； (4)4、室内给水管道按DN32，每间宿舍按10米包干；室内三角阀及软管已包含在内； (5)5、对墙面及地面采用14MM厚水泥砂浆找平，1.5MM厚防水涂膜；重新铺贴墙地面块料瓷砖，规格通原有规格； (6)6、房间平面尺寸1.4*1.8 (7)7、房间号：1号楼303、308；2号楼202、205、307 | 间 | 5
79 | 010902001013 | 屋面防水 | (1)1、拆除原有防水保护层及清运 (2)2、水泥砂浆找平层20mm厚 (3)3、聚氨酯防水涂膜2mm厚一层 (4)4、热熔改性沥青卷材一层 (5)5、细石混凝土40mm厚一层 (6)6、钢筋网片 (7)设分隔缝6米一道； (8)1号楼 三楼走廊露台 (9)2号楼露台、楼梯间、307屋面、厨房顶 (10)活动室顶20*2m | m2 | 240
80 | 01B008 | 现场签证（点工） | (1)1、用于拆除、安装晾衣杆 (2)2、搬运杂物 | 工日 | 5
81 | 011615001008 | 开孔（打洞） | (1)楼板消防管处 (2)钢筋混凝土 (3)200mm | 个 | 20
82 | 031001006024 | 塑料管 | (1)粘结 (2)110管 | m | 75
83 | 011102003016 | 块料楼地面 | (1)1、凿除地面瓷砖及水泥砂浆找平层；垃圾清运； (2)2、(1)找平层厚度、砂浆配合比:最薄处20MM厚1:3水泥砂浆找 | m2 | 60
分部分项工程量清单报价表
项目名称:2024年三明高速公路房屋修缮工程协作队伍选择 | [6 empty] | 第11页 共41页
序号 | 项目编码 | 项目名称 | 项目特征描述 | 计量单位 | 工程量 | 金 额(元)
[6 empty] | 综合单价 |  | 合价
坡层，抹平(2)水泥浆一道（内掺建筑胶）； (3)3、(1)白水泥擦缝；(2)800*800瓷砖地面；(3)水泥砂浆粘结层，揉挤压实； (4)4、招待室
84 | 011105003008 | 块料踢脚线 | (1)100mm (2)块料踢脚线 | m2 | 10
85 | 011406001264 | 抹灰面油漆涂料（内墙） | (1)室内墙漆铲除清扫及清运； (2)满刮外墙腻子二遍、打磨、刷外墙底漆一遍、外墙乳胶漆二遍等 | m2 | 200
86 | 011406001265 | 抹灰面油漆涂料（天棚） | (1)1、铲除天棚油皮至抹灰层及垃圾清运； (2)2、清扫、满刮外墙腻子二遍、打磨、刷外墙底漆一遍、外墙乳胶漆二遍 (3)3、垃圾清运。 | m2 | 200
87 | 030106007006 | 高空作业车 | (1)高度20米以内 (2)用于修复破损瓦屋面及屋面檐口油漆。 | 台班 | 2
办公楼公共卫生间
88 | 011102003052 | 地面瓷砖 | (1)1、办公楼一、二层男女厕； (2)2、凿除地面瓷砖及水泥砂浆找平层；垃圾清运； (3)3、(1)找平层厚度、砂浆配合比:最薄处20MM厚1:3水泥砂浆找坡层，抹平(2)水泥浆一道（内掺建筑胶）； (4)4、(1)白水泥擦缝；(2)600*600瓷砖地面；(3)水泥砂浆粘结层，揉挤压实； (5)4、找平层上方水泥基防水涂料，涂膜厚度:1.5mm。 | m2 | 60
89 | 011204003026 | 块料墙面 | (1)铲除原墙面瓷砖及结合层 (2)用水泥砂浆铺贴块料面砖 (3)规格300*600 | m2 | 224
90 | 011210005009 | 成品隔断 | (1)防潮板 18mm (2)不锈钢合页 | m2 | 50
91 | 010401003003 | 零星砌砖 | (1)砖砌大便器蹲台 | m3 | 5.04
92 | 011505001001 | 洗手台（黑金沙石材） | (1)黑金沙石台面 (2)规格：600宽， | m | 8
分部分项工程量清单报价表
项目名称:2024年三明高速公路房屋修缮工程协作队伍选择 | [6 empty] | 第12页 共41页
序号 | 项目编码 | 项目名称 | 项目特征描述 | 计量单位 | 工程量 | 金 额(元)
[6 empty] | 综合单价 |  | 合价
93 | 011505010001 | 玻璃镜 | (1)洗手台墙上镜 (2)镜面规格：δ6 | m2 | 4.8
94 | 031004003114 | 洗脸盆 | (1)洗脸盆(台上式 冷热水)、带感应器 | 组 | 4
95 | 031004006003 | 蹲式大便器 | (1)1、原蹲式大便器拆除及清运； (2)2、陶瓷一体式成品蹲便器，带存水弯，规格不小于550*450*300； (3)3、包含配套冲水感应器及给、排水管道及配件。 | 组 | 12
96 | 031004007004 | 壁挂式小便器 | (1)1、原成品小便器拆除及清运，安装壁挂式小便器，包含配套给、排水管道、感应器及配件。 | 组 | 6
97 | 031004008005 | 其他成品卫生器具（拖把池） | (1)1、原石材拖把池拆除及清运； (2)2、陶瓷一体式成品拖把池，规格不小于500*400*400； (3)3、包含配套给水龙头及排水管道及配件 | 组 | 2
98 | 031004014006 | 地漏 | (1)不锈钢材质 | 个/组 | 4
99 | 031001006077 | 塑料管 | (1)热熔 (2)塑料管 20 | m | 50
100 | 031001006078 | 塑料管 | (1)热熔 (2)洁具给水 (3)塑料管 25 | m | 120
101 | 031001006079 | 塑料管 | (1)粘结 (2)塑料管 110 | m | 24
将乐养护站 | [8 empty] | 单位工程(17房屋建筑与装饰)
其他装饰工程 | [8 empty] | 分项工程(17房屋建筑与装饰)
102 | 020906001003 | 集成墙板 | (1)1、宿舍楼203、202；厚度7MM，蜂巢式。 (2)2、采用集成墙板对室内破损墙漆覆盖； (3)3、包含插座、开关等开孔； (4)4、包工包料，背部采用泡沫胶及结构胶黏贴，板间采用五金进行固定。 | m2 | 40
103 | 031004003067 | 卫生间漏水治理（卫生间规格1.5*2.1） | (1)1、拆除原洗脸池及坐便器，卫生间修复后重新安装； (2)2、拆除原地面装饰面砖及地面找平层、防水层及垃圾清运； | 间 | 2
分部分项工程量清单报价表
项目名称:2024年三明高速公路房屋修缮工程协作队伍选择 | [6 empty] | 第13页 共41页
序号 | 项目编码 | 项目名称 | 项目特征描述 | 计量单位 | 工程量 | 金 额(元)
[6 empty] | 综合单价 |  | 合价
(3)3、拆除2.2米高范围内的墙砖及找平层、防水层； (4)4、室内给水管道按DN32，每间宿舍按10米包干；室内三角阀及软管已包含在内； (5)5、对墙面及地面采用14MM厚水泥砂浆找平，1.5MM厚防水涂膜；重新铺贴墙地面块料瓷砖，规格通原有规格； (6)6、房间平面尺寸1.5*2.1 (7)7、房间号：207、208
104 | 011406001189 | 抹灰面油漆涂料（内墙） | (1)室内墙漆铲除清扫及清运； (2)满刮外墙腻子二遍、打磨、刷外墙底漆一遍、外墙乳胶漆二遍等 | m2 | 400
105 | 011406001190 | 抹灰面油漆涂料（天棚） | (1)1、铲除天棚油皮至抹灰层及垃圾清运； (2)2、清扫、满刮外墙腻子二遍、打磨、刷外墙底漆一遍、外墙乳胶漆二遍 (3)3、垃圾清运。 | m2 | 200
106 | 010901004001 | 玻璃钢屋面 | (1)二、三层露台玻璃雨棚破损玻璃更换 (2)8+1.14PVB+8，驳接爪固定，中性结构胶密封 | m2 | 20
将乐收费所 | [8 empty] | 单位工程(17房屋建筑与装饰)
其他装饰工程 | [8 empty] | 分项工程(17房屋建筑与装饰)
107 | 031004003085 | 卫生间漏水治理（卫生间规格1.5*2.1） | (1)1、拆除原洗脸池及坐便器，卫生间修复后重新安装； (2)2、拆除原地面装饰面砖及地面找平层、防水层及垃圾清运； (3)3、拆除2.2米高范围内的墙砖及找平层、防水层； (4)4、室内给水管道按DN32，每间宿舍按10米包干；室内三角阀及软管已包含在内； (5)5、对墙面及地面采用14MM厚水泥砂浆找平，1.5MM厚防水涂膜；重新铺贴墙地面块料瓷砖，规格通原有规格； | 间 | 1
分部分项工程量清单报价表
项目名称:2024年三明高速公路房屋修缮工程协作队伍选择 | [6 empty] | 第14页 共41页
序号 | 项目编码 | 项目名称 | 项目特征描述 | 计量单位 | 工程量 | 金 额(元)
[6 empty] | 综合单价 |  | 合价
(6)6、房间平面尺寸1.5*2.1 (7)7、房间号：215
108 | 011102003045 | 阳台防水 | (1)1、阳台：106、118、215、207、206、310、302顶防水，按10间考虑 (2)2、凿除地面瓷砖及水泥砂浆找平层；垃圾清运； (3)3、(1)找平层厚度、砂浆配合比:最薄处20MM厚1:3水泥砂浆找坡层，抹平(2)水泥浆一道（内掺建筑胶）； (4)4、(1)白水泥擦缝；(2)600*600瓷砖地面；(3)水泥砂浆粘结层，揉挤压实； (5)4、找平层上方水泥基防水涂料，涂膜厚度:1.5mm。 | m2 | 50.4
109 | 011406001191 | 抹灰面油漆涂料（内墙） | (1)室内墙漆铲除清扫及清运； (2)满刮外墙腻子二遍、打磨、刷外墙底漆一遍、外墙乳胶漆二遍等 | m2 | 1272
110 | 011406001192 | 抹灰面油漆涂料（天棚） | (1)1、铲除天棚油皮至抹灰层及垃圾清运； (2)2、清扫、满刮外墙腻子二遍、打磨、刷外墙底漆一遍、外墙乳胶漆二遍 (3)3、垃圾清运。 | m2 | 480
111 | 040601028002 | 瓷砖外墙防水 | (1)1、清理基层； (2)2、透明防水胶涂刷在外墙块料面砖上，施工高度3.5米； (3)3、厚度：0.5KG/M2；遍数不少于2遍。 | m2 | 37.68
112 | 031201003007 | 金属构件刷油 | (1)1、金属构件表面除锈； (2)2、刷金属防锈漆1遍，调和漆2遍 (3)3、桥架 | m2 | 80
113 | 011204003023 | 墙面瓷砖 | (1)1、阳台瓷砖 (2)2、铲除墙面油漆腻子；垃圾清运； (3)3、(1)白水泥擦缝；(2)400*800瓷砖墙面，高度到窗台；(3)水泥砂浆粘结层，揉挤压实 | m2 | 190.08
114 | 011501003003 | 衣柜 | (1)衣柜 (2)规格：1500mm*600 | m2 | 17.25
分部分项工程量清单报价表
项目名称:2024年三明高速公路房屋修缮工程协作队伍选择 | [6 empty] | 第15页 共41页
序号 | 项目编码 | 项目名称 | 项目特征描述 | 计量单位 | 工程量 | 金 额(元)
[6 empty] | 综合单价 |  | 合价
mm*2300mm（长*宽*高） (3)柜门/柜体：18mm厚仿木纹生态板 (4)6个门锁
115 | 020602007001 | 墙体裂缝治理 | (1)墙体裂缝 (2)采用环氧树脂进行填充 (3)重新粉刷 | 项 | 1
116 | 010802004028 | 铝合金门（0820） | (1)二楼三楼12间卫生间铝合金门；0.8m*2.0m | m2 | 3.2
117 | 011302001003 | 天棚吊顶 | (1)轻钢龙骨(不上人型）300*300平面 (2)铝扣板300*300 (3)铝合金收边线 | m2 | 76.23
118 | 030701014001 | 排气扇 | (1)1、拆除原有排气扇 (2)2、重新安装300*300规格排气扇 | 台 | 36
119 | 030412001002 | 集成平板灯 | (1)规格:300*300 (2)类型:平板灯 (3)功率:10W | 套 | 36
120 | 030412001003 | 浴霸 | (1)600*600 (2)浴霸4灯 | 套 | 36
121 | 030411004005 | 配线 | (1)2.5MM2，铜芯绝缘线 | m | 720
122 | 030411001003 | 配管 | (1)塑料线槽 明敷 | m | 720
123 | 030404034002 | 照明开关 | (1)室内照明开关 (2)三联以内 | 个 | 72
泰宁养护站 | [8 empty] | 单位工程(17房屋建筑与装饰)
其他装饰工程 | [8 empty] | 分项工程(17房屋建筑与装饰)
124 | 031004003072 | 卫生间漏水治理（卫生间规格1.5*2.1） | (1)1、拆除原洗脸池及坐便器，卫生间修复后重新安装； (2)2、拆除原地面装饰面砖及地面找平层、防水层及垃圾清运； (3)3、拆除2.2米高范围内的墙砖及找平层、防水层； (4)4、室内给水管道按DN32，每间宿舍按10米包干；室内三角阀及软管已包含在内； (5)5、对墙面及地面采用14MM厚水泥砂浆找平，1.5MM厚防水涂膜；重新铺贴墙地面块料瓷砖，规格通原有规格； (6)6、房间平面尺寸1.5*2.1 (7)7、房间号：203、 | 间 | 2
分部分项工程量清单报价表
项目名称:2024年三明高速公路房屋修缮工程协作队伍选择 | [6 empty] | 第16页 共41页
序号 | 项目编码 | 项目名称 | 项目特征描述 | 计量单位 | 工程量 | 金 额(元)
[6 empty] | 综合单价 |  | 合价
208
125 | 011406001197 | 抹灰面油漆涂料（内墙） | (1)室内墙漆铲除清扫及清运； (2)满刮外墙腻子二遍、打磨、刷外墙底漆一遍、外墙乳胶漆二遍等 | m2 | 100
126 | 011406001198 | 抹灰面油漆涂料（天棚） | (1)1、铲除天棚油皮至抹灰层及垃圾清运； (2)2、清扫、满刮外墙腻子二遍、打磨、刷外墙底漆一遍、外墙乳胶漆二遍 (3)3、垃圾清运。 | m2 | 100
127 | 010802004025 | 防盗门（0921） | (1)1、拆除钢木门及清运900*2100； (2)2、成品钢制防盗门900*2100安装； (3)3、含安装后门洞修补 | m2 | 20.79
128 | 010901001008 | 更换氟碳涂层铝彩钢瓦屋面 | (1)瓦品种、规格:成品氟碳漆铝镁锰压型板、0.8mm (2)品牌:闽铝牌 | m2 | 48
万安收费所 | [8 empty] | 单位工程(17房屋建筑与装饰)
其他装饰工程 | [8 empty] | 分项工程(17房屋建筑与装饰)
129 | 010902001011 | 屋面防水 | (1)1、拆除原有防水保护层及清运 (2)2、水泥砂浆找平层20mm厚 (3)3、聚氨酯防水涂膜2mm厚一层 (4)4、热熔改性沥青卷材一层 (5)5、细石混凝土40mm厚一层 (6)6、钢筋网片 (7)设分隔缝6米一道； (8)餐厅屋面、203、205卫生间门口走廊 | m2 | 171
130 | 081202001062 | 涂膜防水 | (1)清理灰尘 (2)2MM厚聚氨酯防水涂膜； | m2 | 80
131 | 011102003046 | 阳台防水 | (1)1、阳台：宿舍1间 (2)2、凿除地面瓷砖及水泥砂浆找平层；垃圾清运； (3)3、(1)找平层厚度、砂浆配合比:最薄处20MM厚1:3水泥砂浆找坡层，抹平(2)水泥浆一道（内掺建筑胶）； (4)4、(1)白水泥擦缝 | m2 | 5.4
分部分项工程量清单报价表
项目名称:2024年三明高速公路房屋修缮工程协作队伍选择 | [6 empty] | 第17页 共41页
序号 | 项目编码 | 项目名称 | 项目特征描述 | 计量单位 | 工程量 | 金 额(元)
[6 empty] | 综合单价 |  | 合价
；(2)600*600瓷砖地面；(3)水泥砂浆粘结层，揉挤压实； (5)4、找平层上方水泥基防水涂料，涂膜厚度:1.5mm。
132 | 010901002006 | 耐力板雨披（耐力板雨披（不含骨架）） | (1)10厚PC三层耐力板 (2)不锈钢管骨架201 | m2 | 30
夏茂收费所 | [8 empty] | 单位工程(17房屋建筑与装饰)
其他装饰工程 | [8 empty] | 分项工程(17房屋建筑与装饰)
133 | 040601028003 | 瓷砖外墙防水 | (1)1、清理基层； (2)2、透明防水胶涂刷在外墙块料面砖上，施工高度3.5米； (3)3、厚度：0.5KG/M2；遍数不少于2遍。 | m2 | 94.5
134 | 031004003086 | 卫生间漏水治理（卫生间规格1.5*2.1） | (1)1、拆除原洗脸池及坐便器，卫生间修复后重新安装； (2)2、拆除原地面装饰面砖及地面找平层、防水层及垃圾清运； (3)3、拆除2.2米高范围内的墙砖及找平层、防水层； (4)4、室内给水管道按DN32，每间宿舍按10米包干；室内三角阀及软管已包含在内； (5)5、对墙面及地面采用14MM厚水泥砂浆找平，1.5MM厚防水涂膜；重新铺贴墙地面块料瓷砖，规格通原有规格； (6)6、房间平面尺寸1.5*2.1 (7)7、房间号：301、302、304 | 间 | 3
135 | 030106007003 | 高空作业车 | (1)高度20米以内 (2)用于车库·排水沟补焊 | 台班 | 5
136 | 01B010 | 现场签证（点工） | (1)用于车库·排水沟补焊 | 工日 | 6
监控中心18楼活动室 | [8 empty] | 单位工程(17房屋建筑与装饰)
其他装饰工程 | [8 empty] | 分项工程(17房屋建筑与装饰)
137 | 011610001007 | 门窗拆除 | (1)子母门 (2)木质 (3)1.5*2.1 | 樘 | 1
138 | 010808004003 | 金属门窗套 | (1)不锈钢门框套 | m | 5.7
139 | 011606002001 | 墙柱面龙骨及饰面拆除 |  | m2 | 24.255
140 | 011406001279 | 抹灰面油漆涂料（内墙） | (1)室内墙漆铲除清扫及清运； | m2 | 50
分部分项工程量清单报价表
项目名称:2024年三明高速公路房屋修缮工程协作队伍选择 | [6 empty] | 第18页 共41页
序号 | 项目编码 | 项目名称 | 项目特征描述 | 计量单位 | 工程量 | 金 额(元)
[6 empty] | 综合单价 |  | 合价
(2)满刮外墙腻子二遍、打磨、刷外墙底漆一遍、外墙乳胶漆二遍等
141 | 011501011001 | 矮柜 | (1)矮柜 (2)规格：6300mm*450mm*1200mm（宽*高） (3)18mm厚仿木纹生态板柜体 (4)成品拉手 | m2 | 7.56
142 | 011501010001 | 吊柜 | (1)吊柜生态板18mm | m2 | 7.056
143 | 011501003006 | 货柜 | (1)规格：1500mm*600mm*3200mm（长*宽*高） (2)柜门/柜体：18mm厚仿木纹生态板 | m2 | 5.76
144 | 011207001001 | 墙面装饰板 | (1)护墙板 (2)基层材料种类、规格:细木工板18mm (3)竹片纤维板 | m2 | 12.8
145 | 030411001004 | 配管 | (1)PVC电工套管Φ20 | m | 50
146 | 030411004006 | 配线 | (1)材质:铜芯交联聚乙烯绝缘电线BYJ 450/750V 2.5 | m | 50
147 | 030412004001 | 灯带 | (1)铝槽线型灯 | m | 12
三明北收费所 | [8 empty] | 单位工程(17房屋建筑与装饰)
其他装饰工程 | [8 empty] | 分项工程(17房屋建筑与装饰)
厨房改造
148 | 011605001001 | 平面块料拆除 | (1)地面瓷砖 | m2 | 67.08
149 | 011605002001 | 立面块料拆除 | (1)墙面瓷砖 | m2 | 123.84
150 | 01B013 | 现场签证（点工） | (1)1、用于拆除油烟机、灶台、热水器等零星项目 (2)2、用于搬运冰箱、灶台、操作台等大件设备 (3)3、用于安装油烟机、灶台、热水器等零星项目 | 工日 | 15
151 | 010103002015 | 余方弃置 | (1)拆除后的建筑垃圾 | m3 | 7.255
152 | 011204003025 | 块料墙面 | (1)400*800墙面砖 | m2 | 123.84
153 | 010103001003 | 回填方 | (1)机制砂 (2)市场购买，15km | m3 | 10.062
154 | 010501001001 | 垫层 | (1)商品混凝土 (2)C20 | m3 | 6.708
155 | 011102003051 | 块料楼地面 | (1)600*600防滑砖 | m2 | 67.08
156 | 080106002001 | 砌筑沟 | (1)厨房排水沟 (2)400mm宽，300mm高 | m | 11
157 | 010901002009 | 不锈钢排水沟 | (1)0.8mm后不锈钢板 | m | 11
分部分项工程量清单报价表
项目名称:2024年三明高速公路房屋修缮工程协作队伍选择 | [6 empty] | 第19页 共41页
序号 | 项目编码 | 项目名称 | 项目特征描述 | 计量单位 | 工程量 | 金 额(元)
[6 empty] | 综合单价 |  | 合价
158 | 070205004001 | 沟盖板 | (1)1、盖板宽度400MM,不锈钢钢管焊接； (2)2、长度约11米。 | m2 | 4.4
159 | 010607003001 | 洗碗池拆除、修复 | (1)1、原花岗岩洗碗池拆除及清运； (2)2、安装成品不锈钢洗碗池，宽度1000，高度800，应结合现场水龙头合理配置3-4个洗碗池 (3)3、配套相应排水组件。 | m | 4
160 | 031001006076 | 塑料管 | (1)PVC管道更换，110 | m | 20
161 | 011406001280 | 抹灰面油漆涂料（天棚） | (1)1、铲除天棚油皮至抹灰层及垃圾清运； (2)2、清扫、满刮外墙腻子二遍、打磨、刷外墙底漆一遍、外墙乳胶漆二遍 (3)3、垃圾清运。 | m2 | 80
162 | 010802003019 | 钢质防火门 | (1)甲级钢质防火门 | m2 | 6.3
办公楼修缮
163 | 011102001001 | 石材楼地面 | (1)大门口 (2)芝麻灰火烧面25mm厚 (3)25厚1:3干硬性水泥砂浆结合层,表面撒水泥灰 | m2 | 22
164 | 081202001063 | 涂膜卷材防水 | (1)拆除屋面原细石混凝土保护层、防水层及20厚水泥砂浆找平层至混凝土基层，并清运垃圾，混凝土基层清理； (2)2厘米厚水泥砂浆找平层； (3)2MM厚聚氨酯防水涂膜； (4)热熔改性沥青卷材一层 (5)大厅顶做涂膜防水。 | m2 | 80
165 | 010524001006 | 结构胶封闭 |  | m | 10
166 | 010902001012 | 屋面防水 | (1)1、拆除原有防水保护层及清运 (2)2、水泥砂浆找平层20mm厚 (3)3、聚氨酯防水涂膜2mm厚一层 (4)4、热熔改性沥青卷材一层 (5)5、细石混凝土60mm厚一层 (6)6、钢筋网片 (7)设分隔缝6米一道 | m2 | 1000
分部分项工程量清单报价表
项目名称:2024年三明高速公路房屋修缮工程协作队伍选择 | [6 empty] | 第20页 共41页
序号 | 项目编码 | 项目名称 | 项目特征描述 | 计量单位 | 工程量 | 金 额(元)
[6 empty] | 综合单价 |  | 合价
； (8)宿舍屋面、办公楼屋面
167 | 040601028004 | 瓷砖外墙防水 | (1)1、清理基层； (2)2、透明防水胶涂刷在外墙块料面砖上，施工高度3.5米； (3)3、厚度：0.5KG/M2；遍数不少于2遍。 | m2 | 135
168 | 020906001004 | 集成墙板 | (1)1、站长室，两间办公室，档案室；厚度7MM，蜂巢式。 (2)2、采用集成墙板对室内破损墙漆覆盖； (3)3、包含插座、开关等开孔； (4)4、包工包料，背部采用泡沫胶及结构胶黏贴，板间采用五金进行固定。 | m2 | 57.6
安装工程
169 | 030404017001 | 配电箱 | (1)配电箱 | 台 | 1
170 | 030411001005 | 配管 | (1)PVC电工套管Φ20 | m | 240
171 | 030411004010 | 配线 | (1)材质:铜芯交联聚乙烯绝缘电线BYJ 450/750V 2.5 | m | 120
172 | 030411004011 | 配线 | (1)铜芯交联聚乙烯绝缘电线BYJ 450/750V 4.0 | m | 120
173 | 030411004012 | 配线 | (1)铜芯交联聚乙烯绝缘电线BYJ 450/750V 6.0 | m | 120
174 | 030404034003 | 照明开关 | (1)单控双联暗开关 | 个 | 4
175 | 030404035001 | 插座 | (1)五孔插座 | 个 | 15
176 | 030411006001 | 接线盒 | (1)塑料接线盒 | 个 | 24
177 | 030412001004 | 普通灯具 | (1)吸顶灯 | 套 | 6
泉三高速 | [8 empty] | 单项工程(17房屋建筑与装饰)
三明南收费所 | [8 empty] | 单位工程(17房屋建筑与装饰)
其他装饰工程 | [8 empty] | 分项工程(17房屋建筑与装饰)
178 | 020906008001 | 更换不锈钢围墙栏杆 | (1)1、原有铁艺栏杆拆除（4000*1600每跨），每跨横向36*36方管3根，25*25纵向方管26根； (2)2、更换为纵向1MM厚不锈钢25圆管与横向50*25*1.5方管组成的不锈钢围栏（4000*1600每跨），圆管间距110MM,方管三根， | m2 | 243.2
分部分项工程量清单报价表
项目名称:2024年三明高速公路房屋修缮工程协作队伍选择 | [6 empty] | 第21页 共41页
序号 | 项目编码 | 项目名称 | 项目特征描述 | 计量单位 | 工程量 | 金 额(元)
[6 empty] | 综合单价 |  | 合价
圆管29根 (3)3、旧铁件由施工单位回收。 (4)4、三明南收费所
179 | 031004003107 | 卫生间漏水治理（卫生间规格1.8*1.6） | (1)1、拆除原洗脸池及坐便器，卫生间修复后重新安装； (2)2、拆除原地面装饰面砖及地面找平层、防水层及垃圾清运； (3)3、拆除2.2米高范围内的墙砖及找平层、防水层； (4)4、室内给水管道按DN32，每间宿舍按10米包干；室内三角阀及软管已包含在内； (5)5、对墙面及地面采用14MM厚水泥砂浆找平，1.5MM厚防水涂膜；重新铺贴墙地面块料瓷砖，规格通原有规格； (6)6、房间平面尺寸1.6*1.8 (7)113，204卫生间 | 间 | 2
180 | 031001006062 | 塑料管（管道试压） | (1)211，212，213，214卫生间管道试压 | m | 80
181 | 010902001006 | 屋面防水 | (1)1、拆除原有防水保护层及清运 (2)2、水泥砂浆找平层20mm厚 (3)3、聚氨酯防水涂膜2mm厚一层 (4)4、热熔改性沥青卷材一层 (5)5、细石混凝土40mm厚一层 (6)6、钢筋网片 (7)设分隔缝6米一道； (8)1楼走廊上部平屋面做屋面防水。 | m2 | 80
182 | 011406001231 | 抹灰面油漆涂料（内墙） | (1)室内墙漆铲除清扫及清运； (2)满刮外墙腻子二遍、打磨、刷外墙底漆一遍、外墙乳胶漆二遍等 | m2 | 100
183 | 011406001232 | 抹灰面油漆涂料（天棚） | (1)1、铲除天棚油皮至抹灰层及垃圾清运； (2)2、清扫、满刮外墙腻子二遍、打磨、刷外墙底漆一遍、外墙乳胶漆二遍 (3)3、垃圾清运。 | m2 | 100
分部分项工程量清单报价表
项目名称:2024年三明高速公路房屋修缮工程协作队伍选择 | [6 empty] | 第22页 共41页
序号 | 项目编码 | 项目名称 | 项目特征描述 | 计量单位 | 工程量 | 金 额(元)
[6 empty] | 综合单价 |  | 合价
三明南养护站 | [8 empty] | 单位工程(17房屋建筑与装饰)
其他装饰工程 | [8 empty] | 分项工程(17房屋建筑与装饰)
184 | 010902001007 | 屋面防水 | (1)1、拆除原有防水保护层及清运 (2)2、水泥砂浆找平层20mm厚 (3)3、聚氨酯防水涂膜2mm厚一层 (4)4、热熔改性沥青卷材一层 (5)5、细石混凝土40mm厚一层 (6)6、钢筋网片 (7)设分隔缝6米一道； (8)养护站仓库屋面防水。 (9)3楼露台防水。 | m2 | 685
185 | 031004003105 | 卫生间漏水治理（卫生间规格1.8*1.6） | (1)1、拆除原洗脸池及坐便器，卫生间修复后重新安装； (2)2、拆除原地面装饰面砖及地面找平层、防水层及垃圾清运； (3)3、拆除2.2米高范围内的墙砖及找平层、防水层； (4)4、室内给水管道按DN32，每间宿舍按10米包干；室内三角阀及软管已包含在内； (5)5、对墙面及地面采用14MM厚水泥砂浆找平，1.5MM厚防水涂膜；重新铺贴墙地面块料瓷砖，规格通原有规格； (6)6、房间平面尺寸1.6*1.8 (7)211卫生间 | 间 | 1
186 | 011601001002 | 砖（石）砌体拆除 |  | m3 | 1
187 | 010401012001 | 零星砌砖 | (1)3楼露台旁墙体 | m3 | 1
188 | 011406001182 | 内墙漆施工（刮溢胶泥） | (1)1、室内墙漆铲除清扫； (2)2、刮溢胶泥，满刮外墙腻子二遍、打磨、刷外墙底漆一遍、外墙乳胶漆二遍等 (3)3、垃圾清运。 (4)4、3楼楼梯间 | m2 | 40
189 | 011406001178 | 抹灰面油漆涂料（外墙真石漆） | (1)铲除外墙漆至找平层； (2)采用真石漆； (3)含垃圾清运 (4)仓库外立面和柱子； | m2 | 100
分部分项工程量清单报价表
项目名称:2024年三明高速公路房屋修缮工程协作队伍选择 | [6 empty] | 第23页 共41页
序号 | 项目编码 | 项目名称 | 项目特征描述 | 计量单位 | 工程量 | 金 额(元)
[6 empty] | 综合单价 |  | 合价
190 | 011406001233 | 抹灰面油漆涂料（内墙） | (1)室内墙漆铲除清扫及清运； (2)满刮外墙腻子二遍、打磨、刷外墙底漆一遍、外墙乳胶漆二遍等 (3)仓库室内 | m2 | 100
191 | 011406001234 | 抹灰面油漆涂料（天棚） | (1)1、铲除天棚油皮至抹灰层及垃圾清运； (2)2、清扫、满刮外墙腻子二遍、打磨、刷外墙底漆一遍、外墙乳胶漆二遍 (3)3、垃圾清运。 (4)4、位置：仓库室内 | m2 | 600
192 | 011406001235 | 抹灰面油漆涂料（天棚） | (1)1、铲除天棚油皮至抹灰层及垃圾清运； (2)2、清扫、满刮外墙腻子二遍、打磨、刷外墙底漆一遍、外墙乳胶漆二遍 (3)3、垃圾清运。 (4)4、位置：仓库室内 | m2 | 120
贡川收费所 | [8 empty] | 单位工程(17房屋建筑与装饰)
其他装饰工程 | [8 empty] | 分项工程(17房屋建筑与装饰)
193 | 011610001004 | 门窗拆除 |  | 樘 | 2
194 | 010805005013 | 全玻自由门（1221） | (1)带锁玻璃门 | m2 | 2.52
195 | 010805005014 | 全玻自由门（0921） | (1)带锁玻璃门 | m2 | 1.89
196 | 011406001172 | 抹灰面油漆涂料（外墙真石漆） | (1)铲除外墙漆至找平层； (2)采用真石漆； (3)含垃圾清运 | m2 | 60
197 | 010901001004 | 瓦屋面 | (1)屋顶，利用外架，对屋面掉落的瓦屋面进行拆除修复 | m2 | 10
永安北收费所 | [8 empty] | 单位工程(17房屋建筑与装饰)
其他装饰工程 | [8 empty] | 分项工程(17房屋建筑与装饰)
198 | 031004003106 | 卫生间漏水治理（卫生间规格1.8*1.6） | (1)1、拆除原洗脸池及坐便器，卫生间修复后重新安装； (2)2、拆除原地面装饰面砖及地面找平层、防水层及垃圾清运； (3)3、拆除2.2米高范围内的墙砖及找平层、防水层； (4)4、室内给水管道按DN32，每间宿舍按10米包干；室内三角阀 | 间 | 1
分部分项工程量清单报价表
项目名称:2024年三明高速公路房屋修缮工程协作队伍选择 | [6 empty] | 第24页 共41页
序号 | 项目编码 | 项目名称 | 项目特征描述 | 计量单位 | 工程量 | 金 额(元)
[6 empty] | 综合单价 |  | 合价
及软管已包含在内； (5)5、对墙面及地面采用14MM厚水泥砂浆找平，1.5MM厚防水涂膜；重新铺贴墙地面块料瓷砖，规格通原有规格； (6)6、房间平面尺寸1.6*1.8 (7)121卫生间地砖，防水重做
199 | 011406001236 | 抹灰面油漆涂料（内墙） | (1)室内墙漆铲除清扫及清运； (2)满刮外墙腻子二遍、打磨、刷外墙底漆一遍、外墙乳胶漆二遍等 (3)仓库室内 | m2 | 100
200 | 011406001237 | 抹灰面油漆涂料（天棚） | (1)1、铲除天棚油皮至抹灰层及垃圾清运； (2)2、清扫、满刮外墙腻子二遍、打磨、刷外墙底漆一遍、外墙乳胶漆二遍 (3)3、垃圾清运。 (4)4、位置：121、122、123、126、130、201、202、204、206、207；公共走廊 | m2 | 300
永安北养护站 | [8 empty] | 单位工程(17房屋建筑与装饰)
其他装饰工程 | [8 empty] | 分项工程(17房屋建筑与装饰)
201 | 031004003108 | 卫生间漏水治理（卫生间规格1.8*1.6） | (1)1、拆除原洗脸池及坐便器，卫生间修复后重新安装； (2)2、拆除原地面装饰面砖及地面找平层、防水层及垃圾清运； (3)3、拆除2.2米高范围内的墙砖及找平层、防水层； (4)4、室内给水管道按DN32，每间宿舍按10米包干；室内三角阀及软管已包含在内； (5)5、对墙面及地面采用14MM厚水泥砂浆找平，1.5MM厚防水涂膜；重新铺贴墙地面块料瓷砖，规格通原有规格； (6)6、房间平面尺寸1.6*1.8 (7)301，308卫生间 | 间 | 2
202 | 011102003047 | 阳台防水 | (1)1、阳台：1间宿舍 (2)2、凿除地面瓷砖及水泥砂浆找平层； | m2 | 5.4
分部分项工程量清单报价表
项目名称:2024年三明高速公路房屋修缮工程协作队伍选择 | [6 empty] | 第25页 共41页
序号 | 项目编码 | 项目名称 | 项目特征描述 | 计量单位 | 工程量 | 金 额(元)
[6 empty] | 综合单价 |  | 合价
垃圾清运； (3)3、(1)找平层厚度、砂浆配合比:最薄处20MM厚1:3水泥砂浆找坡层，抹平(2)水泥浆一道（内掺建筑胶）； (4)4、(1)白水泥擦缝；(2)600*600瓷砖地面；(3)水泥砂浆粘结层，揉挤压实； (5)4、找平层上方水泥基防水涂料，涂膜厚度:1.5mm。
203 | 011611005001 | 防盗网拆除 | (1)窗户防盗网拆除 | m2 | 25.2
204 | 011609001001 | 栏杆、栏板拆除 | (1)1、拆除原走廊不锈钢栏杆 | m | 25
205 | 011503001001 | 金属扶手、栏杆、栏板 |  | m | 25
206 | 011406001238 | 抹灰面油漆涂料（内墙） | (1)室内墙漆铲除清扫及清运； (2)满刮外墙腻子二遍、打磨、刷外墙底漆一遍、外墙乳胶漆二遍等 | m2 | 50
207 | 011406001239 | 抹灰面油漆涂料（天棚） | (1)1、铲除天棚油皮至抹灰层及垃圾清运； (2)2、清扫、满刮外墙腻子二遍、打磨、刷外墙底漆一遍、外墙乳胶漆二遍 (3)3、垃圾清运。 (4)4、位置：204阳台，一楼走廊，201，204，208天棚 | m2 | 100
永安南收费所 | [8 empty] | 单位工程(17房屋建筑与装饰)
其他装饰工程 | [8 empty] | 分项工程(17房屋建筑与装饰)
208 | 010902001008 | 走廊防水及地面瓷砖修复 | (1)1、拆除原有地面瓷砖及清运 (2)2、防水砂浆找平层20mm (3)3、聚氨酯防水涂膜2mm厚一层 (4)4、800*800地面瓷砖 (5)会议室门口顶部； | m2 | 10
209 | 011105003010 | 块料踢脚线 | (1)100mm (2)块料踢脚线 | m2 | 10
210 | 031004003109 | 卫生间漏水治理（卫生间规格1.8*1.6） | (1)1、拆除原洗脸池及坐便器，卫生间修复后重新安装； (2)2、拆除原地面装饰面砖及地面找平层、防水层及垃圾清运； (3)3、拆除2.2米高范 | 间 | 3
分部分项工程量清单报价表
项目名称:2024年三明高速公路房屋修缮工程协作队伍选择 | [6 empty] | 第26页 共41页
序号 | 项目编码 | 项目名称 | 项目特征描述 | 计量单位 | 工程量 | 金 额(元)
[6 empty] | 综合单价 |  | 合价
围内的墙砖及找平层、防水层； (4)4、室内给水管道按DN32，每间宿舍按10米包干；室内三角阀及软管已包含在内； (5)5、对墙面及地面采用14MM厚水泥砂浆找平，1.5MM厚防水涂膜；重新铺贴墙地面块料瓷砖，规格通原有规格； (6)6、房间平面尺寸1.6*1.8 (7)301，306、309卫生间
211 | 011614002001 | 柜体拆除 |  | m2 | 20
212 | 010524001001 | 结构胶封闭 |  | m | 32
213 | 011406001240 | 抹灰面油漆涂料（内墙） | (1)室内墙漆铲除清扫及清运； (2)满刮外墙腻子二遍、打磨、刷外墙底漆一遍、外墙乳胶漆二遍等 | m2 | 50
214 | 011406001241 | 抹灰面油漆涂料（天棚） | (1)1、铲除天棚油皮至抹灰层及垃圾清运； (2)2、清扫、满刮外墙腻子二遍、打磨、刷外墙底漆一遍、外墙乳胶漆二遍 (3)3、垃圾清运。 (4)4、位置：201、202、208、210、307、309宿舍天棚 | m2 | 150
西洋收费所 | [8 empty] | 单位工程(17房屋建筑与装饰)
其他装饰工程 | [8 empty] | 分项工程(17房屋建筑与装饰)
215 | 010802004029 | 防盗门（0921） | (1)1、拆除钢木门及清运900*2100； (2)2、成品钢制防盗门900*2100安装； (3)3、含安装后门洞修补 | m2 | 7.56
桃源收费所 | [8 empty] | 单位工程(17房屋建筑与装饰)
其他装饰工程 | [8 empty] | 分项工程(17房屋建筑与装饰)
216 | 031004003104 | 卫生间漏水治理（卫生间规格1.8*1.6） | (1)1、拆除原洗脸池及坐便器，卫生间修复后重新安装； (2)2、拆除原地面装饰面砖及地面找平层、防水层及垃圾清运； (3)3、拆除2.2米高范围内的墙砖及找平层、防水层； | 间 | 8
分部分项工程量清单报价表
项目名称:2024年三明高速公路房屋修缮工程协作队伍选择 | [6 empty] | 第27页 共41页
序号 | 项目编码 | 项目名称 | 项目特征描述 | 计量单位 | 工程量 | 金 额(元)
[6 empty] | 综合单价 |  | 合价
(4)4、室内给水管道按DN32，每间宿舍按10米包干；室内三角阀及软管已包含在内； (5)5、对墙面及地面采用14MM厚水泥砂浆找平，1.5MM厚防水涂膜；重新铺贴墙地面块料瓷砖，规格通原有规格； (6)6、房间平面尺寸1.4*1.8 (7)202，203，205，206，208，210卫生间
217 | 010902001009 | 屋面防水 | (1)1、拆除原有防水保护层及清运 (2)2、水泥砂浆找平层20mm厚 (3)3、聚氨酯防水涂膜2mm厚一层 (4)4、热熔改性沥青卷材一层 (5)5、细石混凝土40mm厚一层 (6)6、钢筋网片 (7)3楼水泥板。 | m2 | 60
218 | 011406001242 | 抹灰面油漆涂料（内墙） | (1)室内墙漆铲除清扫及清运； (2)满刮外墙腻子二遍、打磨、刷外墙底漆一遍、外墙乳胶漆二遍等 | m2 | 100
219 | 011406001243 | 抹灰面油漆涂料（天棚） | (1)1、铲除天棚油皮至抹灰层及垃圾清运； (2)2、清扫、满刮外墙腻子二遍、打磨、刷外墙底漆一遍、外墙乳胶漆二遍 (3)3、垃圾清运。 (4)4、位置：宿舍和楼梯间 | m2 | 400
220 | 010901001005 | 瓦屋面 | (1)宿舍楼屋顶，利用外架，对屋面掉落的瓦屋面进行拆除及修复 | m2 | 30
221 | 030106007004 | 高空作业车 | (1)高度20米以内 (2)用于修复破损瓦屋面及屋面檐口油漆。 | 台班 | 2
222 | 011102003054 | 块料楼地面 | (1)1、凿除地面瓷砖及水泥砂浆找平层；垃圾清运； (2)2、(1)找平层厚度、砂浆配合比:最薄处20MM厚1:3水泥砂浆找坡层，抹平(2)水泥浆一道（内掺建筑胶）； | m2 | 20
分部分项工程量清单报价表
项目名称:2024年三明高速公路房屋修缮工程协作队伍选择 | [6 empty] | 第28页 共41页
序号 | 项目编码 | 项目名称 | 项目特征描述 | 计量单位 | 工程量 | 金 额(元)
[6 empty] | 综合单价 |  | 合价
(3)3、(1)白水泥擦缝；(2)800*800瓷砖地面；(3)水泥砂浆粘结层，揉挤压实；
上京收费所 | [8 empty] | 单位工程(17房屋建筑与装饰)
其他装饰工程 | [8 empty] | 分项工程(17房屋建筑与装饰)
223 | 031004003091 | 卫生间漏水治理（卫生间规格1.6*2.1） | (1)拆除原洗脸池及坐便器，卫生间修复后重新安装； (2)拆除原地面装饰面砖及地面找平层、防水层及垃圾清运； (3)拆除1.8米以下墙砖及找平层、防水层； (4)室内给水管道按DN32，每间宿舍按10米包干；室内三角阀及软管已包含在内； (5)对墙面及地面采用14MM厚水泥砂浆找平，2MM厚防水涂膜；重新铺贴墙地面块料瓷砖，规格通原有规格； (6)房间平面尺寸1.6*2.1 (7)205，305卫生间 | 间 | 4
224 | 011406001244 | 抹灰面油漆涂料（内墙） | (1)室内墙漆铲除清扫及清运； (2)满刮外墙腻子二遍、打磨、刷外墙底漆一遍、外墙乳胶漆二遍等 | m2 | 100
225 | 011406001245 | 抹灰面油漆涂料（天棚） | (1)1、铲除天棚油皮至抹灰层及垃圾清运； (2)2、清扫、满刮外墙腻子二遍、打磨、刷外墙底漆一遍、外墙乳胶漆二遍 (3)3、垃圾清运。 (4)4、位置：宿舍和楼梯间 | m2 | 50
226 | 010507001002 | 散水、坡道 | (1)场地平整，清除场地杂草 (2)C20非泵送商品砼，厚度60MM,有建筑物墙角向水沟侧找坡 | m2 | 28.8
227 | 010507001003 | 排水沟调坡 | (1)1、宿舍楼室外水沟水泥砂浆找平调坡，厚度不少于30MM. | m2 | 17.37
228 | 010103002017 | 余方弃置 | (1)拆除后的建筑垃圾 | m3 | 20
排污系统改造
229 | 031001006080 | 塑料管 | (1)(1)连接形式:弹性密封圈连接 | m | 80
分部分项工程量清单报价表
项目名称:2024年三明高速公路房屋修缮工程协作队伍选择 | [6 empty] | 第29页 共41页
序号 | 项目编码 | 项目名称 | 项目特征描述 | 计量单位 | 工程量 | 金 额(元)
[6 empty] | 综合单价 |  | 合价
(2)(2)安装部位:室外 (3)(3)介质:排水 (4)(4)材质、规格:HDPE双壁波纹塑料加筋管，环刚度≥8.0KN/m DN300 (5)(5)灌水试验 (6)(6)管道及管件安装
230 | 040504001002 | 砌筑井 | (1)(1)预制装配式圆形污水检查井 直筒式 井内径700mm 适用管径200～400mm 井深1.4m以内 (2)(2)轻型高分子材料井圈井盖 (3)(3)安全防坠网 (4)(4)详图集12S522 | 座 | 4
231 | 010507006002 | 化粪池 | (1)(1)成品玻璃钢化粪池，有效容积V=12立方米 (2)(2)含挖、运、回填等工作内容 | 座 | 1
232 | 010101003002 | 挖沟槽土方 | (1)土壤类别:三类土 (2)挖土深度:2m以内 (3)人工辅助机械开挖不超过总挖方量5%，不装车 | m3 | 200
233 | 010404001002 | 垫层 | (1)砂垫层，厚度20厘米 | m3 | 20
234 | 010103001004 | 回填方 | (1)原土回填 | m3 | 180
235 | 010103002021 | 余方弃置 | (1)拆除后的建筑垃圾 | m3 | 6
236 | 041001001004 | 拆除路面并恢复 | (1)因管道施工拆除原混凝土路面并重新浇筑，路面厚度200，C30 | m2 | 30
237 | 031004019002 | 隔油池 | (1)(1)隔油池GG-1F，详见图集04S519 (2)(2)含挖填运等工作内容 | 个 | 1
大田收费所 | [8 empty] | 单位工程(17房屋建筑与装饰)
其他装饰工程 | [8 empty] | 分项工程(17房屋建筑与装饰)
238 | 010902001010 | 屋面防水 | (1)1、拆除原有防水保护层及清运 | m2 | 100
分部分项工程量清单报价表
项目名称:2024年三明高速公路房屋修缮工程协作队伍选择 | [6 empty] | 第30页 共41页
序号 | 项目编码 | 项目名称 | 项目特征描述 | 计量单位 | 工程量 | 金 额(元)
[6 empty] | 综合单价 |  | 合价
(2)2、水泥砂浆找平层20mm厚 (3)3、聚氨酯防水涂膜2mm厚一层 (4)4、热熔改性沥青卷材一层 (5)5、细石混凝土40mm厚一层 (6)6、钢筋网片 (7)二楼会议室顶部；四楼楼梯间顶部；大厅顶部；
239 | 011406001105 | 外墙漆施工 | (1)1、铲除外墙油皮至抹灰层及垃圾清运清扫； (2)2、满刮外墙腻子二遍、打磨、刷外墙丙烯酸涂料三遍等 (3)3、垃圾清运。 (4)4、四楼楼梯外墙 | m2 | 25
240 | 011406001246 | 抹灰面油漆涂料（内墙） | (1)室内墙漆铲除清扫及清运； (2)满刮外墙腻子二遍、打磨、刷外墙底漆一遍、外墙乳胶漆二遍等 (3)四楼楼梯内墙、大厅 | m2 | 150
241 | 011406001247 | 抹灰面油漆涂料（天棚） | (1)1、铲除天棚油皮至抹灰层及垃圾清运； (2)2、清扫、满刮外墙腻子二遍、打磨、刷外墙底漆一遍、外墙乳胶漆二遍 (3)3、垃圾清运。 | m2 | 50
大田养护站 | [8 empty] | 单位工程(17房屋建筑与装饰)
其他装饰工程 | [8 empty] | 分项工程(17房屋建筑与装饰)
242 | 020906001001 | 集成墙板 | (1)1、宿舍楼209；厚度7MM，蜂巢式。 (2)2、采用集成墙板对室内破损墙漆覆盖； (3)3、包含插座、开关等开孔； (4)4、包工包料，背部采用泡沫胶及结构胶黏贴，板间采用五金进行固定。 | m2 | 20
243 | 031201003002 | 金属构件刷油 | (1)1、金属构件表面除锈； (2)2、刷金属防锈漆1遍，调和漆2遍 (3)3、桥架刷漆 | m2 | 90
永宁高速 | [8 empty] | 单项工程(17房屋建筑与装饰)
永安西收费所 | [8 empty] | 单位工程(17房屋建筑与装饰)
分部分项工程量清单报价表
项目名称:2024年三明高速公路房屋修缮工程协作队伍选择 | [6 empty] | 第31页 共41页
序号 | 项目编码 | 项目名称 | 项目特征描述 | 计量单位 | 工程量 | 金 额(元)
[6 empty] | 综合单价 |  | 合价
其他装饰工程 | [8 empty] | 分项工程(17房屋建筑与装饰)
244 | 081202001053 | 屋面防水施工及混凝土保护层 | (1)拆除40厚原细石混凝土保护层、防水层及20厚水泥砂浆找平层至混凝土基层，并清运垃圾，混凝土基层清理； (2)2厘米厚水泥砂浆找平层； (3)2mm聚氨脂防水 (4)4MM后防水卷材，反口30厘米高； (5)40厚细石混凝土保护层； (6)设分隔缝6米一道；钢筋网片 (7)永安西收费棚 | m2 | 1866.524
245 | 010805005015 | 全玻自由门（1521） |  | m2 | 3.15
246 | 010802003017 | 钢质防火门（0921） | (1)更换位置:食堂仓库 (2)等级：甲级钢质防火门 (3)含闭门器、门锁等，并负责安装后的门边装饰层修复。 | m2 | 3.78
247 | 010802004026 | 防盗门（子母门1521） | (1)1521钢制防盗门 | m2 | 9.45
248 | 031004003092 | 卫生间漏水治理（卫生间规格1.4*1.8） | (1)1、拆除原洗脸池及坐便器，卫生间修复后重新安装； (2)2、拆除原地面装饰面砖及地面找平层、防水层及垃圾清运； (3)3、拆除2.2米高范围内的墙砖及找平层、防水层； (4)4、室内给水管道按DN32，每间宿舍按10米包干；室内三角阀及软管已包含在内； (5)5、对墙面及地面采用14MM厚水泥砂浆找平，1.5MM厚防水涂膜；重新铺贴墙地面块料瓷砖，规格通原有规格； (6)6、房间平面尺寸1.4*1.8 (7)7、207，208，301，306，506卫生间 | 间 | 5
249 | 010802004024 | 铝合金门（1021） | (1)铝合金门 1.0m*2.1m | m2 | 2.1
250 | 011406001248 | 抹灰面油漆涂料（内墙） | (1)室内墙漆铲除清扫及清运； (2)满刮外墙腻子二遍、打磨、刷外墙底漆一遍、外墙乳胶漆二 | m2 | 250
分部分项工程量清单报价表
项目名称:2024年三明高速公路房屋修缮工程协作队伍选择 | [6 empty] | 第32页 共41页
序号 | 项目编码 | 项目名称 | 项目特征描述 | 计量单位 | 工程量 | 金 额(元)
[6 empty] | 综合单价 |  | 合价
遍等 (3)位置：一楼厨房走廊、
251 | 011406001249 | 抹灰面油漆涂料（天棚） | (1)1、铲除天棚油皮至抹灰层及垃圾清运； (2)2、清扫、满刮外墙腻子二遍、打磨、刷外墙底漆一遍、外墙乳胶漆二遍 (3)3、垃圾清运。 (4)4、位置：食堂室内天棚 | m2 | 120
明溪南收费所 | [8 empty] | 单位工程(17房屋建筑与装饰)
其他装饰工程 | [8 empty] | 分项工程(17房屋建筑与装饰)
252 | 011102003042 | 地面瓷砖 | (1)400*400淡黄色地砖 | m2 | 19.2
253 | 010802004019 | 铝合金门（1021） | (1)铝合金门 1.0m*2.1m | m2 | 2.1
明溪南养护站 | [8 empty] | 单位工程(17房屋建筑与装饰)
其他装饰工程 | [8 empty] | 分项工程(17房屋建筑与装饰)
254 | 031004003093 | 卫生间漏水治理（卫生间规格1.5*2.1） | (1)1、拆除原洗脸池及坐便器，卫生间修复后重新安装； (2)2、拆除原地面装饰面砖及地面找平层、防水层及垃圾清运； (3)3、拆除2.2米高范围内的墙砖及找平层、防水层； (4)4、室内给水管道按DN32，每间宿舍按10米包干；室内三角阀及软管已包含在内； (5)5、对墙面及地面采用14MM厚水泥砂浆找平，1.5MM厚防水涂膜；重新铺贴墙地面块料瓷砖，规格通原有规格； (6)6、房间平面尺寸1.5*2.1 (7)7、房间号：301，307，308 | 间 | 3
255 | 011406001250 | 抹灰面油漆涂料（内墙） | (1)室内墙漆铲除清扫及清运； (2)满刮外墙腻子二遍、打磨、刷外墙底漆一遍、外墙乳胶漆二遍等 (3)位置：二楼走廊 | m2 | 20
256 | 011406001251 | 抹灰面油漆涂料（天棚） | (1)1、铲除天棚油皮至抹灰层及垃圾清运； (2)2、清扫、满刮外 | m2 | 20
分部分项工程量清单报价表
项目名称:2024年三明高速公路房屋修缮工程协作队伍选择 | [6 empty] | 第33页 共41页
序号 | 项目编码 | 项目名称 | 项目特征描述 | 计量单位 | 工程量 | 金 额(元)
[6 empty] | 综合单价 |  | 合价
墙腻子二遍、打磨、刷外墙底漆一遍、外墙乳胶漆二遍 (3)3、垃圾清运。 (4)4、位置：二楼走廊天棚
嵩口收费所 | [8 empty] | 单位工程(17房屋建筑与装饰)
其他装饰工程 | [8 empty] | 分项工程(17房屋建筑与装饰)
257 | 031004003099 | 卫生间漏水治理（卫生间规格1.4*1.8） | (1)1、拆除原洗脸池及坐便器，卫生间修复后重新安装； (2)2、拆除原地面装饰面砖及地面找平层、防水层及垃圾清运； (3)3、拆除2.2米高范围内的墙砖及找平层、防水层； (4)4、室内给水管道按DN32，每间宿舍按10米包干；室内三角阀及软管已包含在内； (5)5、对墙面及地面采用14MM厚水泥砂浆找平，1.5MM厚防水涂膜；重新铺贴墙地面块料瓷砖，规格通原有规格； (6)6、房间平面尺寸1.4*1.8 (7)7、207，208，301，306，506卫生间 | 间 | 2
258 | 011406001252 | 抹灰面油漆涂料（内墙） | (1)室内墙漆铲除清扫及清运； (2)满刮外墙腻子二遍、打磨、刷外墙底漆一遍、外墙乳胶漆二遍等 (3)位置：二楼走廊 | m2 | 120
259 | 011406001253 | 抹灰面油漆涂料（天棚） | (1)1、铲除天棚油皮至抹灰层及垃圾清运； (2)2、清扫、满刮外墙腻子二遍、打磨、刷外墙底漆一遍、外墙乳胶漆二遍 (3)3、垃圾清运。 (4)4、位置：二楼走廊天棚 | m2 | 120
260 | 010901002010 | 型材屋面 | (1)1、屋面采用1mm后铝板 (2)2、最低处加挂不锈钢水槽 (3)3、采用110pvc管将水引入排水沟 | m2 | 90
261 | 010807001003 | 金属（塑钢、断桥）窗 | (1)办公楼楼走道窗户； | m2 | 35
分部分项工程量清单报价表
项目名称:2024年三明高速公路房屋修缮工程协作队伍选择 | [6 empty] | 第34页 共41页
序号 | 项目编码 | 项目名称 | 项目特征描述 | 计量单位 | 工程量 | 金 额(元)
[6 empty] | 综合单价 |  | 合价
(2)铝合金材质；5厚平板玻璃
宿舍给水系统改造
262 | 031001007002 | 复合管(DN50钢塑管） | (1)1、采用DN50冷水型钢塑管连接原宿舍楼地面给水点至屋面水箱； (2)2、在每层梁底设三通，共5处，给水支管三通变径为DN40; (3)3、室外，管道明装，螺纹连接； (4)4、管道水压试验及水冲洗； (5)5、屋面水箱进、出水口改造：切断水箱给宿舍楼供水管并封闭； (6)6、配套相应的管件及嵌铜管件安装。 | m | 50
263 | 031003001001 | 螺纹阀门(DN50闸阀) | (1)1、类型:全铜闸阀 (2)2、规格、压力等级:DN50 (3)3、连接形式:螺纹连接 | 个 | 3
264 | 031001007003 | 复合管(DN40钢塑管) | (1)1、DN40冷水型钢塑管作为宿舍楼每层的给水横向支管； (2)2、给水支管明装在每层走道梁底，附墙敷设，在每间宿舍处给水支管安装三通变径为DN25; (3)3、室外，管道明装，螺纹连接； (4)4、管道水压试验及水冲洗； (5)5、配套相应的管件及嵌铜管件安装。 | m | 160
265 | 031003001002 | 螺纹阀门(DN40闸阀) | (1)1、类型:全铜闸阀 (2)2、规格、压力等级:DN40 (3)3、连接形式:螺纹连接 | 个 | 5
266 | 011615001009 | 开孔（打洞） | (1)1、墙体金刚钻孔，孔径50MM； | 个 | 45
267 | 031001006071 | 塑料管(DN25聚丙烯PPR管) | (1)1、接至每层横向支管预留的DN25三通处，DN25，PPR管道,1.6Mpa； (2)2、明装，热熔连接； (3)4、管道水压试验及水冲洗； (4)5、配套相应的管件及嵌铜管件安装 | m | 200
268 | 031001006072 | 塑料管(DN20聚丙烯PPR管) | (1)1、DN20，PPR管道 | m | 100
分部分项工程量清单报价表
项目名称:2024年三明高速公路房屋修缮工程协作队伍选择 | [6 empty] | 第35页 共41页
序号 | 项目编码 | 项目名称 | 项目特征描述 | 计量单位 | 工程量 | 金 额(元)
[6 empty] | 综合单价 |  | 合价
，1.6Mpa； (2)2、明装，热熔连接； (3)4、管道水压试验及水冲洗； (4)5、配套相应的管件及嵌铜管件安装.
269 | 031003001003 | 螺纹阀门(DN25闸阀) | (1)类型:全铜PPR闸阀 (2)规格、压力等级:DN25 (3)连接形式:热熔连接 | 个 | 25
270 | 011615001010 | 开孔（打洞）（石材开孔） | (1)1、洗手池花岗岩石材钻孔，孔径50MM； (2)2、石材厚度不大于20MM | 个 | 50
271 | 031003010001 | 软接头(软管)(更换给水软管) | (1)1、更换洗手池及坐便器供水不锈钢软管； (2)2、每根长度50CM | 个/组 | 75
272 | 031003001004 | 螺纹阀门(三角阀) | (1)1、安装三角阀； (2)2、DN15； | 个 | 75
273 | 031001006073 | 塑料管（卫生间热水器） | (1)1、由热水器接到新布设的给水管处； (2)2、管径DN20； (3)3、拆除原PPR管至原三角阀段管道。 | 间 | 25
清流收费所 | [8 empty] | 单位工程(17房屋建筑与装饰)
其他装饰工程 | [8 empty] | 分项工程(17房屋建筑与装饰)
274 | 010802001008 | 不锈钢门（0921） | (1)不锈钢 | m2 | 1.89
275 | 010805005010 | 全玻自由门（1521） |  | m2 | 6.3
276 | 031004003096 | 卫生间漏水治理（卫生间规格1.4*1.8） | (1)1、拆除原洗脸池及坐便器，卫生间修复后重新安装； (2)2、拆除原地面装饰面砖及地面找平层、防水层及垃圾清运； (3)3、拆除2.2米高范围内的墙砖及找平层、防水层； (4)4、室内给水管道按DN32，每间宿舍按10米包干；室内三角阀及软管已包含在内； (5)5、对墙面及地面采用14MM厚水泥砂浆找平，1.5MM厚防水涂膜；重新铺贴墙地面块料瓷砖，规格通原有规格； (6)6、房间平面尺寸1.4*1.8 (7)7、房间号：宿舍202，203，306，308 | 间 | 4
分部分项工程量清单报价表
项目名称:2024年三明高速公路房屋修缮工程协作队伍选择 | [6 empty] | 第36页 共41页
序号 | 项目编码 | 项目名称 | 项目特征描述 | 计量单位 | 工程量 | 金 额(元)
[6 empty] | 综合单价 |  | 合价
277 | 011204003022 | 墙面瓷砖 | (1)1、3楼洗衣间墙面瓷砖 (2)2、凿除墙面瓷砖及水泥砂浆找平层；垃圾清运； (3)3、9MM厚1:3水泥砂浆分层压实抹平； (4)4、(1)白水泥擦缝；(2)300*600瓷砖墙面，高度1.5m；(3)水泥砂浆粘结层，揉挤压实 | m2 | 12
278 | 081202001054 | 挑檐板做防水 | (1)拆除屋面原细石混凝土保护层、防水层及20厚水泥砂浆找平层至混凝土基层，并清运垃圾，混凝土基层清理； (2)2厘米厚水泥砂浆找平层； (3)4MM后防水卷材，反口30厘米高； (4)2MM厚聚氨酯防水涂膜； (5)宿舍楼3楼挑檐。 | m2 | 20
279 | 010802004020 | 防盗门（1521） | (1)1、拆除防盗门及清运1500*2100； (2)2、成品钢制防盗门1500*2100安装； (3)3、含安装后门洞修补 | m2 | 3.15
280 | 031001006063 | 塑料管 | (1)DN25 | m | 10
281 | 011406001254 | 抹灰面油漆涂料（内墙） | (1)室内墙漆铲除清扫及清运； (2)满刮外墙腻子二遍、打磨、刷外墙底漆一遍、外墙乳胶漆二遍等 (3)位置：二楼走廊 | m2 | 150
282 | 011406001255 | 抹灰面油漆涂料（天棚） | (1)1、铲除天棚油皮至抹灰层及垃圾清运； (2)2、清扫、满刮外墙腻子二遍、打磨、刷外墙底漆一遍、外墙乳胶漆二遍 (3)3、垃圾清运。 (4)4、位置：二楼走廊天棚 | m2 | 80
283 | 020602007002 | 墙体裂缝治理 | (1)墙体裂缝 (2)采用环氧树脂进行填充 (3)重新粉刷 | 项 | 1
宁化收费所 | [8 empty] | 单位工程(17房屋建筑与装饰)
其他装饰工程 | [8 empty] | 分项工程(17房屋建筑与装饰)
284 | 010802004021 | 防盗门（0921） | (1)1、拆除防盗门及 | m2 | 9.45
分部分项工程量清单报价表
项目名称:2024年三明高速公路房屋修缮工程协作队伍选择 | [6 empty] | 第37页 共41页
序号 | 项目编码 | 项目名称 | 项目特征描述 | 计量单位 | 工程量 | 金 额(元)
[6 empty] | 综合单价 |  | 合价
清运900*2100； (2)2、成品钢制防盗门900*2100安装； (3)3、含安装后门洞修补 (4)4、办公楼2楼
285 | 01B012 | 现场签证（点工） | (1)1、人工清洗办公楼钢化玻璃上污染物，草酸清洗； (2)2、50㎡ | 工日 | 5
286 | 011102003043 | 地面瓷砖 | (1)宿舍楼一楼，205门口走廊 (2)800*800玻化砖 | m2 | 10
287 | 010807001002 | 金属（塑钢、断桥）窗 | (1)宿舍楼一到四楼走廊侧边；1.5m*3m (2)铝合金材质；5厚平板玻璃 | m2 | 18
288 | 010802004022 | 防盗门（0921） | (1)1、拆除防盗门及清运900*2100； (2)2、成品钢制防盗门900*2100安装； (3)3、含安装后门洞修补 (4)4、宿舍楼 | m2 | 51.03
289 | 031001006064 | 塑料管（管道试压） | (1)303，305卫生间管道试压 | m | 40
290 | 011406001171 | 外墙漆施工 | (1)铲除外墙油皮至抹灰层及垃圾清运清扫； (2)满刮外墙腻子二遍、打磨、刷外墙丙烯酸涂料三遍等 (3)垃圾清运 (4)办公楼后侧 | m2 | 15
291 | 011406001256 | 抹灰面油漆涂料（内墙） | (1)室内墙漆铲除清扫及清运； (2)满刮外墙腻子二遍、打磨、刷外墙底漆一遍、外墙乳胶漆二遍等 | m2 | 50
292 | 011406001257 | 抹灰面油漆涂料（天棚） | (1)1、铲除天棚油皮至抹灰层及垃圾清运； (2)2、清扫、满刮外墙腻子二遍、打磨、刷外墙底漆一遍、外墙乳胶漆二遍 (3)3、垃圾清运。 | m2 | 100
宁化养护站 | [8 empty] | 单位工程(17房屋建筑与装饰)
其他装饰工程 | [8 empty] | 分项工程(17房屋建筑与装饰)
293 | 081202001055 | 露台找坡防水 | (1)拆除屋面原细石混凝土保护层、防水层及20厚水泥砂浆找平层至混凝土基层，并清运垃圾，混凝土基层清理； | m2 | 50
分部分项工程量清单报价表
项目名称:2024年三明高速公路房屋修缮工程协作队伍选择 | [6 empty] | 第38页 共41页
序号 | 项目编码 | 项目名称 | 项目特征描述 | 计量单位 | 工程量 | 金 额(元)
[6 empty] | 综合单价 |  | 合价
(2)2厘米厚水泥砂浆找平层； (3)4MM后防水卷材，反口30厘米高； (4)2MM厚聚氨酯防水涂膜； (5)露台找坡防水。
294 | 031001006065 | 塑料管 | (1)DN75 | m | 18
永武高速 | [8 empty] | 单项工程(17房屋建筑与装饰)
小陶收费所 | [8 empty] | 单位工程(17房屋建筑与装饰)
其他装饰工程 | [8 empty] | 分项工程(17房屋建筑与装饰)
295 | 011610001006 | 门窗拆除 |  | 樘 | 1
296 | 010808004002 | 金属门窗套 |  | m2 | 0.5
297 | 011609002002 | 隔断隔墙拆除 | (1)一楼1间卫生间，二楼2间卫生间隔板拆除 | m2 | 24
298 | 011210005006 | 成品隔断 | (1)一楼1间卫生间，二楼2间卫生间隔板换新 | m2 | 24
299 | 031201003012 | 金属构件刷油 | (1)金属构件表面除锈； (2)刷金属防锈漆1遍，调和漆2遍 (3)宿舍楼梯楼梯门 | m2 | 64
300 | 031004003097 | 卫生间漏水治理（卫生间规格1.4*1.8） | (1)1、拆除原洗脸池及坐便器，卫生间修复后重新安装； (2)2、拆除原地面装饰面砖及地面找平层、防水层及垃圾清运； (3)3、拆除2.2米高范围内的墙砖及找平层、防水层； (4)4、室内给水管道按DN32，每间宿舍按10米包干；室内三角阀及软管已包含在内； (5)5、对墙面及地面采用14MM厚水泥砂浆找平，1.5MM厚防水涂膜；重新铺贴墙地面块料瓷砖，规格通原有规格； (6)6、房间平面尺寸1.4*1.8 (7)7、房间号：405卫生间、财务室 | 间 | 2
301 | 031201003013 | 金属构件刷油 | (1)金属构件表面除锈； (2)刷金属防锈漆1遍，调和漆2遍 (3)一到四楼桥架除锈刷漆 | m2 | 130
分部分项工程量清单报价表
项目名称:2024年三明高速公路房屋修缮工程协作队伍选择 | [6 empty] | 第39页 共41页
序号 | 项目编码 | 项目名称 | 项目特征描述 | 计量单位 | 工程量 | 金 额(元)
[6 empty] | 综合单价 |  | 合价
302 | 011406001258 | 抹灰面油漆涂料（内墙） | (1)室内墙漆铲除清扫及清运； (2)满刮外墙腻子二遍、打磨、刷外墙底漆一遍、外墙乳胶漆二遍等 | m2 | 50
303 | 011406001259 | 抹灰面油漆涂料（天棚） | (1)1、铲除天棚油皮至抹灰层及垃圾清运； (2)2、清扫、满刮外墙腻子二遍、打磨、刷外墙底漆一遍、外墙乳胶漆二遍 (3)3、垃圾清运。 | m2 | 50
湄渝高速 | [8 empty] | 单项工程(17房屋建筑与装饰)
吉口收费所 | [8 empty] | 单位工程(17房屋建筑与装饰)
其他装饰工程 | [8 empty] | 分项工程(17房屋建筑与装饰)
304 | 031004003103 | 卫生间漏水治理（卫生间规格1.8*1.6） | (1)1、拆除原洗脸池及坐便器，卫生间修复后重新安装； (2)2、拆除原地面装饰面砖及地面找平层、防水层及垃圾清运； (3)3、拆除2.2米高范围内的墙砖及找平层、防水层； (4)4、室内给水管道按DN32，每间宿舍按10米包干；室内三角阀及软管已包含在内； (5)5、对墙面及地面采用14MM厚水泥砂浆找平，1.5MM厚防水涂膜；重新铺贴墙地面块料瓷砖，规格通原有规格； (6)6、房间平面尺寸1.6*1.8 (7)301卫生间 | 间 | 1
305 | 01B011 | 现场签证（点工） | (1)拆除3楼砖墙 | 工日 | 5
建泰高速 | [8 empty] | 单项工程(17房屋建筑与装饰)
寨下收费所 | [8 empty] | 单位工程(17房屋建筑与装饰)
其他装饰工程 | [8 empty] | 分项工程(17房屋建筑与装饰)
306 | 031004003110 | 卫生间漏水治理（卫生间规格1.5*2.1） | (1)1、拆除原洗脸池及坐便器，卫生间修复后重新安装； (2)2、拆除原地面装饰面砖及地面找平层、防水层及垃圾清运； (3)3、拆除2.2米高范围内的墙砖及找平层、防水层； (4)4、室内给水管道 | 间 | 1
分部分项工程量清单报价表
项目名称:2024年三明高速公路房屋修缮工程协作队伍选择 | [6 empty] | 第40页 共41页
序号 | 项目编码 | 项目名称 | 项目特征描述 | 计量单位 | 工程量 | 金 额(元)
[6 empty] | 综合单价 |  | 合价
按DN32，每间宿舍按10米包干；室内三角阀及软管已包含在内； (5)5、对墙面及地面采用14MM厚水泥砂浆找平，1.5MM厚防水涂膜；重新铺贴墙地面块料瓷砖，规格通原有规格； (6)6、房间平面尺寸1.5*2.1 (7)7、房间号：208
307 | 011406001269 | 抹灰面油漆涂料（内墙） | (1)室内墙漆铲除清扫及清运； (2)满刮外墙腻子二遍、打磨、刷外墙底漆一遍、外墙乳胶漆二遍等 | m2 | 50
308 | 011406001270 | 抹灰面油漆涂料（天棚） | (1)1、铲除天棚油皮至抹灰层及垃圾清运； (2)2、清扫、满刮外墙腻子二遍、打磨、刷外墙底漆一遍、外墙乳胶漆二遍 (3)3、垃圾清运。 | m2 | 50
建宁养护站 | [8 empty] | 单位工程(17房屋建筑与装饰)
其他装饰工程 | [8 empty] | 分项工程(17房屋建筑与装饰)
309 | 031004003111 | 卫生间漏水治理（卫生间规格1.7*1.8） | (1)1、拆除原洗脸池及坐便器，卫生间修复后重新安装； (2)2、拆除原地面装饰面砖及地面找平层、防水层及垃圾清运； (3)3、拆除2.2米高范围内的墙砖及找平层、防水层； (4)4、室内给水管道按DN32，每间宿舍按10米包干；室内三角阀及软管已包含在内； (5)5、对墙面及地面采用14MM厚水泥砂浆找平，1.5MM厚防水涂膜；重新铺贴墙地面块料瓷砖，规格通原有规格； (6)6、房间平面尺寸1.7*1.8 (7)7、房间号：204、205 | 间 | 2
310 | 031001006074 | 塑料管 | (1)110排水管 | m | 20
311 | 011406001273 | 抹灰面油漆涂料（内墙） | (1)室内墙漆铲除清扫及清运； (2)满刮外墙腻子二遍、打磨、刷外墙底漆 | m2 | 100
分部分项工程量清单报价表
项目名称:2024年三明高速公路房屋修缮工程协作队伍选择 | [6 empty] | 第41页 共41页
序号 | 项目编码 | 项目名称 | 项目特征描述 | 计量单位 | 工程量 | 金 额(元)
[6 empty] | 综合单价 |  | 合价
一遍、外墙乳胶漆二遍等
312 | 011406001274 | 抹灰面油漆涂料（天棚） | (1)1、铲除天棚油皮至抹灰层及垃圾清运； (2)2、清扫、满刮外墙腻子二遍、打磨、刷外墙底漆一遍、外墙乳胶漆二遍 (3)3、垃圾清运。 | m2 | 100
313 | 010901001007 | 更换氟碳涂层铝彩钢瓦屋面 | (1)瓦品种、规格:成品氟碳漆铝镁锰压型板、0.8mm (2)品牌:闽铝牌 | m2 | 420
建宁收费所 | [8 empty] | 单位工程(17房屋建筑与装饰)
其他装饰工程 | [8 empty] | 分项工程(17房屋建筑与装饰)
314 | 031004003112 | 卫生间漏水治理（卫生间规格1.5*2.1） | (1)1、拆除原洗脸池及坐便器，卫生间修复后重新安装； (2)2、拆除原地面装饰面砖及地面找平层、防水层及垃圾清运； (3)3、拆除2.2米高范围内的墙砖及找平层、防水层； (4)4、室内给水管道按DN32，每间宿舍按10米包干；室内三角阀及软管已包含在内； (5)5、对墙面及地面采用14MM厚水泥砂浆找平，1.5MM厚防水涂膜；重新铺贴墙地面块料瓷砖，规格通原有规格； (6)6、房间平面尺寸1.5*2.1 (7)7、房间号：302、303、305 | 间 | 3
315 | 031001006075 | 塑料管 | (1)110排水管 | m | 12
316 | 011406001277 | 抹灰面油漆涂料（内墙） | (1)室内墙漆铲除清扫及清运； (2)满刮外墙腻子二遍、打磨、刷外墙底漆一遍、外墙乳胶漆二遍等 | m2 | 100
317 | 011406001278 | 抹灰面油漆涂料（天棚） | (1)1、铲除天棚油皮至抹灰层及垃圾清运； (2)2、清扫、满刮外墙腻子二遍、打磨、刷外墙底漆一遍、外墙乳胶漆二遍 (3)3、垃圾清运。 | m2 | 100
合 计

## 总价措施项目清单报价表(含分项)
总价措施项目清单报价表
项目名称:2024年三明高速公路房屋修缮工程协作队伍选择 |  |  |  | 第1页 共4页
序号 | 项 目 名 称 | 数 量(项) | 费 率(%) | 金 额(元)
厦沙高速
城东隧道A道出口
其他装饰工程
1 | 安全文明施工费 | 1 | 0.48
2 | 其他总价措施费 | 1 | 0.11
虬江收费所
其他装饰工程
1 | 安全文明施工费 | 1 | 0.48
2 | 其他总价措施费 | 1 | 0.11
南阳收费所
其他装饰工程
1 | 安全文明施工费 | 1 | 0.48
2 | 其他总价措施费 | 1 | 0.11
罗岩山风机房
其他装饰工程
1 | 安全文明施工费 | 1 | 0.48
2 | 其他总价措施费 | 1 | 0.11
西城收费所
其他装饰工程
1 | 安全文明施工费 | 1 | 0.48
2 | 其他总价措施费 | 1 | 0.11
坂面收费所
其他装饰工程
1 | 安全文明施工费 | 1 | 0.48
2 | 其他总价措施费 | 1 | 0.11
福银高速
沙县收费所
其他装饰工程
1 | 安全文明施工费 | 1 | 0.48
2 | 其他总价措施费 | 1 | 0.11
青州养护站
其他装饰工程
1 | 安全文明施工费 | 1 | 0.48
2 | 其他总价措施费 | 1 | 0.11
尤溪收费所
其他装饰工程
1 | 安全文明施工费 | 1 | 0.48
2 | 其他总价措施费 | 1 | 0.11
尤溪养护站
其他装饰工程
1 | 安全文明施工费 | 1 | 0.48
2 | 其他总价措施费 | 1 | 0.11
洋中收费所
其他装饰工程
总价措施项目清单报价表
项目名称:2024年三明高速公路房屋修缮工程协作队伍选择 |  |  |  | 第2页 共4页
序号 | 项 目 名 称 | 计 算 基 础 (元) | 费 率(%) | 金 额(元)
1 | 安全文明施工费 | 1 | 0.48
2 | 其他总价措施费 | 1 | 0.11
将乐养护站
其他装饰工程
1 | 安全文明施工费 | 1 | 0.48
2 | 其他总价措施费 | 1 | 0.11
将乐收费所
其他装饰工程
1 | 安全文明施工费 | 1 | 0.48
2 | 其他总价措施费 | 1 | 0.11
泰宁养护站
其他装饰工程
1 | 安全文明施工费 | 1 | 0.48
2 | 其他总价措施费 | 1 | 0.11
万安收费所
其他装饰工程
1 | 安全文明施工费 | 1 | 0.48
2 | 其他总价措施费 | 1 | 0.11
夏茂收费所
其他装饰工程
1 | 安全文明施工费 | 1 | 0.48
2 | 其他总价措施费 | 1 | 0.11
监控中心18楼活动室
其他装饰工程
1 | 安全文明施工费 | 1 | 0.48
2 | 其他总价措施费 | 1 | 0.11
三明北收费所
其他装饰工程
1 | 安全文明施工费 | 1 | 0.48
2 | 其他总价措施费 | 1 | 0.11
泉三高速
三明南收费所
其他装饰工程
1 | 安全文明施工费 | 1 | 0.48
2 | 其他总价措施费 | 1 | 0.11
三明南养护站
其他装饰工程
1 | 安全文明施工费 | 1 | 0.48
2 | 其他总价措施费 | 1 | 0.11
贡川收费所
其他装饰工程
1 | 安全文明施工费 | 1 | 0.48
2 | 其他总价措施费 | 1 | 0.11
永安北收费所
总价措施项目清单报价表
项目名称:2024年三明高速公路房屋修缮工程协作队伍选择 |  |  |  | 第3页 共4页
序号 | 项 目 名 称 | 计 算 基 础 (元) | 费 率(%) | 金 额(元)
其他装饰工程
1 | 安全文明施工费 | 1 | 0.48
2 | 其他总价措施费 | 1 | 0.11
永安北养护站
其他装饰工程
1 | 安全文明施工费 | 1 | 0.48
2 | 其他总价措施费 | 1 | 0.11
永安南收费所
其他装饰工程
1 | 安全文明施工费 | 1 | 0.48
2 | 其他总价措施费 | 1 | 0.11
西洋收费所
其他装饰工程
1 | 安全文明施工费 | 1 | 0.48
2 | 其他总价措施费 | 1 | 0.11
桃源收费所
其他装饰工程
1 | 安全文明施工费 | 1 | 0.48
2 | 其他总价措施费 | 1 | 0.11
上京收费所
其他装饰工程
1 | 安全文明施工费 | 1 | 0.48
2 | 其他总价措施费 | 1 | 0.11
大田收费所
其他装饰工程
1 | 安全文明施工费 | 1 | 0.48
2 | 其他总价措施费 | 1 | 0.11
大田养护站
其他装饰工程
1 | 安全文明施工费 | 1 | 0.48
2 | 其他总价措施费 | 1 | 0.11
永宁高速
永安西收费所
其他装饰工程
1 | 安全文明施工费 | 1 | 0.48
2 | 其他总价措施费 | 1 | 0.11
明溪南收费所
其他装饰工程
1 | 安全文明施工费 | 1 | 0.48
2 | 其他总价措施费 | 1 | 0.11
明溪南养护站
其他装饰工程
1 | 安全文明施工费 | 1 | 0.48
2 | 其他总价措施费 | 1 | 0.11
总价措施项目清单报价表
项目名称:2024年三明高速公路房屋修缮工程协作队伍选择 |  |  |  | 第4页 共4页
序号 | 项 目 名 称 | 计 算 基 础 (元) | 费 率(%) | 金 额(元)
嵩口收费所
其他装饰工程
1 | 安全文明施工费 | 1 | 0.48
2 | 其他总价措施费 | 1 | 0.11
清流收费所
其他装饰工程
1 | 安全文明施工费 | 1 | 0.48
2 | 其他总价措施费 | 1 | 0.11
宁化收费所
其他装饰工程
1 | 安全文明施工费 | 1 | 0.48
2 | 其他总价措施费 | 1 | 0.11
宁化养护站
其他装饰工程
1 | 安全文明施工费 | 1 | 0.48
2 | 其他总价措施费 | 1 | 0.11
永武高速
小陶收费所
其他装饰工程
1 | 安全文明施工费 | 1 | 0.48
2 | 其他总价措施费 | 1 | 0.11
湄渝高速
吉口收费所
其他装饰工程
1 | 安全文明施工费 | 1 | 0.48
2 | 其他总价措施费 | 1 | 0.11
建泰高速
寨下收费所
其他装饰工程
1 | 安全文明施工费 | 1 | 0.48
2 | 其他总价措施费 | 1 | 0.11
建宁养护站
其他装饰工程
1 | 安全文明施工费 | 1 | 0.48
2 | 其他总价措施费 | 1 | 0.11
建宁收费所
其他装饰工程
1 | 安全文明施工费 | 1 | 0.48
2 | 其他总价措施费 | 1 | 0.11
合 计

## 单价措施项目清单报价表
单价措施项目清单报价表
项目名称:2024年三明高速公路房屋修缮工程协作队伍选择 | [6 empty] | 第1页 共3页
序号 | 项目编码 | 项目名称 | 项目特征描述 | 计量单位 | 工程量 | 金 额(元)
[6 empty] | 综合单价 |  | 合价
厦沙高速 | [8 empty] | 单项工程(17房屋建筑与装饰)
城东隧道A道出口 | [8 empty] | 单位工程(17房屋建筑与装饰)
其他装饰工程 | [8 empty] | 分项工程(17房屋建筑与装饰)
虬江收费所 | [8 empty] | 单位工程(17房屋建筑与装饰)
其他装饰工程 | [8 empty] | 分项工程(17房屋建筑与装饰)
1 | 011701002001 | 外脚手架及垂直封闭安全网 |  | m2 | 80
2 | 011701006001 | 满堂装饰脚手架 | (1)天棚 (2)12m | m2 | 500
南阳收费所 | [8 empty] | 单位工程(17房屋建筑与装饰)
其他装饰工程 | [8 empty] | 分项工程(17房屋建筑与装饰)
3 | 011701002002 | 外脚手架及垂直封闭安全网 | (1)屋面 (2)落地式 (3)12m (4)钢管 | m2 | 120
罗岩山风机房 | [8 empty] | 单位工程(17房屋建筑与装饰)
其他装饰工程 | [8 empty] | 分项工程(17房屋建筑与装饰)
4 | 011701002003 | 外脚手架及垂直封闭安全网 | (1)屋面 (2)落地式 (3)6m (4)钢管 | m2 | 150
西城收费所 | [8 empty] | 单位工程(17房屋建筑与装饰)
其他装饰工程 | [8 empty] | 分项工程(17房屋建筑与装饰)
5 | 011701002010 | 外脚手架及垂直封闭安全网 | (1)屋面 (2)落地式 (3)6m (4)钢管 | m2 | 200
坂面收费所 | [8 empty] | 单位工程(17房屋建筑与装饰)
其他装饰工程 | [8 empty] | 分项工程(17房屋建筑与装饰)
6 | 011701002004 | 外脚手架及垂直封闭安全网 | (1)屋面 (2)落地式 (3)4.5m (4)钢管 | m2 | 120
福银高速 | [8 empty] | 单项工程(17房屋建筑与装饰)
沙县收费所 | [8 empty] | 单位工程(17房屋建筑与装饰)
其他装饰工程 | [8 empty] | 分项工程(17房屋建筑与装饰)
青州养护站 | [8 empty] | 单位工程(17房屋建筑与装饰)
其他装饰工程 | [8 empty] | 分项工程(17房屋建筑与装饰)
尤溪收费所 | [8 empty] | 单位工程(17房屋建筑与装饰)
其他装饰工程 | [8 empty] | 分项工程(17房屋建筑与装饰)
尤溪养护站 | [8 empty] | 单位工程(17房屋建筑与装饰)
其他装饰工程 | [8 empty] | 分项工程(17房屋建筑与装饰)
洋中收费所 | [8 empty] | 单位工程(17房屋建筑与装饰)
其他装饰工程 | [8 empty] | 分项工程(17房屋建筑与装饰)
将乐养护站 | [8 empty] | 单位工程(17房屋建筑与装饰)
其他装饰工程 | [8 empty] | 分项工程(17房屋建筑与装饰)
将乐收费所 | [8 empty] | 单位工程(17房屋建筑与装饰)
其他装饰工程 | [8 empty] | 分项工程(17房屋建筑与装饰)
单价措施项目清单报价表
项目名称:2024年三明高速公路房屋修缮工程协作队伍选择 | [6 empty] | 第2页 共3页
序号 | 项目编码 | 项目名称 | 项目特征描述 | 计量单位 | 工程量 | 金 额(元)
[6 empty] | 综合单价 |  | 合价
7 | 011701002100 | 外脚手架及垂直封闭安全网 | (1)屋面 (2)落地式 (3)4.5m (4)钢管 | m2 | 136
泰宁养护站 | [8 empty] | 单位工程(17房屋建筑与装饰)
其他装饰工程 | [8 empty] | 分项工程(17房屋建筑与装饰)
万安收费所 | [8 empty] | 单位工程(17房屋建筑与装饰)
其他装饰工程 | [8 empty] | 分项工程(17房屋建筑与装饰)
夏茂收费所 | [8 empty] | 单位工程(17房屋建筑与装饰)
其他装饰工程 | [8 empty] | 分项工程(17房屋建筑与装饰)
8 | 011701002101 | 外脚手架及垂直封闭安全网 | (1)屋面 (2)落地式 (3)6m (4)钢管 | m2 | 100
监控中心18楼活动室 | [8 empty] | 单位工程(17房屋建筑与装饰)
其他装饰工程 | [8 empty] | 分项工程(17房屋建筑与装饰)
三明北收费所 | [8 empty] | 单位工程(17房屋建筑与装饰)
其他装饰工程 | [8 empty] | 分项工程(17房屋建筑与装饰)
9 | 011701002103 | 外脚手架及垂直封闭安全网 | (1)宿舍楼外墙刷防水涂料 | m2 | 200
泉三高速 | [8 empty] | 单项工程(17房屋建筑与装饰)
三明南收费所 | [8 empty] | 单位工程(17房屋建筑与装饰)
其他装饰工程 | [8 empty] | 分项工程(17房屋建筑与装饰)
三明南养护站 | [8 empty] | 单位工程(17房屋建筑与装饰)
其他装饰工程 | [8 empty] | 分项工程(17房屋建筑与装饰)
10 | 011701002098 | 外脚手架及垂直封闭安全网 | (1)仓库外立面刷漆 | m2 | 300
贡川收费所 | [8 empty] | 单位工程(17房屋建筑与装饰)
其他装饰工程 | [8 empty] | 分项工程(17房屋建筑与装饰)
11 | 011701002097 | 外脚手架及垂直封闭安全网 | (1)门头外墙脚手架 | m2 | 52
永安北收费所 | [8 empty] | 单位工程(17房屋建筑与装饰)
其他装饰工程 | [8 empty] | 分项工程(17房屋建筑与装饰)
永安北养护站 | [8 empty] | 单位工程(17房屋建筑与装饰)
其他装饰工程 | [8 empty] | 分项工程(17房屋建筑与装饰)
永安南收费所 | [8 empty] | 单位工程(17房屋建筑与装饰)
其他装饰工程 | [8 empty] | 分项工程(17房屋建筑与装饰)
西洋收费所 | [8 empty] | 单位工程(17房屋建筑与装饰)
其他装饰工程 | [8 empty] | 分项工程(17房屋建筑与装饰)
桃源收费所 | [8 empty] | 单位工程(17房屋建筑与装饰)
其他装饰工程 | [8 empty] | 分项工程(17房屋建筑与装饰)
上京收费所 | [8 empty] | 单位工程(17房屋建筑与装饰)
其他装饰工程 | [8 empty] | 分项工程(17房屋建筑与装饰)
大田收费所 | [8 empty] | 单位工程(17房屋建筑与装饰)
其他装饰工程 | [8 empty] | 分项工程(17房屋建筑与装饰)
12 | 011701002083 | 外脚手架及垂直封闭安全网 | (1)四楼楼梯刷墙漆 | m2 | 80
大田养护站 | [8 empty] | 单位工程(17房屋建筑与装饰)
其他装饰工程 | [8 empty] | 分项工程(17房屋建筑与装饰)
单价措施项目清单报价表
项目名称:2024年三明高速公路房屋修缮工程协作队伍选择 | [6 empty] | 第3页 共3页
序号 | 项目编码 | 项目名称 | 项目特征描述 | 计量单位 | 工程量 | 金 额(元)
[6 empty] | 综合单价 |  | 合价
永宁高速 | [8 empty] | 单项工程(17房屋建筑与装饰)
永安西收费所 | [8 empty] | 单位工程(17房屋建筑与装饰)
其他装饰工程 | [8 empty] | 分项工程(17房屋建筑与装饰)
13 | 011701002095 | 外脚手架及垂直封闭安全网 | (1)屋面 (2)落地式 (3)8m (4)钢管 | m2 | 180
14 | 011703001002 | 垂直运输 | (1)10.9m、7.85m两种高度 | 项 | 1
明溪南收费所 | [8 empty] | 单位工程(17房屋建筑与装饰)
其他装饰工程 | [8 empty] | 分项工程(17房屋建筑与装饰)
明溪南养护站 | [8 empty] | 单位工程(17房屋建筑与装饰)
其他装饰工程 | [8 empty] | 分项工程(17房屋建筑与装饰)
嵩口收费所 | [8 empty] | 单位工程(17房屋建筑与装饰)
其他装饰工程 | [8 empty] | 分项工程(17房屋建筑与装饰)
15 | 011701002102 | 外脚手架及垂直封闭安全网 | (1)屋面 (2)落地式 (3)6m (4)钢管 | m2 | 150
清流收费所 | [8 empty] | 单位工程(17房屋建筑与装饰)
其他装饰工程 | [8 empty] | 分项工程(17房屋建筑与装饰)
宁化收费所 | [8 empty] | 单位工程(17房屋建筑与装饰)
其他装饰工程 | [8 empty] | 分项工程(17房屋建筑与装饰)
16 | 011701002096 | 外脚手架及垂直封闭安全网 | (1)办公楼后侧，办公楼外墙，宿舍楼外墙（天沟防水治理） | m2 | 400
宁化养护站 | [8 empty] | 单位工程(17房屋建筑与装饰)
其他装饰工程 | [8 empty] | 分项工程(17房屋建筑与装饰)
永武高速 | [8 empty] | 单项工程(17房屋建筑与装饰)
小陶收费所 | [8 empty] | 单位工程(17房屋建筑与装饰)
其他装饰工程 | [8 empty] | 分项工程(17房屋建筑与装饰)
湄渝高速 | [8 empty] | 单项工程(17房屋建筑与装饰)
吉口收费所 | [8 empty] | 单位工程(17房屋建筑与装饰)
其他装饰工程 | [8 empty] | 分项工程(17房屋建筑与装饰)
17 | 011701002085 | 外脚手架及垂直封闭安全网 | (1)3楼立面梁上部结构拆除 | m2 | 40
建泰高速 | [8 empty] | 单项工程(17房屋建筑与装饰)
寨下收费所 | [8 empty] | 单位工程(17房屋建筑与装饰)
其他装饰工程 | [8 empty] | 分项工程(17房屋建筑与装饰)
建宁养护站 | [8 empty] | 单位工程(17房屋建筑与装饰)
其他装饰工程 | [8 empty] | 分项工程(17房屋建筑与装饰)
建宁收费所 | [8 empty] | 单位工程(17房屋建筑与装饰)
其他装饰工程 | [8 empty] | 分项工程(17房屋建筑与装饰)
合 计

## 其他项目清单与计价汇总表
其他项目清单与计价汇总表
项目名称:2024年三明高速公路房屋修缮工程协作队伍选择 |  |  | 第1页 共1页
序号 | 项 目 名 称 | 金额(元) | 备注
1 | 暂列金额 | 99108
2 | 专业工程暂估价
3 | 总承包服务费
合 计 |  | 99108 | ——