## 封2采购控制价
达埔服务区室内（二层）装修工程
采 购控 制 价
采购控制价(小写): |  | 5362639元
(大写):伍佰叁拾陆万贰仟陆佰叁拾玖元整

## 表2工程项目造价汇总表
采购控制价汇总表
工程名称:达埔服务区室内（二层）装修工程 |  |  | 第1页 共1页
合同包2 | 达埔服务区室内（二层）装修工程 | 5362639 | 备注
1.1 | 分部分项 | 4177947
1.2 | 措施费 | 168529
1.3 | 其他项目费 | 854768
1.3.1 | 其中：暂列金 | 838996 | 固定费用，不可竞争
1.3.2 | 其中：暂估价 | 16000 | 固定费用，不可竞争
暂估价细目 | 不锈钢匾额 | 16000
1.4 | 安全生产费 | 161395 | 固定费用，不可竞争

## 表4单位工程造价汇总表
单位工程造价汇总表
工程名称：达埔服务区室内（二层）装修工程 公共空间部分 公共空间部分 |  | 第1页 共12页
序号 | 汇 总 内 容 | 金 额(元)
1 | 分部分项工程费 | 117482
1.1 | 卫生间2层 | 117482
2 | 措施项目费 | 1857
2.1 | 总价措施项目费 | 700
2.1.1 | 安全文明施工费 | 570
2.1.2 | 其他总价措施费 | 131
2.2 | 单价措施项目费 | 1156
3 | 其他项目费
3.1 | 暂列金额
3.2 | 专业工程暂估价
3.3 | 总承包服务费
合 计=1+2+3 |  | 119339
单位工程造价汇总表
工程名称：达埔服务区室内（二层）装修工程 公共空间部分 公共空间部分2层 |  | 第2页 共12页
序号 | 汇 总 内 容 | 金 额(元)
1 | 分部分项工程费 | 2377438
1.1 | 公区 | 2146282
1.2 | 卫生间左区 | 94198
1.3 | 卫生间右区 | 136958
2 | 措施项目费 | 98069
2.1 | 总价措施项目费 | 14519
2.1.1 | 安全文明施工费 | 11812
2.1.2 | 其他总价措施费 | 2707
2.2 | 单价措施项目费 | 83550
3 | 其他项目费
3.1 | 暂列金额
3.2 | 专业工程暂估价
3.3 | 总承包服务费
合 计=1+2+3 |  | 2475507
单位工程造价汇总表
工程名称：达埔服务区室内（二层）装修工程 公共空间部分 屋顶花园2层 |  | 第3页 共12页
序号 | 汇 总 内 容 | 金 额(元)
1 | 分部分项工程费 | 237350
1.1 | 室外道路 | 237350
2 | 措施项目费 | 5743
2.1 | 总价措施项目费 | 1426
2.1.1 | 安全文明施工费 | 1160
2.1.2 | 其他总价措施费 | 266
2.2 | 单价措施项目费 | 4317
3 | 其他项目费
3.1 | 暂列金额
3.2 | 专业工程暂估价
3.3 | 总承包服务费
合 计=1+2+3 |  | 243093
单位工程造价汇总表
工程名称：达埔服务区室内（二层）装修工程 公共空间安装 安装工程（2层） |  | 第4页 共12页
序号 | 汇 总 内 容 | 金 额(元)
1 | 分部分项工程费 | 770845
1.1 | 强电系统 | 241239
1.2 | 集中应急照明系统 | 42537
1.3 | 弱电系统 | 22814
1.4 | 火灾报警系统 | 21596
1.5 | 智能化系统 | 49895
1.6 | 给水系统 | 10638
1.7 | 排水系统 | 93495
1.8 | 消火栓系统 | 2014
1.9 | 喷淋系统 | 17200
1.10 | 通风空调系统 | 13399
1.11 | 防排烟系统 | 141022
1.12 | 排油烟系统 | 114996
2 | 措施项目费 | 11128
2.1 | 总价措施项目费 | 4134
2.1.1 | 安全文明施工费 | 3361
2.1.2 | 其他总价措施费 | 773
2.2 | 单价措施项目费 | 6999
3 | 其他项目费
3.1 | 暂列金额
3.2 | 专业工程暂估价
3.3 | 总承包服务费
合 计=1+2+3 |  | 781973
单位工程造价汇总表
工程名称：达埔服务区室内（二层）装修工程 公共空间安装 室外安装工程2层 |  | 第5页 共12页
序号 | 汇 总 内 容 | 金 额(元)
1 | 分部分项工程费 | 49133
1.1 | 排水系统 | 49133
2 | 措施项目费 | 457
2.1 | 总价措施项目费 | 457
2.1.1 | 安全文明施工费 | 285
2.1.2 | 其他总价措施费 | 172
2.2 | 单价措施项目费
3 | 其他项目费
3.1 | 暂列金额
3.2 | 专业工程暂估价
3.3 | 总承包服务费
合 计=1+2+3 |  | 49590
单位工程造价汇总表
工程名称：达埔服务区室内（二层）装修工程 公共空间安装 抗震支架2层 |  | 第6页 共12页
序号 | 汇 总 内 容 | 金 额(元)
1 | 分部分项工程费 | 27206
1.1 | 暖通系统 | 27206
2 | 措施项目费 | 496
2.1 | 总价措施项目费 | 163
2.1.1 | 安全文明施工费 | 133
2.1.2 | 其他总价措施费 | 31
2.2 | 单价措施项目费 | 333
3 | 其他项目费
3.1 | 暂列金额
3.2 | 专业工程暂估价
3.3 | 总承包服务费
合 计=1+2+3 |  | 27702
单位工程造价汇总表
工程名称：达埔服务区室内（二层）装修工程 水电消防暖通二装改造2层 水电消防暖通二装改造 |  | 第7页 共12页
序号 | 汇 总 内 容 | 金 额(元)
1 | 分部分项工程费
1.1 | 水电消防暖通二装改造
2 | 措施项目费
2.1 | 总价措施项目费
2.1.1 | 安全文明施工费
2.1.2 | 其他总价措施费
2.2 | 单价措施项目费
3 | 其他项目费 | 140960
3.1 | 暂列金额
3.2 | 专业工程暂估价 | 140960
3.3 | 总承包服务费
合 计=1+2+3 |  | 140960
单位工程造价汇总表
工程名称：达埔服务区室内（二层）装修工程 B区2层 B区门头 |  | 第8页 共12页
序号 | 汇 总 内 容 | 金 额(元)
1 | 分部分项工程费 | 198023
1.1 | 拆除工程 | 6975
1.2 | 一般土建 | 19881
1.3 | 装饰 | 171167
2 | 措施项目费 | 43333
2.1 | 总价措施项目费 | 1415
2.1.1 | 安全文明施工费 | 1151
2.1.2 | 其他总价措施费 | 265
2.2 | 单价措施项目费 | 41918
3 | 其他项目费 | 16000
3.1 | 暂列金额
3.2 | 专业工程暂估价 | 16000
3.3 | 总承包服务费
合 计=1+2+3 |  | 257356
单位工程造价汇总表
工程名称：达埔服务区室内（二层）装修工程 B区2层 B区室内业态提升改造 |  | 第9页 共12页
序号 | 汇 总 内 容 | 金 额(元)
1 | 分部分项工程费 | 296967
1.1 | 拆除工程 | 21897
1.2 | 新增门厅装饰 | 275070
2 | 措施项目费 | 5700
2.1 | 总价措施项目费 | 1776
2.1.1 | 安全文明施工费 | 1444
2.1.2 | 其他总价措施费 | 331
2.2 | 单价措施项目费 | 3924
3 | 其他项目费
3.1 | 暂列金额
3.2 | 专业工程暂估价
3.3 | 总承包服务费
合 计=1+2+3 |  | 302667
单位工程造价汇总表
工程名称：达埔服务区室内（二层）装修工程 B区2层 安装工程 |  | 第10页 共12页
序号 | 汇 总 内 容 | 金 额(元)
1 | 分部分项工程费 | 103503
1.1 | 门头夜景照明系统 | 29535
1.2 | 强电系统 | 62566
1.3 | 弱电系统 | 961
1.4 | 集中应急照明系统 | 706
1.5 | 给水系统 | 7004
1.6 | 排水系统 | 2731
2 | 措施项目费 | 1746
2.1 | 总价措施项目费 | 618
2.1.1 | 安全文明施工费 | 502
2.1.2 | 其他总价措施费 | 115
2.2 | 单价措施项目费 | 1129
3 | 其他项目费
3.1 | 暂列金额
3.2 | 专业工程暂估价
3.3 | 总承包服务费
合 计=1+2+3 |  | 105249
单位工程造价汇总表
工程名称：达埔服务区室内（二层）装修工程 暂列金 暂列金 |  | 第11页 共12页
序号 | 汇 总 内 容 | 金 额(元)
1 | 分部分项工程费
1.1 | 暂列金
2 | 措施项目费
2.1 | 总价措施项目费
2.1.1 | 安全文明施工费
2.1.2 | 其他总价措施费
2.2 | 单价措施项目费
3 | 其他项目费 | 697808
3.1 | 暂列金额 | 697808
3.2 | 专业工程暂估价
3.3 | 总承包服务费
合 计=1+2+3 |  | 697808
单位工程造价汇总表
工程名称：达埔服务区室内（二层）装修工程 安全生产费 安全生产费 |  | 第12页 共12页
序号 | 汇 总 内 容 | 金 额(元)
1 | 分部分项工程费
1.1 | 安全生产费
2 | 措施项目费
2.1 | 总价措施项目费
2.1.1 | 安全文明施工费
2.1.2 | 其他总价措施费
2.2 | 单价措施项目费
3 | 其他项目费 | 161395
3.1 | 暂列金额 | 161395
3.2 | 专业工程暂估价
3.3 | 总承包服务费
合 计=1+2+3 |  | 161395

## 表5分部分项工程量清单与计价表
分部分项工程量清单与计价表
工程名称：达埔服务区室内（二层）装修工程 | [6 empty] | 第1页 共41页
序号 | 项目编码 | 项目名称 | 项目特征描述 | 计量单位 | 工程量 | 金 额(元)
[6 empty] | 综合单价 |  | 合价
公共空间部分 | [8 empty] | 单项工程(17房屋建筑与装饰)
公共空间部分 | [8 empty] | 单位工程(17房屋建筑与装饰)
卫生间2层 | [8 empty] | 分项工程(17房屋建筑与装饰)
地面
1 | 011101003002 | 细石混凝土楼地面 | (1)找平层厚度、砂浆配合比:50厚细石混凝土找平 层 | m2 | 80.07 | 29.06 |  | 2326.83
2 | 011101006002 | 平面砂浆找平层 | (1)找平层厚度、砂浆配合比:30mm1：3干硬性水泥砂浆找平层 | m2 | 80.07 | 35.75 |  | 2862.5
3 | 011102003065 | 块料楼地面 | (1)结合层厚度、砂浆配合比:建筑胶粘贴 (2)面层材料品种、规格、颜色:1200*600浅灰色仿大理石砖CT-02 (3)勾缝剂勾缝 | m2 | 80.07 | 73.78 |  | 5907.56
4 | 010904002010 | 楼（地）面涂膜防水 | (1)防水膜品种:聚合物水泥防水涂料 (2)涂膜厚度、遍数:1.5mm厚 | m2 | 52.918 | 36.04 |  | 1907.16
5 | 010903002010 | 墙面涂膜防水 | (1)防水膜品种:聚合物水泥防水涂料 (2)涂膜厚度、遍数:1.5mm厚 | m2 | 103.909 | 40.17 |  | 4174.02
墙面
|  | 分部小计 |  |  | 397.037 |  |  | 17178.07
6 | 011210005019 | 成品隔断 | (1)隔断材料品种、规格、颜色:18厘抗倍特铝蜂窝板卫生间隔板，黑钛不锈钢踢脚线 (2)配件品种、规格:含不锈钢五金配件及不锈钢挂衣钩 | m2 | 82.102 | 503.14 |  | 41308.8
7 | 011210005020 | 成品隔断 | (1)浅灰色人造石隔断 | m2 | 0.96 | 849.08 |  | 815.12
8 | 011505010012 | 镜面玻璃 | (1)镜面广告机 (2)镜面玻璃品种、规格:6厘银镜 (3)框材质、断面尺寸:1.2mm厚黑钛不锈钢边框10mm宽 (4)基层材料种类:15厘阻燃板 | m2
9 | 011505001008 | 洗漱台 | (1)材料品种、规格、颜色:20mm厚浅灰色人造石 (2)支架、配件品种、规格:40x40x3镀锌方管支架 (3)暗藏灯带槽 | m2 | 5.52 | 508.79 |  | 2808.52
10 | 01B012 | 成品嵌入式烘手一体机（烘手、抽纸、垃圾篓三合一） |  | 套 | 2 | 2000 |  | 4000
分部分项工程量清单与计价表
工程名称：达埔服务区室内（二层）装修工程 | [6 empty] | 第2页 共41页
序号 | 项目编码 | 项目名称 | 项目特征描述 | 计量单位 | 工程量 | 金 额(元)
[6 empty] | 综合单价 |  | 合价
11 | 010808004001 | 金属门窗套 | (1)18厘阻燃板 (2)1.2mm仿古铜色门套 | m2 | 3.48 | 457.27 |  | 1591.3
12 | 010805005004 | 全玻自由门 | (1)玻璃品种、厚度:玉沙玻璃门8厚 | m2 | 4.05 | 830.87 |  | 3365.02
|  | 分部小计 |  |  | 98.112 |  |  | 53888.76
13 | 011204003018 | 块料墙面 | (1)安装方式: 粉状型建筑胶贴剂粘贴 (2)面层材料品种、规格、颜色:浅灰色仿大理石砖1200*600 (3)缝宽、嵌缝材料种类:面砖勾缝(面砖 勾缝剂勾缝5mm以内) | m2 | 284.655 | 93.43 |  | 26595.32
14 | 011204003010 | 块料墙面 | (1)安装方式:不锈钢石材背栓，40*40*3镀锌方管、40*40*3镀锌角钢 (2)面层材料品种、规格、颜色:浅灰色仿大理石砖1200*600 (3)缝宽、嵌缝材料种类:面砖勾缝(面砖 勾缝剂勾缝5mm以内) | m2 | 6.642 | 537.99 |  | 3573.33
15 | 011207001030 | 墙面装饰板 | (1)基层材料种类、规格:15厘阻燃板 (2)面层材料品种、规格、颜色:黑钛不锈钢 | m2 | 2.527 | 506.93 |  | 1281.01
16 | 011207001036 | 墙面装饰板 | (1)基层材料种类、规格:15厘阻燃板 (2)面层材料品种、规格、颜色:浅胡桃木贴皮 | m2 | 2.34 | 345.49 |  | 808.45
17 | 011105006011 | 金属踢脚线 | (1)40mm (2)黑钛不锈钢 | m | 3.24 | 71.45 |  | 231.5
18 | 011505006005 | 毛巾杆(架) | (1)成品不锈钢置物架 | 套 | 1 | 463.09 |  | 463.09
天棚
|  | 分部小计 |  |  | 300.404 |  |  | 32952.7
19 | 011302001057 | 天棚吊顶 | (1)龙骨材料种类、规格、中距:50*50轻钢龙骨系列 (2)基层材料种类、规格:15mm阻燃板 (3)面层材料品种、规格:6mm硅酸钙板双层 | m2 | 82.72 | 145.29 |  | 12018.39
20 | 011304001023 | 灯带槽 | (1)15mm阻燃板+6mm硅酸钙板 | m2 | 3.441 | 128.63 |  | 442.62
21 | 011406001069 | 抹灰面油漆涂料 | (1)部位:硅酸钙板 (2)腻子种类、遍数:腻子两遍 (3)油漆涂料品种、遍数（或厚度）:乳胶漆（两底两面） | m2 | 92.191 | 48.95 |  | 4512.75
22 | 011301001011 | 天棚抹灰 | (1)抹灰厚度、材料种 | m2 | 52.918 | 40.57 |  | 2146.88
分部分项工程量清单与计价表
工程名称：达埔服务区室内（二层）装修工程 | [6 empty] | 第3页 共41页
序号 | 项目编码 | 项目名称 | 项目特征描述 | 计量单位 | 工程量 | 金 额(元)
[6 empty] | 综合单价 |  | 合价
类:20厚1:3水泥砂浆(内掺5%防水剂)防潮层
|  | 分部小计 |  |  | 231.27 |  |  | 19120.64
公共空间部分2层 | [8 empty] | 单位工程(17房屋建筑与装饰)
公区 | [8 empty] | 分项工程(17房屋建筑与装饰)
地面工程
23 | 011101003017 | 细石混凝土楼地面 | (1)找平层厚度、砂浆配合比:50厚细石混凝土找平 层 | m2 | 2503.467 | 29.06 |  | 72750.75
24 | 011101006018 | 平面砂浆找平层 | (1)找平层厚度、砂浆配合比:30mm1：3干硬性水泥砂浆找平层 | m2 | 2503.467 | 35.75 |  | 89498.95
25 | 011102003066 | 块料楼地面 | (1)结合层厚度、砂浆配合比:20厚1：3干硬性水泥砂浆 (2)面层材料品种、规格、颜色:1500*750浅灰色仿大理石砖CT-01 (3)勾缝剂勾缝 | m2 | 1562.09 | 73.78 |  | 115251
26 | 01B319 | 块料面层弧形增加费（750*1500） | (1)块料面层弧形增加费 (2)1500*750浅灰色仿大理石砖CT-01 |  | 315.604 | 28.2 |  | 8900.03
27 | 011102001008 | 石材楼地面 | (1)结合层厚度、砂浆配合比:石材专用粘接剂 (2)面层材料品种、规格、颜色:800*800人造石 (3)密拼勾同色缝 (4)结晶处理 | m2 | 941.377 | 137.27 |  | 129222.82
28 | 011107001004 | 石材台阶面 | (1)面层材料品种、规格、颜色:石材台阶 (2)石材晶化处理 | m2 | 16.074 | 763.15 |  | 12266.87
29 | 011108001001 | 石材零星项目 | (1)石材压顶 (2)20mm厚人造石地面(石材专用粘接剂) (3)30mm厚1:3干硬性水泥砂浆找平层 (4)块料面层弧形增加费 | m2 | 47.761 | 329.79 |  | 15751.1
30 | 011102001009 | 石材楼地面 | (1)结合层厚度、砂浆配合比:石材专用粘接剂 (2)门槛石 (3)面层材料品种、规格、颜色:800*800人造石 (4)密拼勾同色缝 (5)酸洗、打蜡要求:结晶处理 | m2 | 11.386 | 179.93 |  | 2048.68
31 | 01B320 | 块料面层弧形增加费（800*800） | (1)块料面层弧形增加费 (2)800*800人造石 |  | 343.34 | 28.2 |  | 9682.19
分部分项工程量清单与计价表
工程名称：达埔服务区室内（二层）装修工程 | [6 empty] | 第4页 共41页
序号 | 项目编码 | 项目名称 | 项目特征描述 | 计量单位 | 工程量 | 金 额(元)
[6 empty] | 综合单价 |  | 合价
32 | 011502001074 | 金属装饰线 | (1)线条材料品种、规格、颜色:10mm宽不锈钢嵌条收边 | m | 112.281 | 58.28 |  | 6543.74
33 | 011502001075 | 金属装饰线 | (1)线条材料品种、规格、颜色:10mm宽*20mm深嵌不锈钢伸缩缝分割条 | m | 21.923 | 58.28 |  | 1277.67
34 | 011503008001 | 玻璃栏板 | (1)栏杆玻璃的种类、规格、颜色:成品不锈钢304不锈钢扁立柱,实木扶手,8+1.14PVB+8mm厚钢化夹胶玻璃栏板 1.1m高 | m | 136.461 | 1321.57 |  | 180342.76
35 | 011503008002 | 玻璃栏板 | (1)栏杆玻璃的种类、规格、颜色:成品不锈钢单扁钢立柱，1.5mm厚不锈钢扶手，8+1.14PVB+8mm厚钢化夹胶玻璃栏板，1.1m高 | m | 11.815 | 1071.7 |  | 12662.14
|  | 分部小计 |  |  | 8527.046 |  |  | 656198.7
墙面工程
36 | 011207001136 | 墙面装饰板 | (1)龙骨材料种类、规格、中距:40*40*4镀锌方管@400，5#镀锌角钢@1000mm (2)基层材料种类、规格:15mm厚阻燃板基层 (3)9.5mm厚石膏板 (4)6mm防火板 | m2 | 431.387 | 562.99 |  | 242866.57
37 | 011208001043 | 柱（梁）面装饰 | (1)龙骨材料种类、规格、中距:40*40*4镀锌方管横向800，竖向300 (2)15mm阻燃板 (3)面层材料品种、规格、颜色:4mm厚白色金属覆膜板（方柱） | m2 | 75.648 | 600.78 |  | 45447.81
38 | 011205001014 | 石材柱面 | (1)安装方式:8#竖向槽钢@800，50*50*5横向角钢@800 (2)面层材料品种、规格、颜色:浅米黄色人造石800*800（柱面） (3)同色勾缝剂勾缝、晶化处理 | m2 | 98.5 | 813.15 |  | 80095.28
39 | 011204001019 | 石材墙面 | (1)安装方式:8#竖向槽钢@800，50*50*5横向角钢@800，暗藏消防阀门处采用50*50*3镀锌方管@400mm (2)面层材料品种、规格、颜色:浅米黄色人造石800*800 (3)同色勾缝剂勾缝、晶化处理 | m2 | 361.024 | 536.29 |  | 193613.56
40 | 011204001020 | 石材墙面 | (1)安装方式:8#竖向 | m2 | 5.04 | 541.36 |  | 2728.45
分部分项工程量清单与计价表
工程名称：达埔服务区室内（二层）装修工程 | [6 empty] | 第5页 共41页
序号 | 项目编码 | 项目名称 | 项目特征描述 | 计量单位 | 工程量 | 金 额(元)
[6 empty] | 综合单价 |  | 合价
槽钢@800，50*50*5横向角钢@800 (2)面层材料品种、规格、颜色:定制镂空浅米黄色人造石800*800 (3)同色勾缝剂勾缝、晶化处理
41 | 011204001021 | 石材墙面 | (1)台阶侧面 (2) 粉状型建筑胶贴剂粘贴 (3)浅米黄色人造石800*800 (4)同色勾缝剂勾缝、晶化处理 | m2 | 6.802 | 190.58 |  | 1296.33
42 | 011204003019 | 块料墙面 | (1)暗藏消防阀门（干挂） (2)8#竖向槽钢@800，50*50*5横向角钢@800，暗藏消防阀门处采用50*50*3镀锌方管@400mm (3)浅米黄色瓷砖800*800 | m2
43 | 011105006037 | 金属踢脚线 | (1)面层材料品种、规格、颜色:仿古铜不锈钢踢脚 40mm | m | 335.85 | 36.13 |  | 12134.26
44 | 011502001076 | 金属装饰线 | (1)线条材料品种、规格、颜色:1.2厚古铜不锈钢饰面 20mm宽 | m | 175.977 | 61.63 |  | 10845.46
45 | 01B309 | 广告灯箱 |  | m2 |  | 800
46 | 011507003034 | 灯箱 | (1)箱体规格:3200*1600*100 (2)基层材料种类:15厘阻燃板+铝合金框 (3)面层材料种类:广告灯膜 | 个 | 6 | 5245.49 |  | 31472.94
47 | 011507003035 | 灯箱 | (1)箱体规格:5600*1600*100 (2)基层材料种类:15厘阻燃板+铝合金框 (3)面层材料种类:广告灯膜 | 个 | 1 | 9006.19 |  | 9006.19
48 | 011207001137 | 墙面装饰板 | (1)龙骨材料种类、规格、中距:50*50*3镀锌方管@400mm (2)基层材料种类、规格:双层15厘阻燃板 (3)面层材料品种、规格、颜色:浅胡桃木贴皮 | m2 | 2.275 | 577.54 |  | 1313.9
49 | 011207001138 | 墙面装饰板 | (1)15厘阻燃板 (2)面层材料品种、规格、颜色:浅胡桃木贴皮 (3)门楣 | m2 | 14.347 | 345.49 |  | 4956.75
50 | 011207001139 | 墙面装饰板 | (1)面层材料品种、规格、颜色:浅胡桃木贴 | m2 | 41.082 | 315.48 |  | 12960.55
分部分项工程量清单与计价表
工程名称：达埔服务区室内（二层）装修工程 | [6 empty] | 第6页 共41页
序号 | 项目编码 | 项目名称 | 项目特征描述 | 计量单位 | 工程量 | 金 额(元)
[6 empty] | 综合单价 |  | 合价
皮 建筑门
51 | 010801002018 | 木质门带套 | (1)门代号及洞口尺寸:1500*2400 (2)材质:浅胡桃木贴皮门 | 樘 | 1 | 4713.64 |  | 4713.64
52 | 011406001072 | 抹灰面油漆涂料 | (1)腻子种类、遍数:腻子两遍 (2)油漆涂料品种、遍数（或厚度）:白色无机涂料,两遍底漆,两遍面漆 | m2 | 1306.554 | 37.46 |  | 48943.51
53 | 011210006040 | 其他隔断 | (1)隔板材料品种、规格、颜色:双层轻钢龙骨,15mm木基层封板+6mm硅酸钙板打底 | m2 | 183.555 | 180.1 |  | 33058.26
54 | 010808001006 | 电梯门套 | (1)基层材料种类:18厘阻燃板 (2)面层材料品种、规格:1.2mm古铜不锈钢 | m2 | 5.673 | 522.74 |  | 2965.5
55 | 011207001140 | 墙面装饰板 | (1)电梯门楣 (2)50*50*3镀锌方管@400mm (3)15厘阻燃板 (4)仿古铜不锈钢板门楣 （折齿型） | m2 | 6.162 | 1030.91 |  | 6352.47
56 | 011207001141 | 墙面装饰板 | (1)电梯按键背板古铜不锈钢 | m2 | 0.156 | 444.55 |  | 69.35
57 | 011502001077 | 金属装饰线 | (1)线条材料品种、规格、颜色:10mm内嵌仿古铜不锈钢线条 | m | 191.9 | 34.73 |  | 6664.69
58 | 011502001078 | 金属装饰线 | (1)线条材料品种、规格、颜色:仿古铜不锈钢线条，展开5+15+5mm | m | 2.5 | 41.45 |  | 103.63
59 | 011507001006 | 平面、箱式招牌 | (1)15mm厚亚克力楼层指示牌 | m2 | 1.12 | 284.06 |  | 318.15
|  | 分部小计 |  |  | 3253.552 |  |  | 751927.25
60 | 011210006030 | 其他隔断 | (1)轻钢龙骨隔墙高4000mm,竖向龙骨75mm*45mm*0.6mm@600mm (2)双面9厘阻燃板基层 (3)外挂精装喷绘广告布 | m2 | 530.18 | 149.38 |  | 79198.29
天棚
61 | 011302001058 | 天棚吊顶 | (1)龙骨材料种类、规格、中距:50*50轻钢龙骨系列 (2)基层材料种类、规格:15mm阻燃板 (3)面层材料品种、规格:6mm硅酸钙板双层 | m2 | 880.78 | 153.67 |  | 135349.46
62 | 011304001024 | 灯带槽 | (1)15mm阻燃板+6mm硅酸钙板 | m2 | 44.13 | 133.51 |  | 5891.8
分部分项工程量清单与计价表
工程名称：达埔服务区室内（二层）装修工程 | [6 empty] | 第7页 共41页
序号 | 项目编码 | 项目名称 | 项目特征描述 | 计量单位 | 工程量 | 金 额(元)
[6 empty] | 综合单价 |  | 合价
63 | 011406001071 | 抹灰面油漆涂料 | (1)部位:硅酸钙板、原顶 (2)腻子种类、遍数:腻子两遍 (3)油漆涂料品种、遍数（或厚度）:乳胶漆（两底两面） | m2 | 3486.866 | 48.95 |  | 170682.09
64 | 011304003002 | 天棚开孔 | (1)天棚开孔(灯光孔、风口，每个面积在0.02m2以内) | 个 | 92 | 8.83 |  | 812.36
65 | 011304003003 | 天棚开孔 | (1)天棚开孔(灯光孔、风口，每个面积在0.5m2以内) | 个 | 92 | 18.3 |  | 1683.6
66 | 01B290 | 电动天幕遮阳阳帘 | (1)FTS天篷帘机构每套重约50KG,面料拖管,每套重约6.5KG ,FTS天篷帘每套2个电机反向拉力约20KG | m2
67 | 01BC001 | FTS遮阳帘 | (1)FTS电动遮阳帘 | m2 | 612.15 | 477.97 |  | 292589.34
68 | 01B308 | 防辐射膜 |  | m2 | 612.15 | 253.73 |  | 155320.82
卫生间左区 | [8 empty] | 分项工程(17房屋建筑与装饰)
新建墙体
69 | 010402001010 | 砌块墙 | (1)砌块品种、规格、强度等级:加气混凝土砌块 A5 (2)墙体类型、砌筑高度:120mm厚 5.6m (3)砂浆强度等级:加气混凝土专用砌筑砂浆 | m3 | 0.401 | 728.13 |  | 291.98
70 | 011201004008 | 立面砂浆找平层 | (1)找平层砂浆厚度、配合比:5mm厚1:2.5水泥砂浆;9mm厚1:3水泥砂浆找平 | m2 | 8.56 | 33.25 |  | 284.62
71 | 010607005007 | 砌块墙钢丝网加固 | (1)材料品种、规格:挂钢丝网 | m2 | 5.86 | 17.47 |  | 102.37
地面
72 | 011101003018 | 细石混凝土楼地面 | (1)找平层厚度、砂浆配合比:50厚细石混凝土找平 层 | m2 | 54.38 | 29.06 |  | 1580.28
73 | 011101006019 | 平面砂浆找平层 | (1)找平层厚度、砂浆配合比:30mm1：3干硬性水泥砂浆找平层 | m2 | 54.38 | 35.75 |  | 1944.09
74 | 011102003067 | 块料楼地面 | (1)结合层厚度、砂浆配合比:建筑胶粘贴 (2)面层材料品种、规格、颜色:1200*600浅灰色仿大理石砖CT-02 (3)勾缝剂勾缝 | m2 | 54.38 | 73.78 |  | 4012.16
75 | 010904002011 | 楼（地）面涂膜防水 | (1)防水膜品种:聚合物水泥防水涂料 (2)涂膜厚度、遍数:1.5mm | m2 | 54.38 | 36.04 |  | 1959.86
分部分项工程量清单与计价表
工程名称：达埔服务区室内（二层）装修工程 | [6 empty] | 第8页 共41页
序号 | 项目编码 | 项目名称 | 项目特征描述 | 计量单位 | 工程量 | 金 额(元)
[6 empty] | 综合单价 |  | 合价
76 | 010903002011 | 墙面涂膜防水 | (1)防水膜品种:聚合物水泥防水涂料 (2)涂膜厚度、遍数:1.5mm厚 (3)1.8米高 | m2 | 102.394 | 40.17 |  | 4113.17
|  | 分部小计 |  |  | 334.735 |  |  | 14288.53
墙面
77 | 011210005021 | 成品隔断 | (1)隔断材料品种、规格、颜色:18厘抗倍特铝蜂窝板卫生间隔板，黑钛不锈钢踢脚线 (2)配件品种、规格:含不锈钢五金配件及不锈钢挂衣钩 | m2 | 60.559 | 503.14 |  | 30469.66
78 | 011210005022 | 成品隔断 | (1)浅灰色人造石隔断 | m2 | 1.6 | 849.08 |  | 1358.53
79 | 011505010013 | 镜面玻璃 | (1)镜面玻璃品种、规格:6厘银镜 (2)框材质、断面尺寸:1.2mm厚黑钛不锈钢边框10mm宽 (3)基层材料种类:15厘阻燃板 | m2 | 5.88 | 429.02 |  | 2522.64
80 | 01B310 | 成品银镜 | (1)6mm成品银镜+钛金不锈钢包边 | 个 | 1 | 279.09 |  | 279.09
81 | 011505001009 | 洗漱台 | (1)材料品种、规格、颜色:20mm厚浅灰色人造石 (2)支架、配件品种、规格:40x40x3镀锌方管支架 (3)暗藏灯带槽 | m2 | 6.919 | 508.79 |  | 3520.32
82 | 01B311 | 成品嵌入式烘手一体机（烘手、抽纸、垃圾篓三合一） |  | 套 | 2 | 2000 |  | 4000
83 | 010808004009 | 金属门窗套 | (1)9厘阻燃板 (2)1.2mm仿古铜色门套 | m2 | 3.468 | 471.08 |  | 1633.71
84 | 010802001001 | 金属（塑钢）门 | (1)定制成品门 | m2 | 2.417 | 564.1 |  | 1363.43
85 | 010801002017 | 木质门带套 | (1)门代号及洞口尺寸:1000*2250 (2)材质:定制成品复核实木门 | 樘 | 1 | 2819.51 |  | 2819.51
86 | 011207001112 | 墙面装饰板 | (1)面层材料品种、规格、颜色:浅胡桃木贴皮，门上方 | m2 | 2.275 | 315.48 |  | 717.72
87 | 011204003015 | 块料墙面 | (1)安装方式: 粉状型建筑胶贴剂粘贴 (2)面层材料品种、规格、颜色:浅灰色仿大理石砖1200*600 (3)缝宽、嵌缝材料种类:面砖勾缝(面砖 勾缝剂勾缝5mm以内) | m2 | 200.721 | 93.43 |  | 18753.36
88 | 011505005001 | 卫生间扶手 | (1)材料品种、规格、 | 个 | 4 | 266.32 |  | 1065.28
分部分项工程量清单与计价表
工程名称：达埔服务区室内（二层）装修工程 | [6 empty] | 第9页 共41页
序号 | 项目编码 | 项目名称 | 项目特征描述 | 计量单位 | 工程量 | 金 额(元)
[6 empty] | 综合单价 |  | 合价
颜色:第三卫生间扶手
89 | 010401012006 | 零星砌砖 | (1)零星砌砖名称、部位:卫生间垫高 (2)砖品种、规格、强度等级:烧结煤矸石普通砖240×115×53 | m3 | 1.06 | 802.32 |  | 850.46
|  | 分部小计 |  |  | 292.899 |  |  | 69353.71
天棚
90 | 011302001041 | 天棚吊顶 | (1)龙骨材料种类、规格、中距:50*50轻钢龙骨系列 (2)基层材料种类、规格:15mm阻燃板 (3)面层材料品种、规格:6mm硅酸钙板 | m2 | 56.459 | 147.87 |  | 8348.59
91 | 011304001019 | 灯带槽 | (1)15mm阻燃板+6mm硅酸钙板 | m2 | 4.285 | 128.64 |  | 551.22
92 | 011406001060 | 抹灰面油漆涂料 | (1)部位:硅酸钙板 (2)腻子种类、遍数:腻子两遍 (3)油漆涂料品种、遍数（或厚度）:乳胶漆（两底两面） | m2 | 68.255 | 48.95 |  | 3341.08
93 | 011301001009 | 天棚抹灰 | (1)抹灰厚度、材料种类:20厚1:3水泥砂浆(内掺5%防水剂)防潮层 | m2 | 70.291 | 40.57 |  | 2851.71
|  | 分部小计 |  |  | 199.29 |  |  | 15092.6
卫生间右区 | [8 empty] | 分项工程(17房屋建筑与装饰)
地面
94 | 011101003019 | 细石混凝土楼地面 | (1)找平层厚度、砂浆配合比:50厚细石混凝土找平 层 | m2 | 68.16 | 29.06 |  | 1980.73
95 | 011101006020 | 平面砂浆找平层 | (1)找平层厚度、砂浆配合比:30mm1：3干硬性水泥砂浆找平层 | m2 | 68.16 | 35.75 |  | 2436.72
96 | 011102003068 | 块料楼地面 | (1)结合层厚度、砂浆配合比:建筑胶粘贴 (2)面层材料品种、规格、颜色:1200*600浅灰色仿大理石砖CT-02 (3)勾缝剂勾缝 | m2 | 68.16 | 73.78 |  | 5028.84
97 | 010904002012 | 楼（地）面涂膜防水 | (1)防水膜品种:聚合物水泥防水涂料 (2)涂膜厚度、遍数:1.5mm厚 | m2 | 68.16 | 36.04 |  | 2456.49
98 | 010903002012 | 墙面涂膜防水 | (1)防水膜品种:聚合物水泥防水涂料 (2)涂膜厚度、遍数:1.5mm厚 (3)1.8米高 | m2 | 108.234 | 40.17 |  | 4347.76
墙面
99 | 011210005025 | 成品隔断 | (1)隔断材料品种、规 | m2 | 99.918 | 503.14 |  | 50272.74
分部分项工程量清单与计价表
工程名称：达埔服务区室内（二层）装修工程 | [6 empty] | 第10页 共41页
序号 | 项目编码 | 项目名称 | 项目特征描述 | 计量单位 | 工程量 | 金 额(元)
[6 empty] | 综合单价 |  | 合价
格、颜色:18厘抗倍特铝蜂窝板卫生间隔板，黑钛不锈钢踢脚线 (2)配件品种、规格:含不锈钢五金配件及不锈钢挂衣钩
100 | 011210005026 | 成品隔断 | (1)浅灰色人造石隔断 | m2 | 1.92 | 849.08 |  | 1630.23
101 | 011505010014 | 镜面玻璃 | (1)镜面玻璃品种、规格:6厘银镜 (2)框材质、断面尺寸:1.2mm厚黑钛不锈钢边框10mm宽 (3)基层材料种类:15厘阻燃板 | m2 | 2.94 | 429.02 |  | 1261.32
102 | 011505001010 | 洗漱台 | (1)材料品种、规格、颜色:20mm厚浅灰色人造石 (2)支架、配件品种、规格:40x40x3镀锌方管支架 (3)暗藏灯带槽 | m2 | 3.101 | 508.79 |  | 1577.76
103 | 01B312 | 成品嵌入式烘手一体机（烘手、抽纸、垃圾篓三合一） |  | 套 | 1 | 2000 |  | 2000
104 | 010808004010 | 金属门窗套 | (1)9厘阻燃板 (2)1.2mm仿古铜色门套 | m2 | 3.468 | 471.08 |  | 1633.71
105 | 011204001022 | 石材墙面 | (1)安装方式:8#竖向槽钢@800，50*50*5横向角钢@800 (2)面层材料品种、规格、颜色:浅米黄色人造石800*800 | m2 | 69.063 | 497.85 |  | 34383.01
106 | 011204003020 | 块料墙面 | (1)安装方式: 粉状型建筑胶贴剂粘贴 (2)面层材料品种、规格、颜色:浅灰色仿大理石砖1200*600 (3)缝宽、嵌缝材料种类:面砖勾缝(面砖 勾缝剂勾缝5mm以内) | m2 | 148.199 | 93.43 |  | 13846.23
107 | 010401012007 | 零星砌砖 | (1)零星砌砖名称、部位:卫生间垫高 (2)砖品种、规格、强度等级:烧结煤矸石普通砖240×115×53 | m3 | 0.425 | 802.32 |  | 340.99
108 | 011105006038 | 金属踢脚线 | (1)面层材料品种、规格、颜色:仿古铜不锈钢踢脚 40mm | m | 17.565 | 36.13 |  | 634.62
109 | 011502001079 | 金属装饰线 | (1)线条材料品种、规格、颜色:1.2厚古铜不锈钢饰面 20mm宽 | m | 19.565 | 61.63 |  | 1205.79
天棚
110 | 011302001059 | 天棚吊顶 | (1)龙骨材料种类、规格、中距:50*50轻钢 | m2 | 68.94 | 146.2 |  | 10079.03
分部分项工程量清单与计价表
工程名称：达埔服务区室内（二层）装修工程 | [6 empty] | 第11页 共41页
序号 | 项目编码 | 项目名称 | 项目特征描述 | 计量单位 | 工程量 | 金 额(元)
[6 empty] | 综合单价 |  | 合价
龙骨系列 (2)基层材料种类、规格:15mm阻燃板 (3)面层材料品种、规格:6mm硅酸钙板双层
111 | 011304001025 | 灯带槽 | (1)15mm阻燃板+6mm硅酸钙板 | m2 | 3.704 | 128.65 |  | 476.52
112 | 011406001073 | 抹灰面油漆涂料 | (1)部位:硅酸钙板 (2)腻子种类、遍数:腻子两遍 (3)油漆涂料品种、遍数（或厚度）:乳胶漆（两底两面） | m2 | 79.138 | 48.95 |  | 3873.81
113 | 011301001012 | 天棚抹灰 | (1)抹灰厚度、材料种类:20厚1:3水泥砂浆(内掺5%防水剂)防潮层 | m2 | 100.749 | 40.57 |  | 4087.39
屋顶花园2层 | [8 empty] | 单位工程(17房屋建筑与装饰)
室外道路 | [8 empty] | 分项工程(17房屋建筑与装饰)
114 | 011102003069 | 块料楼地面 | (1)结合层厚度、砂浆配合比:20厚1：2.5水泥砂浆找平 (2)面层材料品种、规格、颜色:600x300x18厚 仿芝麻白石英砖 烧面 | m2 | 310.544 | 64.3 |  | 19967.98
115 | 011102003070 | 块料楼地面 | (1)结合层厚度、砂浆配合比:20厚1：2.5水泥砂浆找平 (2)面层材料品种、规格、颜色:600x300x18厚 仿芝麻灰石英砖 烧面 | m2 | 651.046 | 64.3 |  | 41862.26
116 | 011102003071 | 块料楼地面 | (1)结合层厚度、砂浆配合比:20厚1：2.5水泥砂浆找平 (2)面层材料品种、规格、颜色:300x100x18 仿芝麻黑烧面石英砖收边 | m2 | 38.537 | 62.47 |  | 2407.41
117 | 050201001005 | 园路 | (1)20厚1：2.5水泥砂浆找平 (2)路面厚度、宽度、材料种类:砾石散置 | m2 | 50.15 | 112.32 |  | 5632.85
118 | 011104002003 | 竹、木（复合）地板 | (1)150X150(h=70)C20混凝土柱间距500-700 (2) L×40×40 竹木龙骨@500 (3)137x18厚深碳色竹木地板 留缝5mm (4)20厚1：2.5水泥砂浆找平 | m2 | 142.39 | 589.35 |  | 83917.55
119 | 01B313 | 成品铁艺花箱 | (1)长155宽30高60(cm) 铁艺烤漆 | 组 | 8 | 824.61 |  | 6596.88
120 | 01B314 | 成品铁艺花箱 | (1)长125宽30高60(cm) 铁艺烤漆 | 组 | 16 | 785.28 |  | 12564.48
分部分项工程量清单与计价表
工程名称：达埔服务区室内（二层）装修工程 | [6 empty] | 第12页 共41页
序号 | 项目编码 | 项目名称 | 项目特征描述 | 计量单位 | 工程量 | 金 额(元)
[6 empty] | 综合单价 |  | 合价
121 | 01B315 | 成品铁艺花箱 | (1)长105宽30高60(cm) 铁艺烤漆 | 组 | 34 | 682.51 |  | 23205.34
122 | 050102003001 | 栽植竹类 | (1)养护期:成活养护期半年，日常养护期半年 (2)竹种类:琴丝竹 (3)竹胸径或根盘丛径:H250cm | 株/丛 | 716.8 | 72.94 |  | 52283.39
123 | 050101009005 | 种植土回(换)填 | (1)弃土运距:由投标单位自行考虑 (2)回填土质要求:二类种植土 (3)取土运距:由投标单位自行考虑 (4)回填厚度:500mm | m3 | 7.392 | 46.34 |  | 342.55
公共空间安装 | [8 empty] | 单项工程(17房屋建筑与装饰)
安装工程（2层） | [8 empty] | 单位工程(17安装)
强电系统 | [8 empty] | 分项工程(17安装)
124 | 030404017206 | 配电箱 | (1)名称:成套配电箱 (2)安装方式:挂墙明装 (3)型号:ALdm1 | 台 | 14 | 1249.59 |  | 17494.26
125 | 030404017207 | 配电箱 | (1)名称:成套配电箱 (2)安装方式:挂墙明装 (3)型号:ALdm3 | 台 | 1 | 1042.87 |  | 1042.87
126 | 030404017208 | 配电箱 | (1)名称:成套配电箱 (2)安装方式:挂墙明装 (3)型号:电动卷帘电源箱(仅计安装费) | 台 | 18 | 197.66 |  | 3557.88
127 | 030404019185 | 控制开关 | (1)型号:MCB-C16A/1P (2)名称:断路器 | 个 | 6 | 42.04 |  | 252.24
128 | 030404019186 | 控制开关 | (1)型号:MCB-C16A/2P 30mA (2)名称:断路器 | 个 | 18 | 153.68 |  | 2766.24
129 | 030404019187 | 控制开关 | (1)型号:MCB-C20A/2P 30mA (2)名称:断路器 | 个 | 15 | 153.68 |  | 2305.2
130 | 030411001764 | 配管 | (1)规格:DN50 (2)名称:焊接钢管 (3)接地要求:防腐、刷油及接地 (4)配置形式:暗配 | m | 34.5 | 48.95 |  | 1688.78
131 | 030411001765 | 配管 | (1)规格:DN50 (2)名称:焊接钢管 (3)接地要求:防腐、刷油及接地 (4)配置形式:明配 | m | 82.86 | 48.76 |  | 4040.25
132 | 030411001766 | 配管 | (1)规格:DN32 (2)名称:焊接钢管 (3)接地要求:防腐、刷油及接地 (4)配置形式:暗配 | m | 6.9 | 26.25 |  | 181.13
分部分项工程量清单与计价表
工程名称：达埔服务区室内（二层）装修工程 | [6 empty] | 第13页 共41页
序号 | 项目编码 | 项目名称 | 项目特征描述 | 计量单位 | 工程量 | 金 额(元)
[6 empty] | 综合单价 |  | 合价
133 | 030411001767 | 配管 | (1)规格:DN32 (2)名称:焊接钢管 (3)接地要求:防腐、刷油及接地 (4)配置形式:明配 | m | 10.99 | 34.52 |  | 379.37
134 | 030411001768 | 配管 | (1)规格:DN20 (2)名称:紧定式薄壁电气钢导管 (3)接地要求:防腐、刷油及接地 (4)配置形式:明配 | m | 945.82 | 19.39 |  | 18339.45
135 | 030411001769 | 配管 | (1)规格:DN20 (2)名称:紧定式薄壁电气钢导管 (3)接地要求:防腐、刷油及接地 (4)配置形式:暗配 | m | 345.02 | 13.54 |  | 4671.57
136 | 030411001770 | 配管 | (1)材质:重型PC (2)规格:DN20 (3)名称:塑料管 (4)配置形式:暗配 | m | 61.65 | 11.76 |  | 725
137 | 030411001771 | 配管 | (1)规格:DN20 (2)名称:金属软管 | m | 133.5 | 37.69 |  | 5031.62
138 | 030411001772 | 配管 | (1)规格:DN32 (2)名称:金属软管 | m | 0.5 | 47.01 |  | 23.51
139 | 030413001208 | 铁构件 | (1)名称:明管支架 制作安装 | kg | 134.08 | 17.82 |  | 2389.31
140 | 030411006463 | 接线盒 | (1)材质:铁制 (2)名称:灯头盒 (3)安装形式:明装 | 个 | 314 | 11.23 |  | 3526.22
141 | 030411006464 | 接线盒 | (1)材质:铁制 (2)名称:开关盒 (3)安装形式:暗装 | 个 | 78 | 7.82 |  | 609.96
142 | 030411006465 | 接线盒 | (1)名称:空白面板 | 个 | 26 | 3.79 |  | 98.54
143 | 030413002114 | 凿(压)槽 | (1)规格:(宽mm×深mm70×70)以内 (2)名称:砖结构刨沟 | m | 219.95 | 25.85 |  | 5685.71
144 | 030408001093 | 电力电缆 | (1)型号:WDZB-YJY (2)规格:4*25+1*16 (3)材质:铜芯 (4)名称:电力电缆敷设 (5)电压等级(kV):1KV (6)敷设方式、部位:室内 | m | 476.69 | 148.61 |  | 70840.9
145 | 030408001094 | 电力电缆 | (1)型号:WDZB-YJY (2)规格:5*6 (3)材质:铜芯 (4)名称:电力电缆敷设 (5)电压等级(kV):1KV (6)敷设方式、部位:室内 | m | 73.56 | 52.43 |  | 3856.75
146 | 030408006093 | 电力电缆头 | (1)规格:4*25+1*16 (2)名称:电力电缆头 | 个 | 20 | 194.06 |  | 3881.2
分部分项工程量清单与计价表
工程名称：达埔服务区室内（二层）装修工程 | [6 empty] | 第14页 共41页
序号 | 项目编码 | 项目名称 | 项目特征描述 | 计量单位 | 工程量 | 金 额(元)
[6 empty] | 综合单价 |  | 合价
(3)安装部位:室内 (4)型号:WDZB-YJY (5)电压等级(kV):1kV以下 (6)材质、类型:干包式铜芯
147 | 030408006094 | 电力电缆头 | (1)规格:5*6 (2)名称:电力电缆头 (3)安装部位:室内 (4)型号:WDZB-YJY (5)电压等级(kV):1kV以下 (6)材质、类型:干包式铜芯 | 个 | 4 | 109.99 |  | 439.96
148 | 030411004345 | 配线 | (1)材质:铜芯 (2)规格:2.5 (3)名称:穿照明线 (4)型号:WDZB-BYJ (5)配线形式:管内穿线 | m | 3284.33 | 5.16 |  | 16947.14
149 | 030411004346 | 配线 | (1)材质:铜芯 (2)规格:4 (3)名称:穿照明线 (4)型号:WDZB-BYJ (5)配线形式:管内穿线 | m | 1455.12 | 6.78 |  | 9865.71
150 | 030411004347 | 配线 | (1)材质:铜芯 (2)规格:2.5 (3)名称:穿照明线 (4)型号:WDZB-BYJ (5)配线形式:线槽配线 | m | 1386.42 | 4.57 |  | 6335.94
151 | 030411004348 | 配线 | (1)材质:铜芯 (2)规格:4 (3)名称:穿照明线 (4)型号:WDZ-BYJ (5)配线形式:线槽配线 | m | 665.79 | 6.86 |  | 4567.32
152 | 030412004460 | 装饰灯 | (1)名称:吊线灯 (2)规格:9W | 套 | 2 | 311.97 |  | 623.94
153 | 030412004461 | 装饰灯 | (1)名称:LED筒灯 (2)规格:9W | 套 | 92 | 59.46 |  | 5470.32
154 | 030412004462 | 装饰灯 | (1)名称:明装筒灯 (2)规格:20W | 套 | 54 | 153 |  | 8262
155 | 030412004463 | 装饰灯 | (1)名称:LED双头斗胆灯 (2)规格:30W (3)安装形式:明装 | 套 | 97 | 296.98 |  | 28807.06
156 | 030412004464 | 装饰灯 | (1)名称:LED灯带 (2)型号:14W | m | 268.78 | 53.76 |  | 14449.61
157 | 030404034134 | 照明开关 | (1)名称:单联单控开关 | 个 | 1 | 20.72 |  | 20.72
158 | 030404034135 | 照明开关 | (1)名称:双联单控开关 | 个 | 4 | 24.72 |  | 98.88
159 | 030404034136 | 照明开关 | (1)名称:三联单控开关 | 个 | 1 | 30.02 |  | 30.02
分部分项工程量清单与计价表
工程名称：达埔服务区室内（二层）装修工程 | [6 empty] | 第15页 共41页
序号 | 项目编码 | 项目名称 | 项目特征描述 | 计量单位 | 工程量 | 金 额(元)
[6 empty] | 综合单价 |  | 合价
160 | 030404034137 | 照明开关 | (1)名称:四联单控开关 | 个 | 6 | 37.01 |  | 222.06
161 | 030404034138 | 照明开关 | (1)名称:空调调速开关(仅计安装费) | 个 | 4 | 18.02 |  | 72.08
162 | 030404035172 | 插座 | (1)规格:250V/10A (2)名称:单相高位插座(带开关) | 个 | 3 | 24.62 |  | 73.86
163 | 030404035173 | 插座 | (1)规格:250V/10A (2)名称:单相普通插座 | 个 | 44 | 24.62 |  | 1083.28
164 | 030404035174 | 插座 | (1)规格:250V/10A (2)名称:马桶用单相普通插座 | 个 | 9 | 24.62 |  | 221.58
165 | 030404035175 | 插座 | (1)规格:250V/10A (2)名称:地面插座(带防水) | 个 | 1 | 165.96 |  | 165.96
166 | 030404033005 | 风扇 | (1)规格: (2)名称:吊扇(含调速开关) (3)安装方式:吸顶 | 台 | 4 | 288.38 |  | 1153.52
167 | 030404031011 | 小电器 | (1)名称:紧急呼叫按钮 | 套 | 4 | 29.33 |  | 117.32
168 | 030404031012 | 小电器 | (1)名称:无障碍应急声光报警器 | 个 | 1 | 196.92 |  | 196.92
169 | 030404036052 | 其他电器 | (1)名称:220V/24V变压器 | 台 | 1 | 245.09 |  | 245.09
集中应急照明系统 | [8 empty] | 分项工程(17安装)
170 | 030411001773 | 配管 | (1)规格:DN20 (2)名称:焊接钢管 (3)接地要求:防腐、刷油及接地 (4)配置形式:暗配 | m | 240.85 | 21.75 |  | 5238.49
171 | 030411001774 | 配管 | (1)规格:DN20 (2)名称:焊接钢管 (3)接地要求:防腐、刷油及接地 (4)配置形式:明配 | m | 240.51 | 23.89 |  | 5745.78
172 | 030411001775 | 配管 | (1)规格:DN20 (2)名称:金属软管 | m | 21 | 37.69 |  | 791.49
173 | 030413001209 | 铁构件 | (1)名称:明管支架 制作安装 | kg | 29.823 | 17.94 |  | 535.02
174 | 030411006466 | 接线盒 | (1)材质:铁制 (2)名称:灯头盒 (3)安装形式:明装 | 个 | 42 | 11.23 |  | 471.66
175 | 030411006467 | 接线盒 | (1)材质:铁制 (2)名称:灯头盒 (3)安装形式:暗装 | 个 | 91 | 7.63 |  | 694.33
176 | 030411006468 | 接线盒 | (1)名称:空白面板 | 个
177 | 030413002115 | 凿(压)槽 | (1)规格:(宽mm×深mm70×70)以内 (2)名称:砖结构刨沟 | m | 35.1 | 25.85 |  | 907.34
178 | 030412004465 | 装饰灯 | (1)名称:A型消防应急灯具 | 套 | 32 | 128.99 |  | 4127.68
分部分项工程量清单与计价表
工程名称：达埔服务区室内（二层）装修工程 | [6 empty] | 第16页 共41页
序号 | 项目编码 | 项目名称 | 项目特征描述 | 计量单位 | 工程量 | 金 额(元)
[6 empty] | 综合单价 |  | 合价
(2)规格:7W,DC36V,额定光通量≥750lm (3)安装形式:吸顶式
179 | 030412004466 | 装饰灯 | (1)名称:小型单面方向标志灯(向前) (2)规格:1W DC36V (3)安装形式:吊杆式 | 套 | 15 | 120.77 |  | 1811.55
180 | 030412004467 | 装饰灯 | (1)名称:中型多信息复合标志灯 (2)规格:1W DC36V (3)安装形式:吊杆式 | 套 | 7 | 108.38 |  | 758.66
181 | 030412004468 | 装饰灯 | (1)名称:中型方向标志灯(双面单向不可调) (2)规格:1W DC36V (3)安装形式:吊杆式 | 套 | 3 | 101.98 |  | 305.94
182 | 030412004469 | 装饰灯 | (1)名称:中型疏散出口标志灯 (2)规格:1W DC36V (3)安装形式:墙壁式 | 套 | 8 | 90.34 |  | 722.72
183 | 030412004470 | 装饰灯 | (1)名称:地面方向标志灯(单向不可调) (2)规格:1W DC36V IP67 (3)安装形式:嵌入式 | 套 | 68 | 173.56 |  | 11802.08
184 | 030412004471 | 装饰灯 | (1)名称:中庭B型应急灯（移位） | 套 | 10 | 42.76 |  | 427.6
185 | 030411004349 | 配线 | (1)材质:铜芯 (2)规格:2.5 (3)名称:穿照明线 (4)型号:WDZBN-BYJ (5)配线形式:管内穿线 | m | 1098.72 | 6.29 |  | 6910.95
186 | 030411004350 | 配线 | (1)材质:铜芯 (2)规格:2*1.5 (3)名称:穿多芯软导线 (4)型号:WDZBN-RYJS (5)配线形式:管内穿线 | m | 549.36 | 6.07 |  | 3334.62
弱电系统 | [8 empty] | 分项工程(17安装)
187 | 030411005023 | 接线箱 | (1)名称:弱电箱 | 个 | 15 | 251.8 |  | 3777
188 | 030411001776 | 配管 | (1)规格:DN25 (2)名称:紧定式薄壁电气钢导管 (3)接地要求:防腐、刷油及接地 (4)配置形式:明配 | m | 245.22 | 21.58 |  | 5291.85
189 | 030411001777 | 配管 | (1)规格:DN25 (2)名称:紧定式薄壁电气钢导管 (3)接地要求:防腐、刷油及接地 (4)配置形式:暗配 | m | 149.15 | 16.81 |  | 2507.21
190 | 030411001778 | 配管 | (1)材质:重型PC | m | 63.24 | 11.76 |  | 743.7
分部分项工程量清单与计价表
工程名称：达埔服务区室内（二层）装修工程 | [6 empty] | 第17页 共41页
序号 | 项目编码 | 项目名称 | 项目特征描述 | 计量单位 | 工程量 | 金 额(元)
[6 empty] | 综合单价 |  | 合价
(2)规格:DN20 (3)名称:塑料管 (4)配置形式:暗配
191 | 030411001779 | 配管 | (1)规格:DN25 (2)名称:金属软管 | m | 30 | 41.7 |  | 1251
192 | 030413001210 | 铁构件 | (1)名称:明管支架 制作安装 | kg | 31.143 | 17.75 |  | 552.79
193 | 030411006469 | 接线盒 | (1)材质:铁制 (2)名称:插座盒 (3)安装形式:暗装 | 个 | 11 | 7.82 |  | 86.02
194 | 030411006470 | 接线盒 | (1)材质:铁制 (2)名称:接线盒 (3)安装形式:明装 | 个 | 32 | 11.23 |  | 359.36
195 | 030411006471 | 接线盒 | (1)名称:空白面板 | 个 | 30 | 3.79 |  | 113.7
196 | 030413002116 | 凿(压)槽 | (1)规格:(宽mm×深mm70×70)以内 (2)名称:砖结构刨沟 | m | 8.5 | 25.85 |  | 219.73
197 | 030502005167 | 双绞线缆 | (1)规格:UTP6 (2)敷设方式:管内穿放 | m | 522.46 | 6.25 |  | 3265.38
198 | 030502005168 | 双绞线缆 | (1)规格:UTP6 (2)敷设方式:桥架内布放 | m | 845.18 | 5.96 |  | 5037.27
199 | 030502019034 | 双绞线缆测试 | (1)测试内容:双绞线缆 | 链路 | 11 | 13.82 |  | 152.02
200 | 030502012029 | 信息插座 | (1)名称:数据(网络)插座 | 个 | 10 | 38.86 |  | 388.6
201 | 030502012030 | 信息插座 | (1)名称:地面数据(网络)插座(D-TD) | 个 | 1 | 167.46 |  | 167.46
火灾报警系统 | [8 empty] | 分项工程(17安装)
202 | 030411001780 | 配管 | (1)规格:DN20 (2)名称:紧定式薄壁电气钢导管 (3)接地要求:防腐、刷油及接地 (4)配置形式:明配 | m | 395.11 | 19.39 |  | 7661.18
203 | 030411001781 | 配管 | (1)规格:DN20 (2)名称:紧定式薄壁电气钢导管 (3)接地要求:防腐、刷油及接地 (4)配置形式:暗配 | m | 45.36 | 13.54 |  | 614.17
204 | 030411001782 | 配管 | (1)规格:DN20 (2)名称:金属软管 | m | 22 | 37.69 |  | 829.18
205 | 030413001211 | 铁构件 | (1)名称:明管支架 制作安装 | kg | 48.994 | 17.84 |  | 874.05
206 | 030411006472 | 接线盒 | (1)材质:铁制 (2)名称:接线盒 (3)安装形式:明装 | 个 | 44 | 11.23 |  | 494.12
207 | 030411006473 | 接线盒 | (1)材质:铁制 (2)名称:接线盒 (3)安装形式:暗装 | 个 | 6 | 7.63 |  | 45.78
分部分项工程量清单与计价表
工程名称：达埔服务区室内（二层）装修工程 | [6 empty] | 第18页 共41页
序号 | 项目编码 | 项目名称 | 项目特征描述 | 计量单位 | 工程量 | 金 额(元)
[6 empty] | 综合单价 |  | 合价
208 | 030411006474 | 接线盒 | (1)名称:空白面板 | 个 | 34 | 3.79 |  | 128.86
209 | 030413002117 | 凿(压)槽 | (1)规格:(宽mm×深mm70×70)以内 (2)名称:砖结构刨沟 | m | 19.65 | 25.85 |  | 507.95
210 | 030904001018 | 点型探测器 | (1)名称:地址码感烟探测器 | 个 | 34 | 99.9 |  | 3396.6
211 | 030904003012 | 按钮 | (1)名称:地址码手动报警按钮(带电话插孔) | 个 | 3 | 146.17 |  | 438.51
212 | 030904007012 | 消防广播(扬声器) | (1)名称:吸顶式广播扬声器(3W) (2)安装方式:吸顶 (3)功率:灵敏度:90dB,配防火底罩 | 个 | 10 | 91.03 |  | 910.3
213 | 030904005012 | 声光报警器 | (1)名称:火灾声光警报器 | 个 | 3 | 171.54 |  | 514.62
214 | 030411004351 | 配线 | (1)材质:铜芯 (2)规格:2*1.5 (3)名称:穿多芯软导线 (4)型号:WDZBN-RYS (5)配线形式:管内穿线 | m | 287.44 | 6.07 |  | 1744.76
215 | 030411004352 | 配线 | (1)材质:铜芯 (2)规格:2.5 (3)名称:穿照明线 (4)型号:WDZBN-BYJ (5)配线形式:管内穿线 | m | 176.08 | 6.29 |  | 1107.54
216 | 030411004353 | 配线 | (1)材质:铜芯 (2)规格:2*1.5 (3)名称:穿多芯软导线 (4)型号:WDZB-RY (5)配线形式:管内穿线 | m | 158.62 | 4.95 |  | 785.17
217 | 030411004354 | 配线 | (1)材质:铜芯 (2)规格:2*1.0 (3)名称:穿多芯软导线 (4)型号:WDZB-RYYP (5)配线形式:管内穿线 | m | 21.41 | 9.17 |  | 196.33
218 | 030905001012 | 自动报警系统调试 | (1)自动报警系统调试(点以内)(不含主机设备安装) | 系统 | 50 | 47.74 |  | 2387
智能化系统 | [8 empty] | 分项工程(17安装)
综合布线系统
219 | 030411003024 | 桥架 | (1)名称:智能化桥架 (2)型号:MR:(50+50)*100 | m | 182.04 | 79.59 |  | 14488.56
220 | 030413001212 | 铁构件 | (1)名称:桥架支架 制作安装 | kg | 79.73 | 15.81 |  | 1260.53
221 | 030411001783 | 配管 | (1)规格:DN20 | m | 27.34 | 19.39 |  | 530.12
分部分项工程量清单与计价表
工程名称：达埔服务区室内（二层）装修工程 | [6 empty] | 第19页 共41页
序号 | 项目编码 | 项目名称 | 项目特征描述 | 计量单位 | 工程量 | 金 额(元)
[6 empty] | 综合单价 |  | 合价
(2)名称:紧定式薄壁电气钢导管 (3)接地要求:防腐、刷油及接地 (4)配置形式:明配
222 | 030411001784 | 配管 | (1)规格:DN20 (2)名称:金属软管 | m | 10 | 37.69 |  | 376.9
223 | 030413001213 | 铁构件 | (1)名称:明管支架 制作安装 | kg | 3.39 | 15.78 |  | 53.49
224 | 030411006475 | 接线盒 | (1)材质:铁制 (2)名称:接线盒 (3)安装形式:明装 | 个 | 20 | 11.23 |  | 224.6
225 | 030411006476 | 接线盒 | (1)名称:空白面板 | 个 | 10 | 3.79 |  | 37.9
226 | 030502019035 | 双绞线缆测试 | (1)测试内容:双绞线缆 | 链路 | 10 | 13.82 |  | 138.2
227 | 030502005169 | 双绞线缆 | (1)规格:UTP6 (2)敷设方式:管内穿放 | m | 37.34 | 6.25 |  | 233.38
228 | 030502005170 | 双绞线缆 | (1)规格:UTP6 (2)敷设方式:桥架内布放 | m | 334.78 | 5.96 |  | 1995.29
229 | 030501009012 | 路由器 | (1)名称:AP热点 | 台 | 10 | 371.89 |  | 3718.9
视频监控系统
230 | 030411001785 | 配管 | (1)规格:DN20 (2)名称:紧定式薄壁电气钢导管 (3)接地要求:防腐、刷油及接地 (4)配置形式:明配 | m | 80.18 | 19.39 |  | 1554.69
231 | 030411001786 | 配管 | (1)规格:DN20 (2)名称:金属软管 | m | 23 | 37.69 |  | 866.87
232 | 030413001214 | 铁构件 | (1)名称:明管支架 制作安装 | kg | 9.942 | 17.94 |  | 178.36
233 | 030411006477 | 接线盒 | (1)材质:铁制 (2)名称:接线盒 (3)安装形式:明装 | 个 | 46 | 11.23 |  | 516.58
234 | 030411006478 | 接线盒 | (1)名称:空白面板 | 个 | 23 | 3.79 |  | 87.17
235 | 030502005171 | 双绞线缆 | (1)规格:UTP6 (2)敷设方式:管内穿放 | m | 103.18 | 6.25 |  | 644.88
236 | 030502005172 | 双绞线缆 | (1)规格:UTP6 (2)敷设方式:桥架内布放 | m | 774.27 | 5.96 |  | 4614.65
237 | 030507008024 | 监控摄像设备 | (1)名称:半球POE摄像机 | 台 | 23 | 764.09 |  | 17574.07
238 | 030502019036 | 双绞线缆测试 | (1)测试内容:双绞线缆 | 链路 | 23 | 13.82 |  | 317.86
239 | 030507017012 | 安全防范分系统调试 | (1)名称:安全防范分系统调试 (2)类别:安全防范分系统调试(电视监控系统 ＜30台，每1台) | 系统 | 23 | 125.43 |  | 2884.89
分部分项工程量清单与计价表
工程名称：达埔服务区室内（二层）装修工程 | [6 empty] | 第20页 共41页
序号 | 项目编码 | 项目名称 | 项目特征描述 | 计量单位 | 工程量 | 金 额(元)
[6 empty] | 综合单价 |  | 合价
给水系统 | [8 empty] | 分项工程(17安装)
240 | 031001007129 | 复合管 | (1)连接形式:螺纹连接 (2)安装部位:室内 (3)材质、规格:衬塑钢管DN15 (4)压力试验及吹、洗设计要求:管道消毒 冲洗 | m | 5.7 | 44.3 |  | 252.51
241 | 031001007130 | 复合管 | (1)连接形式:螺纹连接 (2)安装部位:室内 (3)材质、规格:衬塑钢管DN25 (4)压力试验及吹、洗设计要求:管道消毒 冲洗 | m | 102.3 | 62.04 |  | 6346.69
242 | 031001007131 | 复合管 | (1)连接形式:螺纹连接 (2)安装部位:室内 (3)材质、规格:衬塑钢管DN65 (4)压力试验及吹、洗设计要求:管道消毒 冲洗 | m | 5.1 | 110.38 |  | 562.94
243 | 031002001118 | 管道支架 | (1)名称:管道支架制作 安装 | kg | 2.142 | 14.07 |  | 30.14
244 | 031201003129 | 金属结构刷油 | (1)除锈级别:轻锈 (2)油漆品种:红丹防锈漆、银粉漆 (3)涂刷遍数、漆膜厚度:各两遍 | kg | 2.142 | 2.47 |  | 5.29
245 | 031201001072 | 管道刷油 | (1)除锈级别:轻锈 (2)油漆品种:红丹防锈漆、银粉漆 (3)涂刷遍数、漆膜厚度:各两遍 | m2 | 12.532 | 18.99 |  | 237.98
246 | 031003001111 | 螺纹阀门 | (1)连接形式:螺纹连接 (2)规格、压力等级:DN15 (3)类型:截止阀 | 个 | 19 | 45.93 |  | 872.67
247 | 031003001112 | 螺纹阀门 | (1)连接形式:螺纹连接 (2)规格、压力等级:DN15 (3)类型:微量排气阀 | 个 | 19 | 73.91 |  | 1404.29
248 | 031003001113 | 螺纹阀门 | (1)连接形式:螺纹连接 (2)规格、压力等级:DN25 (3)类型:截止阀 | 个 | 19 | 75.65 |  | 1437.35
排水系统 | [8 empty] | 分项工程(17安装)
249 | 031001006234 | 塑料管 | (1)连接形式:承插粘接 (2)安装部位:室内 | m | 31.43 | 36.31 |  | 1141.22
分部分项工程量清单与计价表
工程名称：达埔服务区室内（二层）装修工程 | [6 empty] | 第21页 共41页
序号 | 项目编码 | 项目名称 | 项目特征描述 | 计量单位 | 工程量 | 金 额(元)
[6 empty] | 综合单价 |  | 合价
(3)材质、规格:UPVC排水管DN50 (4)压力试验及吹、洗设计要求:闭水试验
250 | 031001006235 | 塑料管 | (1)连接形式:承插粘接 (2)安装部位:室内 (3)材质、规格:UPVC排水管DN75 (4)压力试验及吹、洗设计要求:闭水试验 | m | 11.13 | 46.4 |  | 516.43
251 | 031001006236 | 塑料管 | (1)连接形式:承插粘接 (2)安装部位:室内 (3)材质、规格:UPVC排水管DN100 (4)压力试验及吹、洗设计要求:闭水试验 | m | 229.68 | 61.87 |  | 14210.3
252 | 031001006237 | 塑料管 | (1)连接形式:承插粘接 (2)安装部位:室内 (3)材质、规格:UPVC排水管DN150 (4)压力试验及吹、洗设计要求:闭水试验 | m | 7.7 | 96.63 |  | 744.05
253 | 031001006238 | 塑料管 | (1)连接形式:承插粘接 (2)安装部位:室内 (3)材质、规格:UPVC通气管DN50 (4)压力试验及吹、洗设计要求:闭水试验 | m | 7.7 | 34.57 |  | 266.19
254 | 031001006239 | 塑料管 | (1)连接形式:承插粘接 (2)安装部位:室内 (3)材质、规格:UPVC通气管DN75 (4)压力试验及吹、洗设计要求:闭水试验 | m | 34.89 | 45.21 |  | 1577.38
255 | 031004014125 | 给、排水附(配)件 | (1)型号、规格:通气帽DN150 | 个 | 1 | 31.72 |  | 31.72
256 | 031004014126 | 给、排水附(配)件 | (1)型号、规格:通气帽DN100 | 个 | 21 | 22.84 |  | 479.64
257 | 031004014127 | 给、排水附(配)件 | (1)型号、规格:通气帽DN50 | 个 | 1 | 12.69 |  | 12.69
258 | 031004014128 | 给、排水附(配)件 | (1)名称:地漏（带存水弯） (2)型号、规格:DN50 | 个 | 10 | 81.72 |  | 817.2
259 | 031004006028 | 大便器 | (1)材质:陶瓷 (2)名称:自带水封蹲式大便器（脚踏冲洗阀蹲便器） | 组 | 12 | 696.5 |  | 8358
260 | 031004006029 | 大便器 | (1)名称:低水箱坐式大便器 (2)材质:陶瓷 | 组 | 8 | 1506.39 |  | 12051.12
261 | 031004007017 | 小便器 | (1)材质:陶瓷 | 组 | 11 | 1916.09 |  | 21076.99
分部分项工程量清单与计价表
工程名称：达埔服务区室内（二层）装修工程 | [6 empty] | 第22页 共41页
序号 | 项目编码 | 项目名称 | 项目特征描述 | 计量单位 | 工程量 | 金 额(元)
[6 empty] | 综合单价 |  | 合价
(2)名称:自带水封落地式小便器（带感应式自动冲洗阀） (3)低压电器装置接线(自动冲洗感应器接线)
262 | 031004003017 | 洗脸盆 | (1)材质:陶瓷 (2)名称:有沿台式洗脸盆（感应龙头） (3)低压电器装置接线(自动冲洗感应器接线) | 组 | 9 | 1691.69 |  | 15225.21
263 | 031004008012 | 其他成品卫生器具 | (1)材质:陶瓷 (2)名称:落地式污水池 | 组 | 2 | 502.68 |  | 1005.36
264 | 031004007018 | 小便器 | (1)材质:陶瓷 (2)名称:无障碍自带水封落地式小便器（带感应式自动冲洗阀） (3)低压电器装置接线(自动冲洗感应器接线) | 组 | 1 | 2001.95 |  | 2001.95
265 | 031004003018 | 洗脸盆 | (1)材质:陶瓷 (2)名称:无障碍柱式洗脸盆（感应龙头） (3)低压电器装置接线(自动冲洗感应器接线) | 组 | 1 | 1674.97 |  | 1674.97
266 | 031004006030 | 大便器 | (1)名称:无障碍低水箱坐式大便器 (2)材质:陶瓷 | 组 | 2 | 1804.93 |  | 3609.86
267 | 031002003065 | 套管 | (1)规格:介质管道DN100以内 (2)名称、类型:刚性防水套管制作安装 | 个 | 21 | 374.9 |  | 7872.9
268 | 031002003066 | 套管 | (1)规格:介质管道DN150以内 (2)名称、类型:刚性防水套管制作安装 | 个 | 1 | 513.37 |  | 513.37
269 | 030413003051 | 打洞(孔) | (1)规格:钻孔直径83mm以内 (2)类型:混凝土楼板 (3)名称:机械钻孔 | 个 | 34 | 29.79 |  | 1012.86
270 | 030413003052 | 打洞(孔) | (1)规格:钻孔直径200mm以内 (2)类型:混凝土楼板 (3)名称:机械钻孔 | 个 | 44 | 54.33 |  | 2390.52
271 | 030413003053 | 打洞(孔) | (1)规格:混凝土楼板 公称直径50mm以内 (2)名称:堵洞 | 个 | 34 | 19.57 |  | 665.38
272 | 030413003054 | 打洞(孔) | (1)规格:混凝土楼板 公称直径100mm以内 (2)名称:堵洞 | 个 | 22 | 33.77 |  | 742.94
消火栓系统 | [8 empty] | 分项工程(17安装)
分部分项工程量清单与计价表
工程名称：达埔服务区室内（二层）装修工程 | [6 empty] | 第23页 共41页
序号 | 项目编码 | 项目名称 | 项目特征描述 | 计量单位 | 工程量 | 金 额(元)
[6 empty] | 综合单价 |  | 合价
273 | 030901002012 | 消火栓钢管 | (1)连接形式:沟槽连接 (2)安装部位:室内 (3)材质、规格:内外壁热浸镀锌钢管DN65 | m | 15 | 93.41 |  | 1401.15
274 | 031002001119 | 管道支架 | (1)名称:管道支架制作 安装 | kg | 6.3 | 14.07 |  | 88.64
275 | 031201003130 | 金属结构刷油 | (1)除锈级别:轻锈 (2)油漆品种:红丹防锈漆、银粉漆 (3)涂刷遍数、漆膜厚度:各两遍 | kg | 6.3 | 2.47 |  | 15.56
276 | 031201001073 | 管道刷油 | (1)除锈级别:轻锈 (2)油漆品种:红丹防锈漆、调和漆 (3)涂刷遍数、漆膜厚度:各两遍 | m2 | 3.58 | 24.73 |  | 88.53
277 | 030901010012 | 室内消火栓 | (1)名称:乙型单栓带灭火器箱组合式消防柜（移位） (2)附件材质、规格:箱内配有SN65消火栓一只,DN65快速接口,QZ19水枪一支,DN65 L=25m衬胶麻质水带一条;消防卷盘一套,消防软管卷盘配置Φ19 的消防软管,其长度为 30.0m,当量喷嘴直径6mm的消防水枪一只 | 套 | 3 | 172.26 |  | 516.78
喷淋系统 | [8 empty] | 分项工程(17安装)
278 | 030901001059 | 水喷淋钢管 | (1)连接形式:螺纹连接 (2)安装部位:室内 (3)材质、规格:内外壁热浸镀锌钢管DN25 | m | 130.29 | 47.49 |  | 6187.47
279 | 030901001060 | 水喷淋钢管 | (1)连接形式:螺纹连接 (2)安装部位:室内 (3)材质、规格:内外壁热浸镀锌钢管DN32 | m | 4.88 | 56.66 |  | 276.5
280 | 030901003012 | 水喷淋(雾)喷头 | (1)名称:吊顶下喷喷头 (2)规格、压力等级:DN15 | 个 | 221 | 48.77 |  | 10778.17
281 | 031002001120 | 管道支架 | (1)名称:管道支架制作 安装 | kg | 32.75 | 14.07 |  | 460.79
282 | 031201003131 | 金属结构刷油 | (1)除锈级别:轻锈 (2)油漆品种:红丹防锈漆、银粉漆 (3)涂刷遍数、漆膜厚度:各两遍 | kg | 32.75 | 2.47 |  | 80.89
283 | 031201001074 | 管道刷油 | (1)除锈级别:轻锈 (2)油漆品种:红丹防锈漆、银粉漆 (3)涂刷遍数、漆膜厚 | m2 | 12.84 | 18.99 |  | 243.83
分部分项工程量清单与计价表
工程名称：达埔服务区室内（二层）装修工程 | [6 empty] | 第24页 共41页
序号 | 项目编码 | 项目名称 | 项目特征描述 | 计量单位 | 工程量 | 金 额(元)
[6 empty] | 综合单价 |  | 合价
度:各两遍
通风空调系统 | [8 empty] | 分项工程(17安装)
284 | 030108006030 | 其他风机 | (1)名称:分体式换气扇 (2)型号:L=300m3/h,H=50Pa,N=50W,42dB(A) | 台 | 10 | 229.04 |  | 2290.4
285 | 030108003002 | 轴流通风机 | (1)名称:低噪声柜式离心风机箱 (2)型号: HTFC-No9 (3)技术参数:L=3150m3/h,H=352/277Pa,r=1250rpm,N=550W,56dB(A) | 台 | 1 | 4130.1 |  | 4130.1
286 | 030702001029 | 碳钢通风管道制作安装 | (1)规格:长边长≤320mm (2)材质:薄钢板 (3)名称:碳钢通风管 (4)形状:矩形 (5)板材厚度:δ=0.5mm (6)接口形式:咬口 (7)管件、法兰等附件及支架设计要求:型钢支架制作、安装 | m2 | 11.25 | 178.49 |  | 2008.01
287 | 030702001030 | 碳钢通风管道制作安装 | (1)规格:长边长≤1000mm (2)材质:薄钢板 (3)名称:碳钢通风管 (4)形状:矩形 (5)板材厚度:δ=0.75mm (6)接口形式:咬口 (7)管件、法兰等附件及支架设计要求:型钢支架制作、安装 | m2 | 1.82 | 131.38 |  | 239.11
288 | 030703019017 | 柔性接口 | (1)名称:软管接口 | m2 | 1.06 | 381.12 |  | 403.99
289 | 030703011040 | 铝及铝合金风口、散流器 | (1)规格:200*120 (2)名称:单层百叶风口 | 个 | 12 | 66.88 |  | 802.56
290 | 030703011041 | 铝及铝合金风口、散流器 | (1)规格:320*200 (2)名称:单层百叶风口 | 个 | 8 | 76.27 |  | 610.16
291 | 030703020002 | 消声器 | (1)规格:800*320 (2)名称:消声器 | 个 | 1 | 2441.36 |  | 2441.36
292 | 031201003132 | 金属结构刷油 | (1)结构类型:一般钢结构 (2)除锈级别:轻锈 (3)油漆品种:防锈漆、调和漆 (4)涂刷遍数、漆膜厚度:各两遍 | kg | 335.9 | 2.59 |  | 869.98
293 | 030704001034 | 通风工程检测、调试 |  | 系统 | 1 | 248.4 |  | 248.4
防排烟系统 | [8 empty] | 分项工程(17安装)
294 | 030702007023 | 复合型风管 | (1)规格:长边长≤100 | m2 | 56.58 | 588.35 |  | 33288.84
分部分项工程量清单与计价表
工程名称：达埔服务区室内（二层）装修工程 | [6 empty] | 第25页 共41页
序号 | 项目编码 | 项目名称 | 项目特征描述 | 计量单位 | 工程量 | 金 额(元)
[6 empty] | 综合单价 |  | 合价
0mm (2)材质:内外附钢板,其基材为不燃A级无机微孔镁质晶硅板 (3)名称:成品矩形风管 (4)支架形式、材质:型钢支架 (5)形状:矩形 (6)接口形式:法兰连接
295 | 030702007024 | 复合型风管 | (1)规格:长边长≤630mm (2)材质:内外附钢板,其基材为不燃A级无机微孔镁质晶硅板 (3)名称:成品矩形风管 (4)支架形式、材质:型钢支架 (5)形状:矩形 (6)接口形式:法兰连接 | m2 | 6.21 | 531.68 |  | 3301.73
296 | 030703011042 | 铝及铝合金风口、散流器 | (1)规格:800x400 (2)名称:单层百叶风口 | 个 | 19 | 217.59 |  | 4134.21
297 | 011210006049 | 其他隔断 | (1)隔板材料品种、规格、颜色:挡烟垂壁(防火玻璃) | m2 | 251.4 | 412.67 |  | 103745.24
298 | 030703001100 | 碳钢阀门 | (1)名称:280℃排烟防火阀 (2)规格:1250*400 (3)支架形式、材质:型钢支架制作、安装 | 个 | 1 | 1068.22 |  | 1068.22
299 | 031201003133 | 金属结构刷油 | (1)结构类型:一般钢结构 (2)除锈级别:轻锈 (3)油漆品种:防锈漆、调和漆 (4)涂刷遍数、漆膜厚度:各两遍 | kg | 817.29 | 2.59 |  | 2116.78
300 | 030704001035 | 通风工程检测、调试 |  | 系统 | 1 | 158.94 |  | 158.94
排油烟系统 | [8 empty] | 分项工程(17安装)
301 | 030108001011 | 离心式通风机 | (1)名称:厨房排油烟风机（电机外置） (2)技术参数:风量：15000m3/h 全压/静压：865/770Pa 功 率：7.5kW (3)安装形式:落地式 (4)减振器、支架形式、材质:50mm厚剪切隔震橡胶垫 | 台 | 2 | 9844.75 |  | 19689.5
302 | 030108001012 | 离心式通风机 | (1)名称:静电除油+光解除异味一体机 (2)技术参数:处理风量：16000m3/h 功 率 | 台 | 2 | 21309.73 |  | 42619.46
分部分项工程量清单与计价表
工程名称：达埔服务区室内（二层）装修工程 | [6 empty] | 第26页 共41页
序号 | 项目编码 | 项目名称 | 项目特征描述 | 计量单位 | 工程量 | 金 额(元)
[6 empty] | 综合单价 |  | 合价
：0.32kW (3)减振器、支架形式、材质:50mm厚剪切隔震橡胶垫
303 | 030702003030 | 不锈钢板风管制作安装 | (1)规格:长边长×壁厚＞700 (2)名称:不锈钢板矩形风管 (3)形状:矩形 (4)板材厚度:3mm (5)管件、法兰等附件及支架设计要求:型钢支架制作、安装 (6)接口形式:电弧焊 | m2 | 55.97 | 741.76 |  | 41516.31
304 | 030703019018 | 柔性接口 | (1)名称:软管接口 | m2 | 1.6 | 381.12 |  | 609.79
305 | 031208003012 | 通风管道绝热 | (1)绝热材料品种:耐高温岩棉板 (2)绝热厚度:厚度40mm | m3 | 2.98 | 809.72 |  | 2412.97
306 | 030703001101 | 碳钢阀门 | (1)名称:150℃防火阀 (2)规格:800*500 (3)支架形式、材质:型钢支架制作、安装 | 个 | 2 | 907.11 |  | 1814.22
307 | 030703001102 | 碳钢阀门 | (1)名称:150℃防火阀 (2)规格:800*600 (3)支架形式、材质:型钢支架制作、安装 | 个 | 2 | 952.78 |  | 1905.56
308 | 010501006002 | 设备基础 | (1)名称:C25现拌非泵送普通混凝土(设备基础) | m3 | 1.38 | 333.66 |  | 460.45
309 | 010526001002 | 成品风帽 | (1)规格、尺寸:φ600 (2)名称:防雨伞形风帽 | 个 | 2 | 482.07 |  | 964.14
310 | 031002001121 | 管道支架 | (1)名称:管道支架制作 安装 | kg | 440.92 | 14.07 |  | 6203.74
311 | 031201003134 | 金属结构刷油 | (1)结构类型:一般钢结构 (2)除锈级别:轻锈 (3)油漆品种:防锈漆、调和漆 (4)涂刷遍数、漆膜厚度:各两遍 | kg | 440.92 | 2.59 |  | 1141.98
312 | 030704001036 | 通风工程检测、调试 |  | 系统 | 1 | 1197.16 |  | 1197.16
室外安装工程2层 | [8 empty] | 单位工程(17房屋建筑与装饰)
排水系统 | [8 empty] | 分项工程(17安装)
313 | 031001006240 | 塑料管 | (1)连接形式:胶圈接口 (2)安装部位:室外 (3)材质、规格:HDPE双壁波纹管 DN200，环刚度8KN/m2 (4)压力试验及吹、洗设计要求:灌水试验 | m | 87.49 | 77.87 |  | 6812.85
314 | 040504002011 | 混凝土井 | (1)钢筋混凝土隔油池 | 座 | 1 | 7885.62 |  | 7885.62
分部分项工程量清单与计价表
工程名称：达埔服务区室内（二层）装修工程 | [6 empty] | 第27页 共41页
序号 | 项目编码 | 项目名称 | 项目特征描述 | 计量单位 | 工程量 | 金 额(元)
[6 empty] | 综合单价 |  | 合价
GG-4SF 详图集04S519-80 (2)混凝土强度等级:C15垫层，C25底板、墙身 (3)垫层、基础材质及厚度:100mm厚C15垫层 (4)井盖、井圈材质及规格:Φ800超强钢纤维砼井盖及井座 (5)踏步材质、规格:塑钢爬梯踏步 (6)钢筋制作、安装 (7)隔板、活动钢盖板、通气管
315 | 040504002012 | 混凝土井 | (1)混凝土强度等级:C30底板+井壁 (2)垫层、基础材质及厚度:120mm厚砼底板 (3)防渗、防水要求:S8 (4)井盖、井圈材质及规格:C30钢筋混凝土 (5)踏步材质、规格:塑钢爬梯踏步 (6)Φ1000预制装配式钢筋混凝土井，参考图集06MS201-5(11页) (7)Φ700重型铸铁井盖 | 座 | 10 | 2518.38 |  | 25183.8
316 | 040101002002 | 挖沟槽土方 | (1)土壤类别:三类土 (2)挖土深度:2m以内 | m3 | 129.13 | 8.18 |  | 1056.28
317 | 040101003002 | 挖基坑土方 | (1)土壤类别:三类土 (2)挖土深度:4m以内 | m3 | 63.53 | 8.47 |  | 538.1
318 | 040305001002 | 垫层 | (1)厚度:20Cm (2)材料品种、规格:砂垫层 | m3 | 14 | 180.32 |  | 2524.48
319 | 040103001011 | 回填方 | (1)填方材料品种:回填砂 | m3 | 46.25 | 107.98 |  | 4994.08
320 | 040103001012 | 回填方 | (1)填方材料品种:原土回填 | m3 | 114.15 | 8.33 |  | 950.87
321 | 040103002002 | 余方弃置 | (1)废弃料品种:三类土 (2)运距:暂按5km，工程结算时根据实际运距据实调整 | m3 | 61.48 | 25.26 |  | 1552.98
抗震支架2层 | [8 empty] | 单位工程(17安装)
暖通系统 | [8 empty] | 分项工程(17安装)
322 | 031002001122 | 管道支架 | (1)矩形风管单侧向支撑 F-500*250-T | 副 | 4 | 410.36 |  | 1641.44
323 | 031002001123 | 管道支架 | (1)矩形风管单侧向支撑 F-800*320-T | 副 | 1 | 477.59 |  | 477.59
324 | 031002001124 | 管道支架 | (1)矩形风管单侧向支撑 F-1000*250-T | 副 | 25 | 497.9 |  | 12447.5
325 | 031002001125 | 管道支架 | (1)矩形风管单侧向支 | 副 | 6 | 523.27 |  | 3139.62
分部分项工程量清单与计价表
工程名称：达埔服务区室内（二层）装修工程 | [6 empty] | 第28页 共41页
序号 | 项目编码 | 项目名称 | 项目特征描述 | 计量单位 | 工程量 | 金 额(元)
[6 empty] | 综合单价 |  | 合价
撑 F-1250*400-T
326 | 031002001126 | 管道支架 | (1)矩形风管单双向支撑 F-1000*250-TL | 副 | 16 | 675.64 |  | 10810.24
水电消防暖通二装改造2层 | [8 empty] | 单项工程(17房屋建筑与装饰)
水电消防暖通二装改造 | [8 empty] | 单位工程(17安装)
水电消防暖通二装改造 | [8 empty] | 分项工程(17安装)
B区2层 | [8 empty] | 单项工程(17房屋建筑与装饰)
B区门头 | [8 empty] | 单位工程(17房屋建筑与装饰)
拆除工程 | [8 empty] | 分项工程(17房屋建筑与装饰)
327 | 011609002003 | 隔断隔墙拆除 | (1)拆除玻璃隔断 | m2 | 32.448 | 29.87 |  | 969.22
328 | 011610005001 | 防盗网拆除 | (1)拆除格栅 | m2 | 16.996 | 37.11 |  | 630.72
329 | 011606002003 | 墙柱面龙骨及饰面拆除 | (1)拆除木工板 (2)拆除咖色木饰面板 | m2
330 | 011605002003 | 立面块料拆除 | (1)破除300×600mm灰色仿古砖 | m2
331 | 011610001007 | 门窗拆除 | (1)破除自动感应门(h3000mm) | 樘 | 2 | 42.15 |  | 84.3
332 | 011601001008 | 砖（石）砌体拆除 | (1)拆除砖墙 (2)拆除花池、墙体、台阶 | m3 | 14.171 | 159.85 |  | 2265.23
333 | 011605001006 | 平面块料拆除 | (1)破除花岗岩台阶 | m2
334 | 011608001003 | 铲除油漆涂料面 | (1)拆除涂料 | m2 | 31.97 | 5.26 |  | 168.16
335 | 011607003001 | 屋面附着层拆除 | (1)拆除瓦屋面 | m2 | 25.553 | 15.15 |  | 387.13
336 | 011609002004 | 隔断隔墙拆除 | (1)破除中式雕花窗带钢化玻璃 | m2
337 | 050101001001 | 砍伐乔木 | (1)挖除榕树球 | 株 | 5 | 48.49 |  | 242.45
338 | 010101003002 | 挖沟槽土方 | (1)挖除种植土 | m3 | 4.2 | 46.78 |  | 196.48
339 | 010103002008 | 余方弃置 | (1)垃圾外运30km | m3 | 28.348 | 83.52 |  | 2367.62
一般土建 | [8 empty] | 分项工程(17房屋建筑与装饰)
340 | 010101004001 | 挖基坑土方 | (1)三类土 (2)1.5米以内 | m3 | 48.312 | 8.5 |  | 410.65
341 | 010101003001 | 挖沟槽土方 | (1)三类土 (2)1.5米以内 | m3 | 0.657 | 44.07 |  | 28.95
342 | 010103001001 | 回填方 | (1)原土回填 | m3 | 27.868 | 15 |  | 418.02
343 | 010103002005 | 余方弃置 | (1)三类土 (2)30KM考虑 | m3 | 16.937 | 70.45 |  | 1193.21
344 | 010501001001 | 垫层 | (1)非泵送商品 (2)C20 | m3 | 2.952 | 87.01 |  | 256.85
345 | 010501003001 | 独立基础 | (1)非泵送商品 (2)C30 | m3 | 16.484 | 67 |  | 1104.43
346 | 010503001001 | 基础梁 | (1)非泵送商品 (2)C30 | m3 | 2.545 | 73.36 |  | 186.7
347 | 010502001001 | 矩形柱 | (1)非泵送商品 (2)C30 | m3 | 2.763 | 98.19 |  | 271.3
分部分项工程量清单与计价表
工程名称：达埔服务区室内（二层）装修工程 | [6 empty] | 第29页 共41页
序号 | 项目编码 | 项目名称 | 项目特征描述 | 计量单位 | 工程量 | 金 额(元)
[6 empty] | 综合单价 |  | 合价
348 | 010504001001 | 直形墙 | (1)非泵送商品 (2)C35 | m3 | 3.099 | 88.14 |  | 273.15
349 | 010503002001 | 矩形梁 | (1)非泵送商品 (2)C35 | m3 | 4.866 | 78.7 |  | 382.95
350 | 010505001001 | 有梁板 | (1)非泵送商品 (2)C35 | m3 | 8.977 | 87.42 |  | 784.77
351 | 010515001005 | 现浇构件钢筋 | (1)现浇构件圆钢筋HPB300以内(直径6mm) | t | 0.039 | 1844.05 |  | 71.92
352 | 010515001006 | 现浇构件钢筋 | (1)现浇构件带肋钢筋HRB400以内(直径8mm) | t | 0.99 | 6191.18 |  | 6129.27
353 | 010515001007 | 现浇构件钢筋 | (1)现浇构件带肋钢筋HRB400以内(直径10mm) | t | 0.768 | 6200.24 |  | 4761.78
354 | 010515001008 | 现浇构件钢筋 | (1)现浇构件带肋钢筋HRB400以内(直径12mm) | t | 0.417 | 1332.96 |  | 555.84
355 | 010515001009 | 现浇构件钢筋 | (1)现浇构件带肋钢筋HRB400以内(直径14mm) | t | 0.114 | 1332.96 |  | 151.96
356 | 010515001010 | 现浇构件钢筋 | (1)现浇构件带肋钢筋HRB400以内(直径16-18mm) | t | 1.684 | 1332.96 |  | 2244.7
357 | 010515001012 | 现浇构件钢筋 | (1)现浇构件带肋钢筋HRB400以内(直径20-25mm) | t | 1.62 | 995.39 |  | 1612.53
装饰 | [8 empty] | 分项工程(17房屋建筑与装饰)
358 | 010401012003 | 零星砌砖 | (1)砖砌台阶、平台、矮墙 | m3 | 9.228 | 802.32 |  | 7403.81
359 | 011102001004 | 石材楼地面 | (1)30厚1:2.5水泥沙浆 (2)600x600x20mm 芝麻灰荔枝面地铺石 | m2 | 111 | 243.78 |  | 27059.58
360 | 011107001002 | 石材台阶面 | (1)30厚1:2.5水泥沙浆 (2)首级600x340x20芝麻灰花岗岩踏步、其余600x300x20芝麻灰花岗岩踏步石、600x100x20芝麻灰花岗岩踢步石 | m2 | 26.393 | 467.39 |  | 12335.82
361 | 011107001003 | 石材台阶面 | (1)30厚1:2.5水泥沙浆 (2)600x600x20芝麻灰花岗岩踏步、石600x600x20芝麻灰花岗岩踢步石 | m2 | 1.064 | 432.39 |  | 460.06
|  | 分部小计 |  |  | 147.685 |  |  | 47259.27
362 | 011210003002 | 玻璃隔断 | (1)40*80mm黑钛方管 (2)12mm钢化玻璃 | m2 | 44.928 | 371.53 |  | 16692.1
363 | 011210006050 | 其他隔断 | (1)定制2厚拉丝古铜不锈钢隔断 | m2 | 14.4 | 862.67 |  | 12422.45
364 | 010805001001 | 电子感应门 | (1)自动感应门(h3000mm) | 樘 | 2 | 15129.3 |  | 30258.6
分部分项工程量清单与计价表
工程名称：达埔服务区室内（二层）装修工程 | [6 empty] | 第30页 共41页
序号 | 项目编码 | 项目名称 | 项目特征描述 | 计量单位 | 工程量 | 金 额(元)
[6 empty] | 综合单价 |  | 合价
(2)M2430
365 | 011204003009 | 块料墙面 | (1)300×600mm灰色仿古砖 | m2 | 3.072 | 89.04 |  | 273.53
366 | 011406001020 | 抹灰面油漆涂料 |  | m2 | 27.13 | 46.28 |  | 1255.58
367 | 011205001006 | 石材柱面 | (1)φ600x350 芝麻灰烧面整石柱脚 按型加工 | m2 | 2.638 | 637.26 |  | 1681.09
368 | 011202001001 | 柱、梁面一般抹灰 | (1)20厚1:2.5水泥砂浆赶光 | m2 | 120.39 | 66.21 |  | 7971.02
369 | 011301001006 | 天棚抹灰 | (1)20厚1:2.5水泥砂浆赶光 | m2 | 64.621 | 34.43 |  | 2224.9
370 | 011406001021 | 抹灰面油漆涂料 | (1)基层类型:20厚1:2.5水泥砂浆赶光 (2)刮腻子3道 (3)油漆涂料品种、遍数（或厚度）:专用木纹底漆2道、滚涂木纹面漆2道（木纹器拉出仿木纹效果）、透明罩光漆 | m2 | 185.702 | 132.05 |  | 24521.95
|  | 分部小计 |  |  | 464.881 |  |  | 97301.22
371 | 011502008001 | GRC装饰线条 | (1)成品GRC正脊 189*300mm | m | 16.8 | 263.45 |  | 4425.96
372 | 011502008002 | GRC装饰线条 | (1)成品GRC垂脊 | m | 12.178 | 250.51 |  | 3050.71
373 | 01B168 | 成品GRC燕尾脊 刷浅灰色漆 | (1)成品GRC燕尾脊 刷浅灰色漆 | 个 | 4 | 261.91 |  | 1047.64
374 | 011406001022 | 抹灰面油漆涂料 | (1)屋脊 (2)刷浅灰色漆 | m2 | 20.473 | 119.95 |  | 2455.74
375 | 010901001001 | 瓦屋面 | (1)素面藏青色陶瓦 (2)20厚1:3水泥砂浆卧瓦层，最薄处20 | m2 | 66.394 | 182.68 |  | 12128.86
376 | 010515003001 | 钢筋网片 | (1)配 6@500X500钢筋网 | t | 0.062 | 2154.43 |  | 133.57
377 | 011101006009 | 平面砂浆找平层 | (1)15厚1:3水泥砂浆找平层 | m2 | 69.418 | 20.26 |  | 1406.41
378 | 010902002001 | 屋面涂膜防水 |  | m2 | 69.418 | 58.98 |  | 4094.27
379 | 010807005001 | 金属格栅窗 | (1)1702*1000 (2)30x30x2厚 咖色木纹铝格栅 | m2 | 3.404 | 672.78 |  | 2290.14
380 | 020513001001 | 匾额 | (1)3600*1000 | 块
381 | 011508004006 | 金属字 | (1)1.5厚自发光不锈钢艺术字体 | 个（套） | 5 | 363.42 |  | 1817.1
382 | 010902007001 | 屋面天沟、檐沟防水 | (1)0.8厚镀锌钢板檐沟 按型加工 | m | 14.75 | 53.62 |  | 790.9
383 | 010902004001 | 屋面排水管 |  | m | 3.7 | 44.41 |  | 164.32
384 | 010516004001 | 建筑植筋 | (1)注入式建筑植筋(深度15d φ28以内) (2)新旧混凝土界面保护层凿除 (3)界面剂、铺网(素 | 个 | 8 | 31.07 |  | 248.56
分部分项工程量清单与计价表
工程名称：达埔服务区室内（二层）装修工程 | [6 empty] | 第31页 共41页
序号 | 项目编码 | 项目名称 | 项目特征描述 | 计量单位 | 工程量 | 金 额(元)
[6 empty] | 综合单价 |  | 合价
水泥浆界面剂)
385 | 010516002001 | 预埋铁件 | (1)钢垫板100X100X15 | t | 0.094 | 8473.76 |  | 796.53
|  | 分部小计 |  |  | 293.691 |  |  | 34850.71
B区室内业态提升改造 | [8 empty] | 单位工程(17房屋建筑与装饰)
拆除工程 | [8 empty] | 分项工程(17房屋建筑与装饰)
386 | 011601001007 | 砖（石）砌体拆除 | (1)拆除原砖砌墙体 H:4550高 | m3 | 17.747 | 159.85 |  | 2836.86
387 | 011605001004 | 平面块料拆除 | (1)水泥砂浆结合层及找平层 (2)拆除地面原有600x600地面砖 | m2 | 275.162 | 13.03 |  | 3585.36
388 | 011605001005 | 平面块料拆除 | (1)此区域的地面砖要破除预埋水电管 | m2
389 | 011608001002 | 铲除油漆涂料面 | (1)拆除墙面白色乳胶漆及腻子铲灰 | m2 | 185.387 | 5.26 |  | 975.14
390 | 011605002002 | 立面块料拆除 | (1)20mm水泥砂浆结合层 (2)拆除墙面300*600灰色仿古砖 | m2 | 78.824 | 37.1 |  | 2924.37
391 | 011614008005 | 块料、石材台池槽拆除 | (1)拆除800高洗手台 | m | 1.7 | 58.7 |  | 99.79
392 | 011614008006 | 块料、石材台池槽拆除 | (1)拆除原有售卖台石材装饰面 H:660mm高 | m | 25.25 | 58.7 |  | 1482.18
393 | 011614008007 | 块料、石材台池槽拆除 | (1)拆除原有售卖台石材装饰面 H:800mm高 | m | 20.98 | 58.7 |  | 1231.53
394 | 011614008008 | 块料、石材台池槽拆除 | (1)拆除石材服务台 H:800高 | m | 3.1 | 58.7 |  | 181.97
395 | 011614002001 | 柜体拆除 | (1)搬除操作台 | m2
396 | 011606002002 | 墙柱面龙骨及饰面拆除 |  | m2 | 9.79 | 8.03 |  | 78.61
397 | 011606003004 | 天棚面龙骨及饰面拆除 | (1)拆除原硅酸钙板吊顶及龙骨吊杆 | m2 | 251 | 7.46 |  | 1872.46
398 | 011606003005 | 天棚面龙骨及饰面拆除 |  | m2 | 33.157 | 21.8 |  | 722.82
399 | 011606003006 | 天棚面饰面拆除 |  | m2 | 98.142 | 8.1 |  | 794.95
400 | 010103002007 | 余方弃置 | (1)建筑垃圾 (2)按来回30KM考虑 | m3 | 73.831 | 83.52 |  | 6166.37
新增门厅装饰 | [8 empty] | 分项工程(17房屋建筑与装饰)
地面工程
401 | 011102003058 | 块料楼地面 | (1)结合层厚度、砂浆配合比:建筑胶粘贴 (2)面层材料品种、规格、颜色:1500*750浅灰色仿大理石砖CT-01 (3)勾缝剂勾缝 | m2 | 226.04 | 73.78 |  | 16677.23
402 | 011102003059 | 块料楼地面 | (1)结合层厚度、砂浆配合比:建筑胶粘贴 (2)面层材料品种、规格、颜色:800*800浅灰色瓷砖 (3)勾缝剂勾缝 | m2 | 18.77 | 73.78 |  | 1384.85
分部分项工程量清单与计价表
工程名称：达埔服务区室内（二层）装修工程 | [6 empty] | 第32页 共41页
序号 | 项目编码 | 项目名称 | 项目特征描述 | 计量单位 | 工程量 | 金 额(元)
[6 empty] | 综合单价 |  | 合价
403 | 011101003016 | 细石混凝土楼地面 | (1)找平层厚度、砂浆配合比:50厚细石混凝土找平 层 | m2 | 226.04 | 29.06 |  | 6568.72
404 | 011101006017 | 平面砂浆找平层 | (1)找平层厚度、砂浆配合比:30mm1：3干硬性水泥砂浆找平层 | m2 | 226.04 | 35.75 |  | 8080.93
|  | 分部小计 | [5 empty] | 32711.73
墙面工程
405 | 011207001125 | 墙面装饰板 | (1)入口主背景墙面 (2)龙骨材料种类、规格、中距:40*40*3镀锌方管间距横向@400,竖向@600 (3)正面布纹硬包饰面(5mm木基层+扪布) (4)基层材料种类、规格:15厘阻燃版 (5)+5+5白色亚克力夹娟(图案定制) (6)金属覆膜板 (7)LED软灯带 (8)6mm硅酸钙板,面饰白色无机涂料 | m2 | 24.083 | 1230.99 |  | 29645.93
406 | 011207001126 | 墙面装饰板 | (1)入口主背景墙面 (2)正面布纹硬包饰面(5mm木基层+扪布) (3)古铜不锈钢嵌条 | m2
407 | 011207001127 | 墙面装饰板 | (1)6厚硅酸钙板+5+5白色亚克力夹娟(图案定制) | m2
408 | 011207001128 | 墙面装饰板 | (1)1.2mm厚古铜拉丝不锈钢饰面 | m2
409 | 011207001129 | 墙面装饰板 | (1)4厘木纹金属覆膜铝板 | m2
410 | 011208001038 | 柱（梁）面装饰 | (1)龙骨材料种类、规格、中距:30*30木龙骨垫层（防潮阻燃） (2)15mm厚阻燃板基层 (3)面层材料品种、规格、颜色:4mm厚白色金属覆膜板+底座20mm厚灰色大理石饰面 | m2 | 26.855 | 318.87 |  | 8563.25
411 | 011208001039 | 柱（梁）面装饰 | (1)龙骨材料种类、规格、中距:30*30木龙骨垫层（防潮阻燃） (2)15mm厚阻燃板基层 (3)面层材料品种、规格、颜色:4mm厚白色金属覆膜板+底座20mm厚灰色大理石饰面 (4)示意四周广告灯箱 | m2 | 4.197 | 367.1 |  | 1540.72
412 | 011208001040 | 柱（梁）面装饰 | (1)龙骨材料种类、规格、中距:30*30木龙骨垫层（防潮阻燃） (2)15mm厚阻燃板基层 (3)面层材料品种、规 | m2 | 9.516 | 161.91 |  | 1540.74
分部分项工程量清单与计价表
工程名称：达埔服务区室内（二层）装修工程 | [6 empty] | 第33页 共41页
序号 | 项目编码 | 项目名称 | 项目特征描述 | 计量单位 | 工程量 | 金 额(元)
[6 empty] | 综合单价 |  | 合价
格、颜色:4mm厚白色金属覆膜板+底座20mm厚灰色大理石饰面 (4)示意四周广告灯箱
413 | 011507003032 | 灯箱 | (1)2055*700*150、2055*600*150 (2)古铜拉丝不锈钢边框 (3)杜邦纸包5mm厚白色亚克力,内置发光灯组 | 个 | 4 | 2537.78 |  | 10151.12
414 | 011508002004 | 有机玻璃字 | (1)亚克力字背发光字,LOGO厚50mm | 个（套） | 1 | 9104.75 |  | 9104.75
415 | 011406001066 | 抹灰面油漆涂料 | (1)硅酸钙板 (2)腻子种类、遍数:腻子两遍 (3)油漆涂料品种、遍数（或厚度）:白色无机涂料一底两面 | m2 | 8.1 | 37.46 |  | 303.43
416 | 011105006033 | 金属踢脚线 | (1)面层材料品种、规格、颜色:仿古铜不锈钢踢脚 40mm | m | 10.76 | 34.98 |  | 376.38
417 | 01B282 | 装饰壁灯(选样) |  | 个 | 2 | 900 |  | 1800
418 | 01B286 | 定制古铜不锈钢屏风 | (1)950*2865mm、900*3260 (2)40x80古铜拉丝不锈钢边框1.2mm厚 (3)10x20古铜拉丝不锈钢隔断1.2mm厚 | m2 | 8.521 | 1078.34 |  | 9188.54
419 | 01B288 | 定制古铜不锈钢屏风 | (1)1980*3660mm (2)40x80古铜拉丝不锈钢边框1.2mm厚 (3)20x80古铜拉丝不锈钢边框1.2mm厚 (4)广告布艺喷绘(内容由厂家深化) | m2 | 28.987 | 1078.34 |  | 31257.84
420 | 011207001130 | 墙面装饰板 | (1)门厅立面04 (2)30x40木龙骨垫层(防潮阻燃) 竖向@400mm,横向@600mm (3)15mm阻燃板基层 (4)3mm厚实木皮木饰面板(选样) 、定制实木花格20mm厚(选样) | m2 | 4.818 | 2272.02 |  | 10946.59
421 | 011204003017 | 块料墙面 | (1)安装方式: 粉状型建筑胶贴剂粘贴 (2)面层材料品种、规格、颜色:灰色仿古砖300*600 (3)缝宽、嵌缝材料种类:面砖勾缝(面砖 勾缝剂勾缝5mm以内) | m2 | 13.331 | 97.42 |  | 1298.71
422 | 011501007002 | 厨房壁柜 | (1)自助开水柜 (2)台柜规格:3.4*2.2m (3)材料种类、规格:20mm白色石英石饰面， | m | 3.4 | 3538.13 |  | 12029.64
分部分项工程量清单与计价表
工程名称：达埔服务区室内（二层）装修工程 | [6 empty] | 第34页 共41页
序号 | 项目编码 | 项目名称 | 项目特征描述 | 计量单位 | 工程量 | 金 额(元)
[6 empty] | 综合单价 |  | 合价
不锈钢水槽 600*300 ，白色石英石挡水条 (4)木龙骨，40x40x3镀锌方管支架 (5)定制木纹不锈钢柜板 (6)15mm阻燃板+实木编制饰面
423 | 011508002005 | 有机玻璃字 | (1)开水区 (2)亚克力字背发光字20mm (3)1710*375mm | 个（套） | 1 | 1288.72 |  | 1288.72
424 | 011207001131 | 墙面装饰板 | (1)1.2mm古铜不锈钢板收边 | m2 | 3.038 | 444.55 |  | 1350.54
425 | 011204001018 | 石材墙面 | (1)胶粘贴 (2)12mm仿石纹岩板 | m2 | 8.105 | 415.08 |  | 3364.22
426 | 011105006034 | 金属踢脚线 | (1)踢脚线高度:H=80mm (2)面层材料品种、规格、颜色:1.2mm拉丝古铜不锈钢踢脚 | m | 12.28 | 54.87 |  | 673.8
427 | 010805005003 | 全玻自由门 | (1)拉丝古铜不锈钢边框 (2)12mm钢化玻璃 | 樘 | 1 | 5419 |  | 5419
428 | 010801002015 | 木质门带套 | (1)门代号及洞口尺寸:1500*2400 (2)材质:定制复合实木门 | 樘 | 1 | 4713.64 |  | 4713.64
|  | 分部小计 | [5 empty] | 144557.56
天棚工程
429 | 011302001049 | 天棚吊顶 | (1)龙骨材料种类、规格、中距:50*50轻钢龙骨系列 (2)基层材料种类、规格:侧面高差做15mm阻燃板 (3)面层材料品种、规格:6mm硅酸钙板 | m2 | 148.83 | 127.08 |  | 18913.32
430 | 011302001050 | 天棚吊顶 | (1)龙骨材料种类、规格、中距:50*50轻钢龙骨系列 (2)基层材料种类、规格:15mm阻燃板 (3)面层材料品种、规格:6mm硅酸钙板 | m2 | 40.783 | 182.27 |  | 7433.52
431 | 011302001051 | 天棚吊顶 | (1)龙骨材料种类、规格、中距:50*50轻钢龙骨系列 (2)基层材料种类、规格:15mm阻燃板 (3)面层材料品种、规格:实木编织饰面 | m2 | 14.29 | 326.51 |  | 4665.83
432 | 011302001052 | 天棚吊顶 | (1)龙骨材料种类、规格、中距:50*50轻钢龙骨系列 | m2 | 9.94 | 151.55 |  | 1506.41
分部分项工程量清单与计价表
工程名称：达埔服务区室内（二层）装修工程 | [6 empty] | 第35页 共41页
序号 | 项目编码 | 项目名称 | 项目特征描述 | 计量单位 | 工程量 | 金 额(元)
[6 empty] | 综合单价 |  | 合价
(2)基层材料种类、规格:15mm阻燃板 (3)面层材料品种、规格:6mm硅酸钙板
433 | 011302001053 | 天棚吊顶 | (1)基层材料种类、规格:15mm阻燃板 (2)面层材料品种、规格:3mm厚实木皮木饰面板 | m2 | 2.744 | 873.54 |  | 2396.99
434 | 011302001054 | 天棚吊顶 | (1)龙骨材料种类、规格、中距:50*50轻钢龙骨系列+30*40木龙骨垫层（防潮阻燃） (2)基层材料种类、规格:15mm阻燃板 (3)面层材料品种、规格:实木编织饰面 | m2 | 98.099 | 423.73 |  | 41567.49
435 | 011302001055 | 天棚吊顶 | (1)面层材料品种、规格:更换实木编织饰面 | m2 | 19.83 | 197.07 |  | 3907.9
|  | 分部小计 |  |  | 334.516 |  |  | 80391.46
436 | 011304001021 | 灯带槽 |  | m2 | 16.155 | 517.93 |  | 8367.16
437 | 011302005005 | 织物软雕吊顶 | (1)面层材料品种、规格:软膜灯箱 | m2 | 9.94 | 249.38 |  | 2478.84
438 | 011406001067 | 抹灰面油漆涂料 | (1)部位:硅酸钙板 (2)腻子种类、遍数:腻子两遍 (3)油漆涂料品种、遍数（或厚度）:乳胶漆（两底两面） | m2 | 404.714 | 48.95 |  | 19810.75
|  | 分部小计 | [5 empty] | 30656.75
安装工程 | [8 empty] | 单位工程(17安装)
门头夜景照明系统 | [8 empty] | 分项工程(17安装)
439 | 030404017212 | 配电箱 | (1)名称:成套配电箱 (2)安装方式:挂墙明装 (3)型号:ALjg IP65 | 台 | 1 | 5906.49 |  | 5906.49
440 | 030411001823 | 配管 | (1)材质:PC (2)规格:DN20 (3)名称:塑料管 (4)配置形式:暗配 | m | 69.85 | 11.28 |  | 787.91
441 | 030411001824 | 配管 | (1)规格:DN20 (2)名称:金属软管 | m | 6 | 37.69 |  | 226.14
442 | 030411006503 | 接线盒 | (1)材质:难燃聚氯乙烯 (2)名称:灯头盒 (3)安装形式:暗装 | 个 | 78 | 6.51 |  | 507.78
443 | 030411004381 | 配线 | (1)规格:2*4 (2)名称:管内穿软导线 (3)型号:ZR-RVV | m | 21.46 | 12.85 |  | 275.76
444 | 030408001098 | 电力电缆 | (1)型号:ZB-YJV (2)规格:3*6 (3)材质:铜芯 | m | 5.75 | 32.85 |  | 188.89
分部分项工程量清单与计价表
工程名称：达埔服务区室内（二层）装修工程 | [6 empty] | 第36页 共41页
序号 | 项目编码 | 项目名称 | 项目特征描述 | 计量单位 | 工程量 | 金 额(元)
[6 empty] | 综合单价 |  | 合价
(4)名称:电力电缆敷设 (5)电压等级(kV):1KV (6)敷设方式、部位:室内
445 | 030408001099 | 电力电缆 | (1)型号:ZB-YJV (2)规格:3*4 (3)材质:铜芯 (4)名称:电力电缆敷设 (5)电压等级(kV):1KV (6)敷设方式、部位:室内 | m | 59.22 | 25.87 |  | 1532.02
446 | 030408006098 | 电力电缆头 | (1)规格:3*6 (2)名称:电力电缆头 (3)安装部位:室内 (4)型号:ZB-YJV (5)电压等级(kV):1kV以下 (6)材质、类型:干包式铜芯 | 个 | 1 | 88.01 |  | 88.01
447 | 030408006099 | 电力电缆头 | (1)规格:3*4 (2)名称:电力电缆头 (3)安装部位:室内 (4)型号:ZB-YJV (5)电压等级(kV):1kV以下 (6)材质、类型:干包式铜芯 | 个 | 5 | 88.01 |  | 440.05
448 | 030412004516 | 装饰灯 | (1)名称:长廊吊灯 (2)规格:LED 3000K 30W IP65 | 套 | 4 | 779.66 |  | 3118.64
449 | 030412004517 | 装饰灯 | (1)名称:线条灯 (2)型号:LED 3000K 12W IP65 | m | 23.57 | 73.9 |  | 1741.82
450 | 030412004518 | 装饰灯 | (1)名称:洗墙灯1 (2)型号:LED 3000K 24W IP65 (3)规格:1000mm | 套 | 16 | 224.98 |  | 3599.68
451 | 030412004519 | 装饰灯 | (1)名称:洗墙灯2 (2)型号:LED 3000K 24W IP65 (3)规格:300mm | 套 | 1 | 199.35 |  | 199.35
452 | 030412004520 | 装饰灯 | (1)名称:射灯 (2)型号:LED 3000K 12W IP65 | 套 | 4 | 108.27 |  | 433.08
453 | 030412004521 | 装饰灯 | (1)名称:瓦楞灯 (2)型号:LED 3000K 6W IP65 | 套 | 70 | 124.16 |  | 8691.2
454 | 030404036053 | 其他电器 | (1)规格:AC220转DC24V 350W IP68 (2)名称:变压器 | 台 | 6 | 536.87 |  | 3221.22
强电系统 | [8 empty] | 分项工程(17安装)
455 | 030404017213 | 配电箱 | (1)名称:成套配电箱 (2)安装方式:挂墙明装 | 台 | 1 | 1042.88 |  | 1042.88
分部分项工程量清单与计价表
工程名称：达埔服务区室内（二层）装修工程 | [6 empty] | 第37页 共41页
序号 | 项目编码 | 项目名称 | 项目特征描述 | 计量单位 | 工程量 | 金 额(元)
[6 empty] | 综合单价 |  | 合价
(3)型号:ALdm2
456 | 030404019192 | 控制开关 | (1)型号:MCB-C16A/1P (2)名称:断路器 | 个 | 3 | 42.04 |  | 126.12
457 | 030404019193 | 控制开关 | (1)型号:MCB-C16A/2P 30mA (2)名称:断路器 | 个
458 | 030404019194 | 控制开关 | (1)型号:MCB-C16A/4P 30mA (2)名称:断路器 | 个
459 | 030404019195 | 控制开关 | (1)型号:MCB-C20A/2P 30mA (2)名称:断路器 | 个
460 | 030411001825 | 配管 | (1)规格:DN32 (2)名称:焊接钢管 (3)接地要求:防腐、刷油及接地 (4)配置形式:暗配 | m | 50 | 26.25 |  | 1312.5
461 | 030411001826 | 配管 | (1)规格:DN20 (2)名称:紧定式薄壁电气钢导管 (3)接地要求:防腐、刷油及接地 (4)配置形式:明配 | m | 465.09 | 19.39 |  | 9018.1
462 | 030411001827 | 配管 | (1)规格:DN20 (2)名称:紧定式薄壁电气钢导管 (3)接地要求:防腐、刷油及接地 (4)配置形式:暗配 | m | 178.26 | 13.54 |  | 2413.64
463 | 030411001828 | 配管 | (1)规格:DN25 (2)名称:紧定式薄壁电气钢导管 (3)接地要求:防腐、刷油及接地 (4)配置形式:暗配 | m | 149.84 | 16.81 |  | 2518.81
464 | 030411001829 | 配管 | (1)规格:DN20 (2)名称:金属软管 | m | 51 | 37.69 |  | 1922.19
465 | 030413001221 | 铁构件 | (1)名称:明管支架 制作安装 | kg | 57.671 | 17.94 |  | 1034.62
466 | 030411006504 | 接线盒 | (1)材质:铁制 (2)名称:灯头盒 (3)安装形式:明装 | 个 | 128 | 11.23 |  | 1437.44
467 | 030411006505 | 接线盒 | (1)材质:铁制 (2)名称:开关盒 (3)安装形式:暗装 | 个 | 24 | 7.82 |  | 187.68
468 | 030411006506 | 接线盒 | (1)名称:空白面板 | 个
469 | 030413002121 | 凿(压)槽 | (1)规格:(宽mm×深mm70×70)以内 (2)名称:砖结构刨沟 | m | 38.9 | 25.85 |  | 1005.57
470 | 030408001100 | 电力电缆 | (1)型号:WDZB-YJY (2)规格:5*6 (3)材质:铜芯 (4)名称:电力电缆敷设 | m | 55.35 | 52.43 |  | 2902
分部分项工程量清单与计价表
工程名称：达埔服务区室内（二层）装修工程 | [6 empty] | 第38页 共41页
序号 | 项目编码 | 项目名称 | 项目特征描述 | 计量单位 | 工程量 | 金 额(元)
[6 empty] | 综合单价 |  | 合价
(5)电压等级(kV):1KV (6)敷设方式、部位:室内
471 | 030408006100 | 电力电缆头 | (1)规格:5*6 (2)名称:电力电缆头 (3)安装部位:室内 (4)型号:WDZB-YJY (5)电压等级(kV):1kV以下 (6)材质、类型:干包式铜芯 | 个 | 2 | 109.99 |  | 219.98
472 | 030411004382 | 配线 | (1)材质:铜芯 (2)规格:2.5 (3)名称:穿照明线 (4)型号:WDZB-BYJ (5)配线形式:管内穿线 | m | 1862.46 | 5.16 |  | 9610.29
473 | 030411004383 | 配线 | (1)材质:铜芯 (2)规格:2.5 (3)名称:穿动力线 (4)型号:WDZB-BYJ (5)配线形式:管内穿线 | m | 754.69 | 4.5 |  | 3396.11
474 | 030411004384 | 配线 | (1)材质:铜芯 (2)规格:4 (3)名称:穿照明线 (4)型号:WDZB-BYJ (5)配线形式:管内穿线 | m | 423.99 | 6.78 |  | 2874.65
475 | 030412004522 | 装饰灯 | (1)名称:吊线灯 (2)规格:9W | 套 | 26 | 311.97 |  | 8111.22
476 | 030412004523 | 装饰灯 | (1)名称:LED筒灯 (2)规格:9W | 套 | 101 | 59.46 |  | 6005.46
477 | 030412004524 | 装饰灯 | (1)名称:LED射灯 (2)规格:9W | 套 | 1 | 64.71 |  | 64.71
478 | 030412004525 | 装饰灯 | (1)名称:LED灯带 (2)型号:14W | m | 180.94 | 53.76 |  | 9727.33
479 | 030404034158 | 照明开关 | (1)名称:单联单控开关 | 个 | 1 | 20.72 |  | 20.72
480 | 030404034159 | 照明开关 | (1)名称:双联单控开关 | 个 | 2 | 24.72 |  | 49.44
481 | 030404034160 | 照明开关 | (1)名称:三联单控开关 | 个 | 2 | 30.02 |  | 60.04
482 | 030404034161 | 照明开关 | (1)名称:四联单控开关 | 个 | 4 | 37.01 |  | 148.04
483 | 030404035185 | 插座 | (1)规格:250V/10A (2)名称:单相普通插座 | 个 | 15 | 24.62 |  | 369.3
弱电系统 | [8 empty] | 分项工程(17安装)
484 | 030411005024 | 接线箱 | (1)名称:弱电箱 | 个 | 1 | 251.8 |  | 251.8
485 | 030411001830 | 配管 | (1)材质:重型PC (2)规格:DN25 (3)名称:塑料管 (4)配置形式:暗配 | m | 30 | 12.68 |  | 380.4
分部分项工程量清单与计价表
工程名称：达埔服务区室内（二层）装修工程 | [6 empty] | 第39页 共41页
序号 | 项目编码 | 项目名称 | 项目特征描述 | 计量单位 | 工程量 | 金 额(元)
[6 empty] | 综合单价 |  | 合价
486 | 030502005173 | 双绞线缆 | (1)规格:UTP6 (2)敷设方式:管内穿放 | m | 60 | 6.25 |  | 375
集中应急照明系统 | [8 empty] | 分项工程(17安装)
487 | 030412004526 | 装饰灯 | (1)名称:应急照明灯（移位） | 套 | 9 | 42.76 |  | 384.84
488 | 030411004385 | 配线 | (1)材质:铜芯 (2)规格:2.5 (3)名称:穿照明线 (4)型号:WDZBN-BYJ (5)配线形式:管内穿线 | m | 13.5 | 6.29 |  | 84.92
489 | 030411001831 | 配管 | (1)规格:DN20 (2)名称:金属软管 | m | 4.5 | 37.69 |  | 169.61
490 | 030411006507 | 接线盒 | (1)材质:铁制 (2)名称:灯头盒 (3)安装形式:明装 | 个 | 9 | 11.23 |  | 101.07
491 | 030411006508 | 接线盒 | (1)名称:空白面板 | 个
给水系统 | [8 empty] | 分项工程(17安装)
492 | 031001007134 | 复合管 | (1)连接形式:螺纹连接 (2)安装部位:室内 (3)材质、规格:衬塑钢管DN15 (4)压力试验及吹、洗设计要求:管道消毒 冲洗 | m | 4.54 | 44.3 |  | 201.12
493 | 031001007135 | 复合管 | (1)连接形式:螺纹连接 (2)安装部位:室内 (3)材质、规格:衬塑钢管DN40 (4)压力试验及吹、洗设计要求:管道消毒 冲洗 | m | 2.62 | 79.62 |  | 208.6
494 | 031002001127 | 管道支架 | (1)名称:管道支架制作 安装 | kg | 2.12 | 14.07 |  | 29.83
495 | 031201003135 | 金属结构刷油 | (1)除锈级别:轻锈 (2)油漆品种:红丹防锈漆、银粉漆 (3)涂刷遍数、漆膜厚度:各两遍 | kg | 2.12 | 2.47 |  | 5.24
496 | 031201001075 | 管道刷油 | (1)除锈级别:轻锈 (2)油漆品种:红丹防锈漆、银粉漆 (3)涂刷遍数、漆膜厚度:各两遍 | m2 | 0.708 | 19 |  | 13.45
497 | 030413002122 | 凿(压)槽 | (1)规格:(宽mm×深mm70×70)以内 (2)名称:砖结构刨沟 | m | 3.2 | 25.85 |  | 82.72
498 | 031003001114 | 螺纹阀门 | (1)连接形式:螺纹连接 (2)规格、压力等级:DN40 | 个 | 1 | 166.31 |  | 166.31
分部分项工程量清单与计价表
工程名称：达埔服务区室内（二层）装修工程 | [6 empty] | 第40页 共41页
序号 | 项目编码 | 项目名称 | 项目特征描述 | 计量单位 | 工程量 | 金 额(元)
[6 empty] | 综合单价 |  | 合价
(3)类型:截止阀
499 | 031004014132 | 给、排水附(配)件 | (1)型号、规格:DN15 (2)名称:水龙头 | 个 | 2 | 9.97 |  | 19.94
500 | 031003013001 | 水表 | (1)连接形式:螺纹连接 (2)型号、规格:DN40 (3)名称:水表 | 个 | 1 | 217.83 |  | 217.83
501 | 010101007057 | 管沟土方 | (1)土壤类别:三类土 (2)管外径:公称直径50mm以内 (3)挖沟深度:0.6m以内 | m | 3.96 | 44.44 |  | 175.98
502 | 040504001006 | 砌筑井 | (1)砖砌矩形水表井 做法详图集05S502-43 (2)混凝土强度等级:C10、C25 (3)砂浆强度等级、配合比:M10水泥砂浆 (4)盖板材质、规格:C25钢筋混凝土盖板 (5)垫层、基础材质及厚度:C15混凝土垫层100mm、C25钢筋混凝土底板200mm (6)砌筑材料品种、规格、强度等级:水泥实心砖 240×115×53 MU10 (7)勾缝、抹面要求:1:2.5水泥砂浆抹灰 (8)井盖、井圈材质及规格:铸铁井盖井座φ700 | 座 | 2 | 3109.88 |  | 6219.76
排水系统 | [8 empty] | 分项工程(17安装)
503 | 031001006243 | 塑料管 | (1)连接形式:承插粘接 (2)安装部位:室内 (3)材质、规格:UPVC排水管DN150 (4)压力试验及吹、洗设计要求:闭水试验 | m | 13.05 | 96.63 |  | 1261.02
504 | 031001006244 | 塑料管 | (1)连接形式:承插粘接 (2)安装部位:室内 (3)材质、规格:UPVC通气管DN100 (4)压力试验及吹、洗设计要求:闭水试验 | m | 4.8 | 58.79 |  | 282.19
505 | 031004014133 | 给、排水附(配)件 | (1)型号、规格:通气帽DN100 | 个 | 1 | 22.84 |  | 22.84
506 | 031004014134 | 给、排水附(配)件 | (1)名称:地漏 (2)型号、规格:DN150 | 个 | 1 | 326.61 |  | 326.61
507 | 010101007058 | 管沟土方 | (1)土壤类别:三类土 (2)管外径:公称直径200mm以内 (3)挖沟深度:1.0m以 | m | 10.65 | 91.12 |  | 970.43
分部分项工程量清单与计价表
工程名称：达埔服务区室内（二层）装修工程 | [6 empty] | 第41页 共41页
序号 | 项目编码 | 项目名称 | 项目特征描述 | 计量单位 | 工程量 | 金 额(元)
[6 empty] | 综合单价 |  | 合价
内
暂列金 | [8 empty] | 单项工程(17房屋建筑与装饰)
暂列金 | [8 empty] | 单位工程(17房屋建筑与装饰)
暂列金 | [8 empty] | 分项工程(17房屋建筑与装饰)
安全生产费 | [8 empty] | 单项工程(17房屋建筑与装饰)
安全生产费 | [8 empty] | 单位工程(17房屋建筑与装饰)
安全生产费 | [8 empty] | 分项工程(17房屋建筑与装饰)
合 计 | [7 empty] | 4379169.33

## 表7单价措施项目清单与计价表
单价措施项目清单与计价表
工程名称：达埔服务区室内（二层）装修工程 | [6 empty] | 第1页 共3页
序号 | 项目编码 | 项目名称 | 项目特征描述 | 计量单位 | 工程量 | 金 额(元)
[6 empty] | 综合单价 |  | 合价
公共空间部分 | [8 empty] | 单项工程(17房屋建筑与装饰)
公共空间部分 | [8 empty] | 单位工程(17房屋建筑与装饰)
卫生间2层 | [8 empty] | 分项工程(17房屋建筑与装饰)
1 | 050401004002 | 满堂脚手架 |  | m2 | 97.924 | 12.38 |  | 1212.3
公共空间部分2层 | [8 empty] | 单位工程(17房屋建筑与装饰)
公区 | [8 empty] | 分项工程(17房屋建筑与装饰)
2 | 050401004036 | 满堂脚手架 | (1)装修脚手架(装修满堂脚手架 基本层3.6m-5.2m) | m2 | 2442.87 | 12.38 |  | 30242.73
3 | 050401004037 | 满堂脚手架 | (1)装修脚手架(装修满堂脚手架 基本层3.6m-10m) | m2 | 612.15 | 22.17 |  | 13571.37
4 | 011708001020 | 二次搬运 | (1)人工搬运材料上一层楼 | 项 | 1 | 39894.05 |  | 39894.05
5 | 01ZPS1002002 | 瓷砖等成品临时保护 | (1)楼梯间成品地面保护 | 项 | 1 | 2313.73 |  | 2313.73
卫生间左区 | [8 empty] | 分项工程(17房屋建筑与装饰)
6 | 050401004038 | 满堂脚手架 |  | m2 | 56.459 | 12.38 |  | 698.96
7 | 011708001021 | 二次搬运 |  | 项
卫生间右区 | [8 empty] | 分项工程(17房屋建筑与装饰)
8 | 050401004039 | 满堂脚手架 |  | m2 | 68.94 | 12.38 |  | 853.48
9 | 011708001030 | 二次搬运 |  | 项
屋顶花园2层 | [8 empty] | 单位工程(17房屋建筑与装饰)
室外道路 | [8 empty] | 分项工程(17房屋建筑与装饰)
10 | 011708001023 | 二次搬运 | (1)人工搬运材料上一层楼 | 项 | 1 | 4525.2 |  | 4525.2
公共空间安装 | [8 empty] | 单项工程(17房屋建筑与装饰)
安装工程（2层） | [8 empty] | 单位工程(17安装)
强电系统 | [8 empty] | 分项工程(17安装)
11 | 031301017301 | 脚手架搭拆 |  | 项 | 1 | 2343.49 |  | 2343.49
集中应急照明系统 | [8 empty] | 分项工程(17安装)
12 | 031301017302 | 脚手架搭拆 |  | 项 | 1 | 465.18 |  | 465.18
弱电系统 | [8 empty] | 分项工程(17安装)
13 | 031301017303 | 脚手架搭拆 |  | 项 | 1 | 414.73 |  | 414.73
火灾报警系统 | [8 empty] | 分项工程(17安装)
14 | 031301017304 | 脚手架搭拆 |  | 项 | 1 | 595.76 |  | 595.76
智能化系统 | [8 empty] | 分项工程(17安装)
15 | 031301017305 | 脚手架搭拆 |  | 项 | 1 | 335.65 |  | 335.65
给水系统 | [8 empty] | 分项工程(17安装)
16 | 031301017306 | 脚手架搭拆 |  | 项 | 1 | 248.4 |  | 248.4
排水系统 | [8 empty] | 分项工程(17安装)
17 | 031301017307 | 脚手架搭拆 |  | 项 | 1 | 1087.26 |  | 1087.26
消火栓系统 | [8 empty] | 分项工程(17安装)
18 | 031301017308 | 脚手架搭拆 |  | 项 | 1 | 65.43 |  | 65.43
喷淋系统 | [8 empty] | 分项工程(17安装)
19 | 031301017309 | 脚手架搭拆 |  | 项 | 1 | 455.64 |  | 455.64
单价措施项目清单与计价表
工程名称：达埔服务区室内（二层）装修工程 | [6 empty] | 第2页 共3页
序号 | 项目编码 | 项目名称 | 项目特征描述 | 计量单位 | 工程量 | 金 额(元)
[6 empty] | 综合单价 |  | 合价
通风空调系统 | [8 empty] | 分项工程(17安装)
20 | 031301017310 | 脚手架搭拆 |  | 项 | 1 | 181.03 |  | 181.03
防排烟系统 | [8 empty] | 分项工程(17安装)
21 | 031301017311 | 脚手架搭拆 |  | 项 | 1 | 185.93 |  | 185.93
排油烟系统 | [8 empty] | 分项工程(17安装)
22 | 031301017312 | 脚手架搭拆 |  | 项 | 1 | 956.63 |  | 956.63
室外安装工程2层 | [8 empty] | 单位工程(17房屋建筑与装饰)
排水系统 | [8 empty] | 分项工程(17安装)
抗震支架2层 | [8 empty] | 单位工程(17安装)
暖通系统 | [8 empty] | 分项工程(17安装)
23 | 031301017313 | 脚手架搭拆 |  | 项 | 1 | 348.76 |  | 348.76
水电消防暖通二装改造2层 | [8 empty] | 单项工程(17房屋建筑与装饰)
水电消防暖通二装改造 | [8 empty] | 单位工程(17安装)
水电消防暖通二装改造 | [8 empty] | 分项工程(17安装)
B区2层 | [8 empty] | 单项工程(17房屋建筑与装饰)
B区门头 | [8 empty] | 单位工程(17房屋建筑与装饰)
拆除工程 | [8 empty] | 分项工程(17房屋建筑与装饰)
一般土建 | [8 empty] | 分项工程(17房屋建筑与装饰)
24 | 011702001002 | 基础模板 | (1)垫层 | m2 | 4.32 | 78.39 |  | 338.64
25 | 011702001001 | 基础模板 | (1)独立基础 | m2 | 25.98 | 79.78 |  | 2072.68
26 | 011702005001 | 基础梁模板 | (1)0.4米 (2)矩形 | m2 | 26.635 | 103.72 |  | 2762.58
27 | 011702002001 | 柱模板 | (1)超3.6m，不超6m (2)矩形 | m2 | 27.192 | 104.26 |  | 2835.04
28 | 011702011001 | 墙模板 | (1)1.5米以内 | m2 | 19.84 | 91.52 |  | 1815.76
29 | 011702006001 | 梁模板 | (1)3.0米以内 (2)矩形 | m2 | 47.06 | 151.88 |  | 7147.47
30 | 011702014001 | 有梁板模板 | (1)6米以内 | m2 | 134.542 | 144.47 |  | 19437.28
装饰 | [8 empty] | 分项工程(17房屋建筑与装饰)
31 | 011701002001 | 外脚手架及垂直封闭安全网 |  | m2 | 140.69 | 48.32 |  | 6798.14
32 | 011701006001 | 满堂装饰脚手架 |  | m2 | 58.968 | 12.38 |  | 730.02
B区室内业态提升改造 | [8 empty] | 单位工程(17房屋建筑与装饰)
拆除工程 | [8 empty] | 分项工程(17房屋建筑与装饰)
新增门厅装饰 | [8 empty] | 分项工程(17房屋建筑与装饰)
33 | 011701006002 | 满堂装饰脚手架 |  | m2 | 332.263 | 12.38 |  | 4113.42
安装工程 | [8 empty] | 单位工程(17安装)
门头夜景照明系统 | [8 empty] | 分项工程(17安装)
34 | 031301017326 | 脚手架搭拆 |  | 项 | 1 | 222.18 |  | 222.18
强电系统 | [8 empty] | 分项工程(17安装)
35 | 031301017327 | 脚手架搭拆 |  | 项 | 1 | 811.75 |  | 811.75
弱电系统 | [8 empty] | 分项工程(17安装)
36 | 031301017328 | 脚手架搭拆 |  | 项 | 1 | 20.45 |  | 20.45
集中应急照明系统 | [8 empty] | 分项工程(17安装)
37 | 031301017329 | 脚手架搭拆 |  | 项 | 1 | 11.27 |  | 11.27
单价措施项目清单与计价表
工程名称：达埔服务区室内（二层）装修工程 | [6 empty] | 第3页 共3页
序号 | 项目编码 | 项目名称 | 项目特征描述 | 计量单位 | 工程量 | 金 额(元)
[6 empty] | 综合单价 |  | 合价
给水系统 | [8 empty] | 分项工程(17安装)
38 | 031301017330 | 脚手架搭拆 |  | 项 | 1 | 28.11 |  | 28.11
排水系统 | [8 empty] | 分项工程(17安装)
39 | 031301017331 | 脚手架搭拆 |  | 项 | 1 | 89.54 |  | 89.54
暂列金 | [8 empty] | 单项工程(17房屋建筑与装饰)
暂列金 | [8 empty] | 单位工程(17房屋建筑与装饰)
暂列金 | [8 empty] | 分项工程(17房屋建筑与装饰)
安全生产费 | [8 empty] | 单项工程(17房屋建筑与装饰)
安全生产费 | [8 empty] | 单位工程(17房屋建筑与装饰)
安全生产费 | [8 empty] | 分项工程(17房屋建筑与装饰)
合 计 | [7 empty] | 150230.04