## 控制价
控制价
项目名称:三明高速公路青州应急物资中转中心项目工程协作队伍选择
序号 | 单项工程名称 | 金额(元) | 其中: 安全文明施工费(元) | 其中: 暂估价(元)
1 | 仓库 | 2867817 | 85855 | 35000
2 | 管理房 | 88412 | 462
3 | 暂列金 | 40000
合 计 |  | 2996229 | 86317 | 35000

## 分部分项工程量清单与计价审核表
分部分项工程量清单与计价审核表
项目名称:三明高速公路青州应急物资中转中心项目工程协作队伍选择 | [6 empty] | 第1页 共17页
序号 | 项目编码 | 项目名称 | 项目特征描述 | 计量单位 | 工程量 | 金 额(元)
[6 empty] | 综合单价 |  | 合价
仓库 | [8 empty] | 单项工程(17房屋建筑与装饰)
房屋建筑与装饰工程 | [8 empty] | 单位工程(17房屋建筑与装饰)
桩基 | [8 empty] | 分项工程(17房屋建筑与装饰)
1 | 010302001001 | 成孔灌注桩 | (1)桩径:Φ800 (2)成孔长度:孔深9.15m、桩长8.5m (3)成孔方法:冲孔旋挖灌注 (4)混凝土种类、强度等级:C30预拌泵送水下混凝土、卵石≤50,碎石≤40,坍塌度180~220mm,水泥用量不得少于360kg/m3 (5)沿钢筋笼对称设置两根后注浆导管(DN25钢管) (6)干湿泥浆各按50%计入 | m | 221 | 602.45 |  | 133141.45
2 | 010302001002 | 成孔灌注桩 | (1)试验桩 (2)桩径:Φ800 (3)成孔长度:孔深9.15m、桩长8.5m (4)成孔方法:冲孔旋挖灌注 (5)混凝土种类、强度等级:C30预拌泵送水下混凝土、卵石≤50,碎石≤40,坍塌度180~220mm,水泥用量不得少于360kg/m3 (6)沿钢筋笼对称设置两根后注浆导管(DN25钢管) (7)干湿泥浆各按50%计入 | m | 25.5 | 602.45 |  | 15362.48
3 | 010302008001 | 灌注桩岩层增加费 | (1)桩径:Φ800 (2)岩层及长度:砂土状强风化花岗岩、1.5m (3)成孔方法:冲孔旋挖灌注 | m | 43.5 | 243.41 |  | 10588.34
4 | 010302009001 | 声测管 | (1)声测管 | m | 488.65 | 31.53 |  | 15407.13
5 | 010301004001 | 截（凿）桩头 | (1)桩类型:冲孔旋挖灌注 (2)桩头截面、高度:Φ800、800mm高 (3)混凝土强度等级:C30 (4)有无钢筋:有钢筋 | m3 | 11.656 | 169.92 |  | 1980.59
6 | 010103002003 | 余方弃置 | (1)废弃料品种:桩头 (2)运距:10km | m3 | 11.656 | 63.2 |  | 736.66
7 | 010515004001 | 钢筋笼 | (1)钢筋种类、规格:HRB400EΦ8 | t | 1.817 | 5042.71 |  | 9162.6
8 | 010515004002 | 钢筋笼 | (1)钢筋种类、规格:HRB400EΦ16 | t | 7.483 | 4650.02 |  | 34796.1
分部分项工程量清单与计价审核表
项目名称:三明高速公路青州应急物资中转中心项目工程协作队伍选择 | [6 empty] | 第2页 共17页
序号 | 项目编码 | 项目名称 | 项目特征描述 | 计量单位 | 工程量 | 金 额(元)
[6 empty] | 综合单价 |  | 合价
一般土建 | [8 empty] | 分项工程(17房屋建筑与装饰)
基础部分
9 | 010101001001 | 平整场地 | (1)三类土 | m2 | 1600 | 1.45 |  | 2320
10 | 010101004001 | 挖基坑土方 | (1)土壤类别:三类土 (2)挖土深度:1.5m以内 | m3 | 80.028 | 7.32 |  | 585.8
11 | 010101003001 | 挖沟槽土方 | (1)土壤类别:三类土 (2)挖土深度:1.5m以内 | m3 | 148.85 | 7.04 |  | 1047.9
12 | 010103001001 | 回填方 | (1)密实度要求:利用余方 (2)填方材料品种:利用余方 (3)填方粒径要求:利用余方 (4)填方来源、运距:利用余方 | m3 | 138.372 | 9.79 |  | 1354.66
13 | 010103002001 | 余方弃置 | (1)废弃料品种:余方弃土 (2)运距:10km | m3 | 69.83 | 37.29 |  | 2603.96
14 | 010501001001 | 垫层 | (1)混凝土种类（商品混凝土、现场拌制，泵送、非泵送）:非泵送商品混凝土 (2)混凝土强度等级:C15 | m3 | 17.08 | 421.98 |  | 7207.42
15 | 010501002001 | 带形基础 | (1)混凝土种类（商品混凝土、现场拌制，泵送、非泵送）:非泵送商品混凝土 (2)混凝土强度等级:C30 | m3 | 14.91 | 458.31 |  | 6833.4
16 | 010501003001 | 独立基础 | (1)混凝土种类（商品混凝土、现场拌制，泵送、非泵送）:非泵送商品混凝土 (2)混凝土强度等级:C30 | m3 | 29.952 | 449.95 |  | 13476.9
17 | 010503001001 | 基础梁 | (1)混凝土种类（商品混凝土、现场拌制，泵送、非泵送）:非泵送商品混凝土 (2)混凝土强度等级:C30 | m3 | 24.288 | 455.72 |  | 11068.53
18 | 010502001001 | 矩形柱 | (1)混凝土种类（商品混凝土、现场拌制，泵送、非泵送）:非泵送商品混凝土 (2)混凝土强度等级:C30 | m3 | 1.536 | 468.47 |  | 719.57
19 | 010515001001 | 现浇构件钢筋 | (1)钢筋种类、规格:HRB400EΦ6 | t | 0.07 | 5172.02 |  | 362.04
20 | 010515001008 | 现浇构件钢筋 | (1)钢筋种类、规格:HRB400EΦ8 | t | 1.652 | 4931.13 |  | 8146.23
分部分项工程量清单与计价审核表
项目名称:三明高速公路青州应急物资中转中心项目工程协作队伍选择 | [6 empty] | 第3页 共17页
序号 | 项目编码 | 项目名称 | 项目特征描述 | 计量单位 | 工程量 | 金 额(元)
[6 empty] | 综合单价 |  | 合价
21 | 010515001002 | 现浇构件钢筋 | (1)钢筋种类、规格:HRB400EΦ10 | t | 1.158 | 4931.13 |  | 5710.25
22 | 010515001003 | 现浇构件钢筋 | (1)钢筋种类、规格:HRB400EΦ12 | t | 3.223 | 4747.99 |  | 15302.77
23 | 010515001004 | 现浇构件钢筋 | (1)钢筋种类、规格:HRB400EΦ14 | t | 1.15 | 4583.68 |  | 5271.23
24 | 010515001005 | 现浇构件钢筋 | (1)钢筋种类、规格:HRB400EΦ20 | t | 3.883 | 4257.65 |  | 16532.45
25 | 010515001006 | 现浇构件钢筋 | (1)钢筋种类、规格:HRB400EΦ22 | t | 0.733 | 4248.87 |  | 3114.42
26 | 010515001007 | 现浇构件钢筋 | (1)钢筋种类、规格:HRB400EΦ25 | t | 0.018 | 4297.09 |  | 77.35
27 | 010516003001 | 机械连接 | (1)连接方式:钢筋直螺纹连接(φ20) | 个 | 16 | 13.67 |  | 218.72
28 | 010516003002 | 机械连接 | (1)连接方式:钢筋直螺纹连接(φ22) | 个 | 24 | 15.22 |  | 365.28
29 | 010516001001 | 螺栓 | (1)螺栓种类:M27 (2)规格:L=1020mm | t | 0.22 | 10679.3 |  | 2349.45
30 | 010516001002 | 螺栓 | (1)螺栓种类:M30 (2)规格:L=1220mm | t | 0.731 | 10679.3 |  | 7806.57
31 | 010516002001 | 预埋铁件 | (1)钢材种类:Q355B (2)规格:柱底板 (3)铁件尺寸:-22*600*800,-22*600*900，-22*350*300 | t | 2.079 | 8447.6 |  | 17562.56
32 | 010507009001 | 钢结构基底灌浆 | (1)部位:柱底板 (2)灌浆料种类:二次浇灌微膨胀细石混凝土C40 | m3 | 2.052 | 755.17 |  | 1549.61
钢结构部分
33 | 010603001001 | 实腹钢柱 | (1)柱类型:GZ1-BH500*230*8*12 (2)钢材品种、规格:Q355B (3)单根柱质量:3.0t以内 | t | 7.73 | 7526.13 |  | 58176.98
34 | 010603001002 | 实腹钢柱 | (1)柱类型:GZ2-BH400*220*8*12 (2)钢材品种、规格:Q355B (3)单根柱质量:3.0t以内 | t | 4.513 | 7526.13 |  | 33965.42
35 | 010603001003 | 实腹钢柱 | (1)柱类型:GZ3-BH300*200*6*8 (2)钢材品种、规格:Q355B (3)单根柱质量:3.0t以内 | t | 0.616 | 7526.14 |  | 4636.1
36 | 010603001004 | 实腹钢柱 | (1)柱类型:KFZ1-BH300*200*6*8 (2)钢材品种、规格:Q355B (3)单根柱质量:3.0t以内 | t | 2.591 | 7526.13 |  | 19500.2
分部分项工程量清单与计价审核表
项目名称:三明高速公路青州应急物资中转中心项目工程协作队伍选择 | [6 empty] | 第4页 共17页
序号 | 项目编码 | 项目名称 | 项目特征描述 | 计量单位 | 工程量 | 金 额(元)
[6 empty] | 综合单价 |  | 合价
37 | 010604001001 | 钢梁 | (1)梁类型:GL1-BH800/400*200*6*8 (2)钢材品种、规格:Q355B (3)单根质量:1.5t以内 | t | 3.305 | 7100.31 |  | 23466.52
38 | 010604001002 | 钢梁 | (1)梁类型:GL2-BH400*200*6*8 (2)钢材品种、规格:Q355B (3)单根质量:1.5t以内 | t | 5.405 | 7100.31 |  | 38377.18
39 | 010604001003 | 钢梁 | (1)梁类型:GL3-BH900/400*250*6*10 (2)钢材品种、规格:Q355B (3)单根质量:1.5t以内 | t | 4.808 | 7100.31 |  | 34138.29
40 | 010604001004 | 钢梁 | (1)梁类型:GL4-HN198*99*4.5*7 (2)钢材品种、规格:Q355B (3)单根质量:1.5t以内 | t | 0.208 | 7100.29 |  | 1476.86
41 | 010604002001 | 钢吊车梁 | (1)BH600*300-250*8*14*12 (2)Q355B | t | 8.176 | 7247.64 |  | 59256.7
42 | 010516005001 | 高强螺栓 | (1)高强螺栓M20(10.9S) | 套 | 688 | 37.42 |  | 25744.96
43 | 010606002001 | 钢檩条 | (1)墙面檩条 (2)钢材品种、规格:Q355B (3)构件类型:QLT-1 C250*75*20*2.2 | t | 4.624 | 6850.8 |  | 31678.1
44 | 010606002002 | 钢檩条 | (1)墙面檩条 (2)钢材品种、规格:Q355B (3)构件类型:QLT-2 C200*70*20*2.2 | t | 3.855 | 6850.8 |  | 26409.83
45 | 010606002006 | 钢檩条 | (1)屋面檩条 (2)钢材品种、规格:Q355B (3)构件类型:WLT XZ250*75*20*2.0 | t | 8.698 | 6850.8 |  | 59588.26
46 | 010606002003 | 钢檩条 门梁 | (1)钢材品种、规格:Q355B (2)构件类型:门梁 2*C220*75*20*2.0 | t | 0.742 | 6850.8 |  | 5083.29
47 | 010606002004 | 钢檩条 门柱 | (1)钢材品种、规格:Q355B (2)构件类型:门柱 2*C220*75*20*2.0 | t | 1.014 | 6850.8 |  | 6946.71
48 | 010606002005 | 钢檩条 窗框 | (1)钢材品种、规格:Q355B (2)构件类型:窗框 C220*75*20*2.0 | t | 0.504 | 6850.81 |  | 3452.81
分部分项工程量清单与计价审核表
项目名称:三明高速公路青州应急物资中转中心项目工程协作队伍选择 | [6 empty] | 第5页 共17页
序号 | 项目编码 | 项目名称 | 项目特征描述 | 计量单位 | 工程量 | 金 额(元)
[6 empty] | 综合单价 |  | 合价
49 | 010606001001 | 钢支撑、钢拉条 | (1)钢材品种、规格:Q235 (2)构件类型:LL1-Φ114*3.0圆管 | t | 2.976 | 7214.24 |  | 21469.58
50 | 010606001003 | 钢支撑、钢拉条 | (1)钢材品种、规格:Q235 (2)构件类型:SC1-Φ22圆钢 | t | 0.692 | 7709.13 |  | 5334.72
51 | 010606001002 | 钢支撑、钢拉条 | (1)柱间支撑 (2)钢材品种、规格:Q235 (3)构件类型:ZC1-L100*6.0 | t | 3.868 | 7847.49 |  | 30354.09
52 | 010606001004 | 钢支撑、钢拉条 | (1)撑杆 (2)钢材品种、规格:Q235 (3)构件类型:CG XCG-Φ12圆钢 | t | 0.659 | 7082.41 |  | 4667.31
53 | 010606001005 | 钢支撑、钢拉条 | (1)钢材品种、规格:Q235 (2)构件类型:CGC-Φ12+Φ32*2.5 | t | 0.288 | 7082.4 |  | 2039.73
54 | 010606001006 | 钢支撑、钢拉条 | (1)隅撑 (2)钢材品种、规格:Q235 (3)构件类型:YC-L50*4.0 | t | 0.991 | 7715.66 |  | 7646.22
55 | 010901002004 | 型材屋面 | (1)1丶镀锌彩钢板0.65mmYX51-380-760 (2)2丶1.5mm聚氯乙烯卷材 (3)3丶玻璃棉50mm厚含铝箔 (4)4丶0.3mm聚丙烯膜 (5)5丶δ0.5压型钢板内层 | m2 | 1727.356 | 154.78 |  | 267360.16
56 | 010901002002 | 型材屋面 | (1)雨披 (2)型材品种、规格:830型0.6m厚彩钢瓦 | m2 | 112.35 | 63.55 |  | 7139.84
57 | 010901002003 | 型材屋面 | (1)雨披天棚 (2)型材品种、规格:0.426厚压型钢板天棚 | m2 | 112.35 | 43.39 |  | 4874.87
58 | 010605002001 | 钢板墙板 | (1)1丶0.5厚YX51-380-760型压型钢板 | m2 | 664.48 | 91.12 |  | 60547.42
59 | 010605002002 | 钢板墙板 | (1)1丶0.5厚YX51-380-760型压型钢板 | m2 | 461.16 | 91.12 |  | 42020.9
60 | 010606011001 | 钢板天沟 | (1)钢材品种、规格:1.6mmSU304不锈钢天沟 (2)展开宽度B=1260mm | m | 83.2 | 284.82 |  | 23697.02
61 | 010606004001 | 钢挡风架 | (1)雨披 (2)1丶檩条C250*75*20*2.2 (3)2丶16a槽钢 | t | 2.054 | 8151.92 |  | 16744.04
62 | 010606008001 | 钢梯 | (1)L100*6.0 L50*4.0 (2)钢梯形式:钢楼梯 | t | 0.131 | 7714.12 |  | 1010.55
分部分项工程量清单与计价审核表
项目名称:三明高速公路青州应急物资中转中心项目工程协作队伍选择 | [6 empty] | 第6页 共17页
序号 | 项目编码 | 项目名称 | 项目特征描述 | 计量单位 | 工程量 | 金 额(元)
[6 empty] | 综合单价 |  | 合价
爬式
63 | 011405001001 | 金属面油漆 | (1)钢柱油漆 (2)1丶喷砂抛丸除锈Sa2.5 (3)2丶铁红防锈漆二遍 (4)3丶调和漆二遍 (5)4丶钢结构防火涂料 超薄型 耐火极限2.5小时 | m2 | 388.008 | 135.39 |  | 52532.4
64 | 011405001004 | 金属面油漆 | (1)柱间支撑 (2)1丶喷砂抛丸除锈Sa2.5 (3)2丶铁红防锈漆二遍 (4)3丶调和漆二遍 (5)4丶钢结构防火涂料 超薄型 耐火极限2.5小时 | m2 | 1774.304 | 135.39 |  | 240223.02
65 | 011405001002 | 金属面油漆 | (1)钢梁油漆 (2)1丶喷砂抛丸除锈Sa2.5 (3)2丶铁红防锈漆二遍 (4)3丶调和漆二遍 (5)4丶钢结构防火涂料 超薄型 耐火极限1.5小时 | m2 | 624.183 | 115.76 |  | 72255.42
66 | 011405001003 | 金属面油漆 | (1)屋面承重构件 (2)1丶喷砂抛丸除锈Sa2.5 (3)2丶铁红防锈漆二遍 (4)3丶调和漆二遍 (5)4丶钢结构防火涂料 超薄型 耐火极限1.5小时 | m2 | 1237.019 | 115.76 |  | 143197.32
砌体部分
67 | 010503004001 | 圈梁 | (1)反口 (2)混凝土种类（商品混凝土、现场拌制，泵送、非泵送）:非泵送商品混凝土 (3)混凝土强度等级:C25 | m3 | 10.746 | 669.18 |  | 7191.01
68 | 010503004002 | 圈梁 | (1)混凝土种类（商品混凝土、现场拌制，泵送、非泵送）:非泵送商品混凝土 (2)混凝土强度等级:C20 | m3 | 2.924 | 651.44 |  | 1904.81
69 | 010507005001 | 压顶 | (1)混凝土种类（商品混凝土、现场拌制，泵送、非泵送）:非泵送商品混凝土 (2)混凝土强度等级:C25 | m3 | 2.455 | 627.18 |  | 1539.73
分部分项工程量清单与计价审核表
项目名称:三明高速公路青州应急物资中转中心项目工程协作队伍选择 | [6 empty] | 第7页 共17页
序号 | 项目编码 | 项目名称 | 项目特征描述 | 计量单位 | 工程量 | 金 额(元)
[6 empty] | 综合单价 |  | 合价
70 | 010502002001 | 构造柱 | (1)混凝土种类（商品混凝土、现场拌制，泵送、非泵送）:非泵送商品混凝土 (2)混凝土强度等级:C25 | m3 | 4.2 | 665.87 |  | 2796.65
71 | 010401004001 | 多孔砖墙 | (1)砖品种、规格、强度等级:煤矸石多孔砖190×190×90 (2)墙体类型、砌筑高度:外墙1.2m (3)砂浆强度等级、配合比:混合砂浆M7.5 | m3 | 15.52 | 505.02 |  | 7837.91
72 | 010401004002 | 多孔砖墙 | (1)砖品种、规格、强度等级:煤矸石多孔砖190×190×90 (2)墙体类型、砌筑高度:内墙 (3)砂浆强度等级、配合比:混合砂浆M7.5 | m3 | 6.58 | 505.02 |  | 3323.03
楼地面
73 | 011101003001 | 细石混凝土楼地面 | (1)12J304-DH3/131 (2)1丶40mmC20耐热细石混凝土、水泥浆一道（内掺建筑胶） (3)2丶150mmC20混凝土垫层，内配单层8钢筋网@200*200 (4)3丶200mm级配碎石，压实系数0.95 (5)4丶素土夯实 | m2 | 1600 | 156.03 |  | 249648
74 | 010904004001 | 楼（地）面变形缝 | (1)缩缝 (2)1：3水泥砂浆填缝 (3)做法详06J305，-/12、2/13、3/13 | m | 360 | 14.09 |  | 5072.4
75 | 011105001001 | 水泥砂浆踢脚线 | (1)踢脚线高度:H=120 (2)底层厚度、砂浆配合比:底12mm1:3水泥砂浆 (3)面层厚度、砂浆配合比:面8mm1:2.5水泥砂浆 | m2 | 21.47 | 82.69 |  | 1775.35
内墙面
76 | 011201004001 | 立面砂浆找平层 | (1)基层类型:内墙粉刷14mm | m2 | 215.32 | 28.9 |  | 6222.75
77 | 011406001001 | 抹灰面油漆涂料 | (1)部位:内墙白色涂料 | m2 | 215.32 | 25.58 |  | 5507.89
外墙面
78 | 011201004002 | 立面砂浆找平层 | (1)基层类型:外墙粉刷14mm | m2 | 122.37 | 48.21 |  | 5899.46
79 | 011406001002 | 抹灰面油漆涂料 | (1)部位:外墙丙烯酸酯涂料 | m2 | 122.37 | 41.61 |  | 5091.82
门窗
80 | 010803001001 | 金属卷帘（闸）门 | (1)门代号及洞口尺寸 | 樘
分部分项工程量清单与计价审核表
项目名称:三明高速公路青州应急物资中转中心项目工程协作队伍选择 | [6 empty] | 第8页 共17页
序号 | 项目编码 | 项目名称 | 项目特征描述 | 计量单位 | 工程量 | 金 额(元)
[6 empty] | 综合单价 |  | 合价
:JLM5941 (2)门材质:铝合金卷帘门 (3)启动装置品种、规格:卷帘门电动装置
81 | 010803001002 | 金属卷帘（闸）门 | (1)门代号及洞口尺寸:JLM6041 (2)门材质:铝合金卷帘门 (3)启动装置品种、规格:卷帘门电动装置 | 樘 | 10 | 10437.93 |  | 104379.3
82 | 010807001001 | 金属（塑钢、断桥）窗 | (1)固定窗C1-37900*1200 (2)框、扇材质:铝合金型材 (3)玻璃品种、厚度:6mm钢化玻璃 | m2 | 90.96 | 331.05 |  | 30112.31
83 | 010807001002 | 金属（塑钢、断桥）窗 | (1)固定窗C2-370500*1200 (2)框、扇材质:铝合金型材 (3)玻璃品种、厚度:6mm钢化玻璃 | m2 | 88.92 | 331.05 |  | 29436.97
84 | 010807001003 | 金属（塑钢、断桥）窗 | (1)推拉窗-TC4215 (2)框、扇材质:铝合金型材 (3)玻璃品种、厚度:6mm钢化玻璃 | m2 | 75.6 | 360.95 |  | 27287.82
室外散水排水沟
85 | 010507001001 | 散水、坡道 | (1)墙角护坡 (2)12J003-1A、1B/A1 | m2 | 53.7 | 147.63 |  | 7927.73
86 | 010507001002 | 散水、坡道 | (1)汽车坡道 (2)12J003-4A/A7 碎石垫层 | m2 | 113.98 | 212.83 |  | 24258.36
87 | 010507003001 | 电缆沟、地沟、明暗沟 | (1)12J003-10/A3、a/A2 混凝土盖板200×300 | m | 93.1 | 184.35 |  | 17162.99
88 | 031103001001 | 水泥管道 | (1)Φ150水泥管 | m | 53.1 | 20.92 |  | 1110.85
室外场地 | [8 empty] | 分项工程(17房屋建筑与装饰)
硬化
89 | 040202001005 | 路床（槽）整形 | (1)部位:硬地 | m2 | 3161.66 | 1.35 |  | 4268.24
90 | 040202015005 | 水泥稳定碎（砾）石（5%水泥稳定碎石甲供） | (1)水泥含量:5% (2)石料规格:水泥稳定碎石 (3)厚度:150MM (4)甲供:5%水泥稳定碎石甲供 | m2 | 3161.66 | 7.3 |  | 23080.12
91 | 040203007005 | 水泥混凝土（C30预拌混凝土甲供） | (1)厚度:200mm (2)混凝土强度等级:C30 (3)甲供:C30预拌混凝土甲供 | m2 | 3161.66 | 19.11 |  | 60419.32
消防道路
分部分项工程量清单与计价审核表
项目名称:三明高速公路青州应急物资中转中心项目工程协作队伍选择 | [6 empty] | 第9页 共17页
序号 | 项目编码 | 项目名称 | 项目特征描述 | 计量单位 | 工程量 | 金 额(元)
[6 empty] | 综合单价 |  | 合价
92 | 040202001006 | 路床（槽）整形 | (1)部位:消防道路 | m2 | 1202.24 | 1.35 |  | 1623.02
93 | 040202015006 | 水泥稳定碎（砾）石（5%水泥稳定碎石甲供） | (1)水泥含量:5% (2)石料规格:水泥稳定碎石 (3)厚度:150MM (4)甲供:5%水泥稳定碎石甲供 | m2 | 1202.24 | 7.3 |  | 8776.35
94 | 040203007006 | 水泥混凝土（C30预拌混凝土甲供） | (1)厚度:200mm (2)混凝土强度等级:C30 (3)甲供:C30预拌混凝土甲供 | m2 | 1202.24 | 19.11 |  | 22974.81
95 | 040205006003 | 标线 | (1)工艺:热熔漆 (2)线型:150mm | m2 | 117.555 | 34.48 |  | 4053.3
绿化
96 | 050101010002 | 整理绿化用地 | (1)回填土质要求:整理绿化用地 | m2 | 704.68 | 4.87 |  | 3431.79
97 | 050102012002 | 铺种草皮 | (1)草皮种类:马尼拉草 | m2 | 704.68 | 22.69 |  | 15989.19
安装工程 | [8 empty] | 单位工程(17安装)
强电系统 | [8 empty] | 分项工程(17安装)
98 | 030404017003 | 配电箱 | (1)成套配电箱安装(悬挂 AP | 台 | 1 | 4507.12 |  | 4507.12
99 | 030404017004 | 配电箱 | (1)应急照明集中电源 0.5KVA-36V ALE1 | 台 | 1 | 5427.62 |  | 5427.62
100 | 030408001001 | 电力电缆 | (1)室内铜芯电力电缆敷设 WDZB-YJY-4*10 | m | 7.73 | 45.18 |  | 349.24
101 | 030408006001 | 电力电缆头 | (1)1KV以下室内干包式 电缆头 WDZB-YJY-4*10 | 个 | 1 | 72.79 |  | 72.79
102 | 030411001005 | 配管 | (1)钢管敷设(砖、混凝土结构暗配 公称直径≤40mm) | m | 6.04 | 35.95 |  | 217.14
103 | 030411001006 | 配管 | (1)砖、混凝土结构明配 JDG20 | m | 517.4 | 15.85 |  | 8200.79
104 | 030411001007 | 配管 | (1)砖、混凝土结构明配 JDG20 安装高度距楼、地面大于5m | m | 635.64 | 16.81 |  | 10685.11
105 | 030411001008 | 配管 | (1)砖、混凝土结构明配 JDG40 | m | 5 | 20.63 |  | 103.15
106 | 030413001001 | 铁构件 | (1)铁构件制作与安装(一般铁构件制作) (2)铁构件制作与安装(一般铁构件安装) | kg | 143.737 | 15.83 |  | 2275.36
107 | 030411004006 | 配线 | (1)穿照明线 铜芯 WDZB-BYJ-2.5 | m | 833.1 | 4.19 |  | 3490.69
108 | 030411004007 | 配线 | (1)穿照明线 铜芯 WDZB-BYJ-2.5 安装高度距楼、地面大于5m | m | 1468.05 | 4.28 |  | 6283.25
109 | 030411004008 | 配线 | (1)穿动力线(铜芯 WDZB-BYJ-10 | m | 35 | 11.49 |  | 402.15
分部分项工程量清单与计价审核表
项目名称:三明高速公路青州应急物资中转中心项目工程协作队伍选择 | [6 empty] | 第10页 共17页
序号 | 项目编码 | 项目名称 | 项目特征描述 | 计量单位 | 工程量 | 金 额(元)
[6 empty] | 综合单价 |  | 合价
110 | 030411004009 | 配线 | (1)穿多芯软导线 WDZBN-RYS-2*2.5 | m | 269.7 | 7.71 |  | 2079.39
111 | 030411004010 | 配线 | (1)穿多芯软导线 WDZBN-RYS-2*2.5 安装高度距楼、地面大于5m | m | 150.19 | 7.82 |  | 1174.49
112 | 030412004001 | 装饰灯 | (1)集中控制型消防应急照明灯DC36V,LED,3W | 套 | 22 | 129.21 |  | 2842.62
113 | 030412002001 | 工厂灯 | (1)深照型LED照明灯LED光源1x80W，光通量9500lm | 套 | 60 | 332.2 |  | 19932
114 | 030404033001 | 风扇 | (1)壁挂风扇 | 台 | 4 | 185.22 |  | 740.88
115 | 030404035001 | 插座 | (1)单相二加三孔插座~250V 10A(安全型) | 个 | 10 | 15.38 |  | 153.8
116 | 030404034001 | 照明开关 | (1)跷板暗开关 三联开关 | 个 | 3 | 22.03 |  | 66.09
117 | 030411006001 | 接线盒 | (1)接线盒安装(明装普通接线盒) | 个 | 99 | 9.1 |  | 900.9
防雷接地 | [8 empty] | 分项工程(17安装)
118 | 030409003001 | 避雷引下线 | (1)避雷引下线敷设(利用金属构件引下) (2)避雷网安装(柱钢筋与圈梁钢筋焊接) (3)接地跨接线安装(接地跨接线) | m | 219.66 | 8.37 |  | 1838.55
119 | 030409004001 | 均压环 | (1)避雷网安装(均压环敷设 利用圈梁钢筋) | m | 200.28 | 4.82 |  | 965.35
120 | 030409002003 | 接地母线 | (1)接地母线敷设 户内 镀锌扁钢40*4 | m | 202.92 | 18.99 |  | 3853.45
121 | 030409002004 | 接地母线 | (1)接地母线敷设(户外接地母线敷设)不锈钢40×4 | m | 8.31 | 52.31 |  | 434.7
122 | 030409008001 | 等电位端子箱、测试板 | (1)避雷网安装(接地测试点安装) | 块 | 4 | 18.49 |  | 73.96
123 | 030414011001 | 接地装置 | (1)接地系统测试(接地网) | 系统 | 1 | 734.05 |  | 734.05
雨水系统 | [8 empty] | 分项工程(17安装)
124 | 031001006001 | 塑料管 | (1)室内塑料雨水管(粘接) 外径160mm以内 | m | 91.44 | 82.01 |  | 7498.99
125 | 031004014001 | 给、排水附(配)件 | (1)塑料雨水斗安装(公称直径150mm以内) | 个 | 12 | 90.1 |  | 1081.2
126 | 010101007003 | 管沟土方 | (1)管道挖土方(管道挖填土方 管道公称直径200mm以内1m深) | m | 11.04 | 80.29 |  | 886.4
消火栓系统 | [8 empty] | 分项工程(17安装)
127 | 030901002001 | 消火栓钢管 | (1)镀锌钢管(螺纹连接)(钢管螺纹连接 公称直径25mm以内) | m | 22 | 39.32 |  | 865.04
128 | 030901010001 | 室内消火栓 | (1)自救式消防软管卷盘箱(SG24AZ),消防软 | 套 | 5 | 590.32 |  | 2951.6
分部分项工程量清单与计价审核表
项目名称:三明高速公路青州应急物资中转中心项目工程协作队伍选择 | [6 empty] | 第11页 共17页
序号 | 项目编码 | 项目名称 | 项目特征描述 | 计量单位 | 工程量 | 金 额(元)
[6 empty] | 综合单价 |  | 合价
管卷盘应配置内径不小于%%C19的消防软管,长度为30米
129 | 031201001003 | 管道刷油 | (1)管道刷油(调和漆 第二遍) | m2 | 0.59 | 8.4 |  | 4.96
130 | 031002001001 | 管道支架 | (1)管道支架制作(单件重量100kg以内) (2)管道支架安装(单件重量100kg以内) | kg | 1.45 | 16.39 |  | 23.77
131 | 031201003001 | 金属结构刷油 | (1)手工除锈(一般钢结构 轻锈) (2)一般钢结构(红丹防锈漆 第二遍) (3)一般钢结构(调和漆 第二遍) | kg | 1.45 | 2.27 |  | 3.29
132 | 031201001004 | 管道刷油 | (1)管道刷油(沥青漆 第一遍) | m2 | 1.76 | 6.82 |  | 12
133 | 010101007004 | 管沟土方 | (1)管道挖土方(管道挖填土方 管道公称直径100mm以内0.6m深) | m | 16.5 | 42.19 |  | 696.14
134 | 030901013001 | 灭火器 | (1)灭火器安装手提式 MF/ABC4(磷酸铵盐) (2)灭火器箱 | 组 | 5 | 182.72 |  | 913.6
室外安装工程 | [8 empty] | 单位工程(17安装)
水卫工程 | [8 empty] | 分项工程(17安装)
135 | 031001006015 | 塑料管 | (1)室外PE100塑料给水管(电熔连接) De50 1.0MPa (2)管道消毒、冲洗(公称直径40mm以内) | m | 1.28 | 21.12 |  | 27.03
136 | 031001006016 | 塑料管 | (1)室外PE100塑料给水管(电熔连接) De63 1.0MPa (2)管道消毒、冲洗(公称直径50mm以内) | m | 0.66 | 32 |  | 21.12
137 | 031001006017 | 塑料管 | (1)室外PE100塑料给水管(电熔连接) De110 1.0MPa (2)管道消毒、冲洗(公称直径100mm以内) | m | 10.91 | 62.26 |  | 679.26
138 | 031001005001 | 铸铁管 | (1)室外(铸铁给水管(胶圈接口) 公称直径100mm以内) | m | 269.5 | 140.5 |  | 37864.75
139 | 031201001005 | 管道刷油 | (1)冷底子油 (2)管道刷油(沥青漆 第二遍) | m2 | 96.47 | 21.74 |  | 2097.26
140 | 031003013004 | 水表 | (1)LXS-40N螺翼式水表（含闸阀、低阻力倒流防止器） | 组
141 | 031003012001 | 倒流防止器 | (1)低阻力倒流防止器、LXS-40N螺翼式水表、闸阀、Y型过滤器 | 套 | 1 | 677.06 |  | 677.06
142 | 031003001001 | 真空破坏器 |  | 个 | 1 | 87.06 |  | 87.06
分部分项工程量清单与计价审核表
项目名称:三明高速公路青州应急物资中转中心项目工程协作队伍选择 | [6 empty] | 第12页 共17页
序号 | 项目编码 | 项目名称 | 项目特征描述 | 计量单位 | 工程量 | 金 额(元)
[6 empty] | 综合单价 |  | 合价
143 | 031003013005 | 水表 | (1)LXS-50N螺翼式水表（含闸阀、低阻力倒流防止器） | 组
144 | 031003012002 | 倒流防止器 | (1)低阻力倒流防止器、LXS-50N螺翼式水表、闸阀、Y型过滤器 | 套 | 1 | 875.16 |  | 875.16
145 | 031003013006 | 水表 | (1)LXS-100N螺翼式水表（含闸阀、低阻力倒流防止器） | 组
146 | 031003011001 | 法兰 | (1)碳钢平焊法兰安装(公称直径100mm以内) | 副
147 | 031003012003 | 倒流防止器 | (1)低阻力倒流防止器、LXS-1000N螺翼式水表、闸阀、Y型过滤器 | 套 | 1 | 2471.63 |  | 2471.63
148 | 030901011001 | 室外消火栓 | (1)SS100/65-1.0型室外消火栓 | 套 | 3 | 1399.35 |  | 4198.05
149 | 031003003001 | 焊接法兰阀门 | (1)闸阀 DN100 | 个 | 2 | 609.24 |  | 1218.48
150 | 040504001001 | 阀门井 详05S502-16 | (1)C15排水井垫层(预拌非泵送普通混凝土) (2)C25预拌非泵送普通混凝土半地下室池底(平池底 厚度50cm以内) 排水井底板 (3)砌筑井壁(砖砌井壁 圆形) (4)C25预拌非泵送普通混凝土(井室盖板) (5)安装(井室盖板 矩形盖板(每块体积在0.3m3以内)) (6)砌筑井筒(φ700) (7)C20钢筋预拌非泵送普通混凝土井盖、井圈制作(预拌非泵送普通混凝土井圈) (8)井盖、井箅安装(B级钢纤维砼井盖井座 Φ700) (9)井盖、井箅安装(塑钢爬梯踏步) (10)现浇混凝土(圆钢筋 φ10以外) (11)预制混凝土(圆钢筋 φ10以外) (12)钢管井字架(井深2m以内) | 座 | 2 | 2621.77 |  | 5243.54
151 | 040504001003 | 水表井 | (1)2150*1100mm矩形砖砌水表井 参考图集：05S502-43页 (2)混凝土强度等级:C25底板、预制盖板 (3)砂浆强度等级、配合比:M10水泥砂浆 (4)盖板材质、规格:树脂井盖φ700 (5)垫层、基础材质及厚度:100mm厚 C10砼 | 座 | 3 | 7193.4 |  | 21580.2
分部分项工程量清单与计价审核表
项目名称:三明高速公路青州应急物资中转中心项目工程协作队伍选择 | [6 empty] | 第13页 共17页
序号 | 项目编码 | 项目名称 | 项目特征描述 | 计量单位 | 工程量 | 金 额(元)
[6 empty] | 综合单价 |  | 合价
垫层、200mm厚 C25砼底板 (6)砌筑材料品种、规格、强度等级:M10水泥砂浆砌筑MU10砖
152 | 040101002001 | 挖沟槽土方 | (1)人工挖沟槽土方(三类土 槽深2m以内) 人工辅助开挖比例≤5% (2)挖掘机挖土(挖掘机挖一般土方 不装车 三类土) | m3 | 231.527 | 5.7 |  | 1319.7
153 | 040305001001 | 垫层 | (1)垫层(砂) | m3 | 45.176 | 169.5 |  | 7657.33
154 | 040103001001 | 填方 | (1)槽、坑回填土(人机配合回填碾压) | m3 | 186.351 | 7.83 |  | 1459.13
155 | 040103002001 | 余方弃置 | (1)自卸汽车运土(载重10t以外 运距10km以内) (2)机械装土方(挖掘机装土方) | m3 | 45.176 | 29.25 |  | 1321.4
156 | 030901013002 | 灭火器 | (1)灭火器安装手提式 MF/ABC5(磷酸铵盐) (2)灭火器箱 | 组 | 1 | 207.82 |  | 207.82
管理房 | [8 empty] | 单项工程(17房屋建筑与装饰)
房屋建筑与装饰工程 | [8 empty] | 单位工程(17房屋建筑与装饰)
一般土建 | [8 empty] | 分项工程(17房屋建筑与装饰)
157 | 011610001001 | 门窗拆除 | (1)构件名称:M0921 (2)材质:木门 (3)门窗面积:1.89m2 | 樘 | 1 | 22.52 |  | 22.52
158 | 011610001002 | 门窗拆除 | (1)构件名称:M1022 (2)材质:木门 (3)门窗面积:2.2m2 | 樘 | 3 | 22.52 |  | 67.56
159 | 011610001003 | 门窗拆除 | (1)构件名称:C1208 (2)材质:铝合金窗 (3)门窗面积:0.96m2 | 樘 | 1 | 22.52 |  | 22.52
160 | 011610001004 | 门窗拆除 | (1)构件名称:C1615 (2)材质:铝合金窗 (3)门窗面积:2.4m2 | 樘 | 3 | 22.52 |  | 67.56
161 | 011602001001 | 混凝土构件拆除 | (1)混凝土垫层 | m3 | 0.322 | 478.06 |  | 153.94
162 | 011605001001 | 平面块料拆除 | (1)饰面材料种类:地面瓷砖拆除 | m2 | 30.728 | 10.2 |  | 313.43
163 | 011605002001 | 立面块料拆除 | (1)拆除的基层类型:墙面瓷砖拆除 | m2 | 11.28 | 33.56 |  | 378.56
164 | 011605002002 | 立面块料拆除 | (1)拆除的基层类型:瓷砖踢脚线拆除 | m2 | 5.22 | 33.56 |  | 175.18
165 | 011608001001 | 铲除油漆涂料面 | (1)铲除部位名称:房间墙面油漆铲除 | m2 | 198.122 | 4.77 |  | 945.04
166 | 011608001002 | 铲除油漆涂料面 | (1)铲除部位名称:房间天棚面油漆铲除 | m2 | 95.563 | 4.77 |  | 455.84
167 | 011608001003 | 铲除油漆涂料面 | (1)铲除部位名称:外墙面油漆铲除 | m2 | 151.43 | 4.77 |  | 722.32
分部分项工程量清单与计价审核表
项目名称:三明高速公路青州应急物资中转中心项目工程协作队伍选择 | [6 empty] | 第14页 共17页
序号 | 项目编码 | 项目名称 | 项目特征描述 | 计量单位 | 工程量 | 金 额(元)
[6 empty] | 综合单价 |  | 合价
168 | 011607003001 | 屋面附着层拆除 | (1)附着层种类:屋面原基层清理，面层刨铣 | m2 | 109.4 | 13.08 |  | 1430.95
169 | 010103002002 | 余方弃置 | (1)废弃料品种:建筑垃圾 (2)运距:10km | m3 | 5.099 | 92.4 |  | 471.15
170 | 011102003001 | 块料楼地面 | (1)结合层厚度、砂浆配合比:1:3干硬性水泥砂浆 (2)面层材料品种、规格、颜色:300*300防滑砖 | m2 | 5.4 | 95.36 |  | 514.94
171 | 011102003002 | 块料楼地面 | (1)结合层厚度、砂浆配合比:1:3干硬性水泥砂浆 (2)面层材料品种、规格、颜色:600*600玻化砖 | m2 | 25.5 | 126.95 |  | 3237.23
172 | 011105003001 | 块料踢脚线 | (1)踢脚线高度:H=100 (2)面层材料品种、规格、颜色:瓷质地面砖 | m2 | 30.728 | 172.3 |  | 5294.43
173 | 011204003001 | 块料墙面 | (1)墙体类型:卫生间墙面 (2)面层材料品种、规格、颜色:300*600墙砖 | m2 | 11.28 | 117.65 |  | 1327.09
174 | 011406001003 | 抹灰面油漆涂料 | (1)部位:内墙面 (2)油漆涂料品种、遍数（或厚度）:白色乳胶漆三底两面 | m2 | 198.122 | 28.58 |  | 5662.33
175 | 011406001004 | 抹灰面油漆涂料 | (1)部位:天棚面 (2)油漆涂料品种、遍数（或厚度）:白色乳胶漆三底两面 | m2 | 95.563 | 32.73 |  | 3127.78
176 | 011101006001 | 平面砂浆找平层 | (1)找平层厚度、砂浆配合比:50mm水泥砂浆找平层1:3 | m2 | 30.9 | 45.99 |  | 1421.09
177 | 010904002001 | 楼（地）面涂膜防水 | (1)防水膜品种:聚氨脂防水涂膜2mm厚 | m2 | 5.4 | 36.54 |  | 197.32
178 | 010903002001 | 墙面涂膜防水 | (1)防水膜品种:聚氨脂防水涂膜2mm厚 | m2 | 16.92 | 25.14 |  | 425.37
179 | 010902003001 | 屋面刚性防水 | (1)刚性层厚度:40mmC25细石混凝土保护层内配双层Φ6@150 | m2 | 109.4 | 55.8 |  | 6104.52
180 | 010902001001 | 屋面卷材防水 | (1)卷材品种、规格、厚度:3mmSBS改性沥青玻璃布胎防水卷材 | m2 | 122.738 | 34.39 |  | 4220.96
181 | 011003001001 | 隔离层 | (1)10厚石灰砂浆,石灰膏:砂=1:4 | m2 | 109.4 | 20.79 |  | 2274.43
182 | 011101006002 | 平面砂浆找平层 | (1)找平层厚度、砂浆配合比:50mm水泥砂浆找平层1:3 | m2 | 109.4 | 45.99 |  | 5031.31
183 | 011406001005 | 抹灰面油漆涂料 | (1)外墙面 (2)5mm溢胶泥界面剂 (3)腻子三道 | m2 | 151.43 | 68.48 |  | 10369.93
分部分项工程量清单与计价审核表
项目名称:三明高速公路青州应急物资中转中心项目工程协作队伍选择 | [6 empty] | 第15页 共17页
序号 | 项目编码 | 项目名称 | 项目特征描述 | 计量单位 | 工程量 | 金 额(元)
[6 empty] | 综合单价 |  | 合价
(4)防裂布一道 (5)白色涂料
184 | 010807001006 | 金属（塑钢、断桥）窗 | (1)框、扇材质:铝合金推拉窗C1208 (2)玻璃品种、厚度:6mm钢化玻璃 | m2 | 0.96 | 370.75 |  | 355.92
185 | 010807001007 | 金属（塑钢、断桥）窗 | (1)框、扇材质:铝合金推拉窗C1615 (2)玻璃品种、厚度:6mm钢化玻璃 | m2 | 7.2 | 370.75 |  | 2669.4
186 | 010802004001 | 防盗门 | (1)门框、扇材质:成品定制钢质门M0921 | m2 | 1.89 | 698.16 |  | 1319.52
187 | 010802004002 | 防盗门 | (1)门框、扇材质:成品定制钢质门M1022 | m2 | 6.6 | 698.16 |  | 4607.86
188 | BC001 | 成品购置洗脸台含仪容镜 | (1)成品购置洗脸台含仪容镜（含龙头、洁具、五金配件） | 套 | 1 | 2024.27 |  | 2024.27
安装工程 | [8 empty] | 单位工程(17安装)
强电系统 | [8 empty] | 分项工程(17安装)
189 | 030404017005 | 配电箱 | (1)成套配电箱安装(悬挂 管理房 | 台 | 1 | 957.85 |  | 957.85
190 | 030411001013 | 配管 | (1)砖、混凝土结构明配 PC20 | m | 107.91 | 12.57 |  | 1356.43
191 | 030411001014 | 配管 | (1)砖、混凝土结构暗配 PC20 | m | 72.3 | 10.2 |  | 737.46
192 | 030411001015 | 配管 | (1)砖、混凝土结构暗配 PC32 | m | 10 | 10.02 |  | 100.2
193 | 030413002001 | 凿(压)槽 | (1)砖结构(宽mm×深mm70×70) | m | 72.3 | 22.55 |  | 1630.37
194 | 030411004013 | 配线 | (1)穿照明线(铜芯 BYJ-2.5 | m | 536.13 | 4.29 |  | 2300
195 | 030411004014 | 配线 | (1)穿动力线(铜芯 BYJ-10 | m | 33 | 11.79 |  | 389.07
196 | 030412001001 | 普通灯具 | (1)Φ300吸顶灯LED36W | 套 | 3 | 92.67 |  | 278.01
197 | 030412005003 | 荧光灯 | (1)600*600平板灯48W LED光源 | 套 | 6 | 195.14 |  | 1170.84
198 | 030412005004 | 荧光灯 | (1)300*300平板灯24W | 套 | 1 | 147.27 |  | 147.27
199 | 030404033002 | 风扇 | (1)300*300静音排气扇28w | 台 | 1 | 216.84 |  | 216.84
200 | 030404035005 | 插座 | (1)空调插座220V 16A | 个 | 3 | 28.22 |  | 84.66
201 | 030404035006 | 插座 | (1)防水插座220V 20A | 个 | 1 | 28.22 |  | 28.22
202 | 030404035007 | 插座 | (1)五孔插座220V 10A | 个 | 12 | 16.95 |  | 203.4
203 | 030404034005 | 照明开关 | (1)跷板暗开关 单联开关 | 个 | 3 | 14.94 |  | 44.82
204 | 030404034006 | 照明开关 | (1)跷板暗开关 双联开关 | 个 | 1 | 16.35 |  | 16.35
205 | 030404034007 | 照明开关 | (1)跷板暗开关 双控单联开关 | 个 | 2 | 16.24 |  | 32.48
分部分项工程量清单与计价审核表
项目名称:三明高速公路青州应急物资中转中心项目工程协作队伍选择 | [6 empty] | 第16页 共17页
序号 | 项目编码 | 项目名称 | 项目特征描述 | 计量单位 | 工程量 | 金 额(元)
[6 empty] | 综合单价 |  | 合价
206 | 030411006005 | 接线盒 | (1)塑料接线盒安装(明装普通接线盒) | 个 | 10 | 8.44 |  | 84.4
207 | 030411006006 | 接线盒 | (1)接线盒安装(接线盒 暗装 难燃聚氯乙烯暗装开关盒) | 个 | 22 | 6.16 |  | 135.52
弱电工程 | [8 empty] | 分项工程(17安装)
208 | 030502003001 | 分线接线箱(盒) | (1)网络接线箱（空箱） | 个 | 1 | 241.27 |  | 241.27
209 | 030502005001 | 双绞线缆 | (1)双绞线缆(管内穿放 CAT-6) | m | 45.42 | 4.15 |  | 188.49
210 | 030502012001 | 信息插座 | (1)信息插座 | 个 | 3 | 41.14 |  | 123.42
211 | 030502004001 | 电视、电话插座 | (1)电视插座(明装) | 个 | 3 | 16.97 |  | 50.91
212 | 030411006007 | 接线盒 | (1)安装信息插座底盒(塑料接线盒)(明装) | 个 | 6 | 6.91 |  | 41.46
213 | 030502019001 | 双绞线缆测试 | (1)测试(4对双绞线缆) | 链路 | 3 | 11.61 |  | 34.83
214 | 030411001016 | 配管 | (1)砖、混凝土结构明配 PVC16 | m | 81.12 | 11.24 |  | 911.79
水卫系统 | [8 empty] | 分项工程(17安装)
215 | 031001006007 | 塑料管 | (1)室内塑料热水管（热熔连接） 外径(25mm以内） (2)管道消毒、冲洗(公称直径20mm以内) | m | 4.17 | 28.91 |  | 120.55
216 | 031001006008 | 塑料管 | (1)室内塑料给水管（热熔连接） 外径(25mm以内） (2)管道消毒、冲洗(公称直径20mm以内) | m | 5.08 | 27.87 |  | 141.58
217 | 031004010001 | 淋浴器 | (1)成套淋浴器(手动开关 冷热水) | 套 | 1 | 365.22 |  | 365.22
218 | 031004003001 | 洗脸盆 | (1)洗脸盆(台上式 冷热水) | 组
219 | 031006012001 | 热水器、开水炉 | (1)电热水器安装(挂式50L) | 台 | 1 | 1325.45 |  | 1325.45
220 | 031004006001 | 大便器 | (1)蹲式大便器安装(手动开关) | 组 | 1 | 265.42 |  | 265.42
221 | 031001006009 | 塑料管 | (1)室内塑料排水管(粘接) De110 | m | 1.61 | 60.42 |  | 97.28
222 | 031001006010 | 塑料管 | (1)室内塑料排水管(粘接) 外径75mm以内 | m | 1.63 | 41.63 |  | 67.86
223 | 031001006011 | 塑料管 | (1)室内塑料排水管(粘接) De50 | m | 2.18 | 32.34 |  | 70.5
224 | 031004014002 | 给、排水附(配)件 | (1)地漏安装(公称直径50mm以内 带存水弯) | 个 | 1 | 45.35 |  | 45.35
225 | 010101007007 | 管沟土方 | (1)管道挖土方(管道挖填土方 管道公称直径50mm以内0.6m深) | m | 2.18 | 40.22 |  | 87.68
226 | 010101007008 | 管沟土方 | (1)管道挖土方(管道挖填土方 管道公称直 | m | 3.24 | 43.34 |  | 140.42
分部分项工程量清单与计价审核表
项目名称:三明高速公路青州应急物资中转中心项目工程协作队伍选择 | [6 empty] | 第17页 共17页
序号 | 项目编码 | 项目名称 | 项目特征描述 | 计量单位 | 工程量 | 金 额(元)
[6 empty] | 综合单价 |  | 合价
径100mm以内0.6m深)
暂列金 | [8 empty] | 单项工程(17房屋建筑与装饰)
暂列金 | [8 empty] | 单位工程(17房屋建筑与装饰)
暂列金 | [8 empty] | 分项工程(17房屋建筑与装饰)
合 计 | [7 empty] | 2739272.07

## 分部分项工程量清单与计价审核表(含定额)
分部分项工程量清单与计价审核表
项目名称:三明高速公路青州应急物资中转中心项目工程协作队伍选择 | [6 empty] | 第1页 共30页
序号 | 项目编码 | 项目名称 | 项目特征描述 | 计量单位 | 工程量 | 金 额(元)
[6 empty] | 综合单价 |  | 合价
仓库 | [8 empty] | 单项工程(17房屋建筑与装饰)
房屋建筑与装饰工程 | [8 empty] | 单位工程(17房屋建筑与装饰)
桩基 | [8 empty] | 分项工程(17房屋建筑与装饰)
1 | 010302001001 | 成孔灌注桩 | (1)桩径:Φ800 (2)成孔长度:孔深9.15m、桩长8.5m (3)成孔方法:冲孔旋挖灌注 (4)混凝土种类、强度等级:C30预拌泵送水下混凝土、卵石≤50,碎石≤40,坍塌度180~220mm,水泥用量不得少于360kg/m3 (5)沿钢筋笼对称设置两根后注浆导管(DN25钢管) (6)干湿泥浆各按50%计入 | m | 221 | 602.45 |  | 133141.45
1.1 | 10103048 | 冲（钻）孔灌注混凝土桩(旋挖钻机钻孔 桩径80cm以内) |  | m | 241.8 | 161.54 |  | 39060.37
1.2 | 10103052T | 冲（钻）孔灌注混凝土桩(旋挖钻机钻孔 岩层增加费 桩径80cm以内) 遇软岩土质 |  | m |  | 243.41
1.3 | 10103060T | C30冲（钻）孔灌注预拌泵送水下混凝土桩(冲（钻）孔预拌泵送水下混凝土灌注桩 泵送) |  | m3 | 121.48 | 572.29 |  | 69521.79
1.4 | 10103064 | 冲（钻）孔灌注混凝土桩(埋设钢护筒 φ800) |  | m |  | 147.62
1.5 | 10103068 | 冲（钻）孔灌注混凝土桩(旋挖桩埋设钢护筒 桩径80cm以内) |  | m | 39 | 236.98 |  | 9242.22
1.6 | 10103074T | 冲（钻）孔灌注混凝土桩(注浆管埋设) |  | m | 501.8 | 17.9 |  | 8982.22
1.7 | 10103072 | 冲（钻）孔灌注混凝土桩(声测管埋设 钢管) |  | m |  | 31.53
1.8 | 10103061 | 冲（钻）孔灌注混凝土桩(泥浆制作) |  | m3 | 23.904 | 32.18 |  | 769.23
1.9 | 10103062T | 冲（钻）孔灌注混凝土桩(泥浆运输 运距10km以内) |  | m3 | 59.76 | 55.86 |  | 3338.19
1.10 | 10101084T | 自卸汽车运土(载重10t以内 运距10km以内) |  | m3 | 59.76 | 37.29 |  | 2228.45
1.11 | 10103104 | 截桩、凿桩头(凿桩头 灌注钢筋混凝土桩) |  | m3 |  | 169.92
1.12 | 10101154T | 自卸汽车运石碴(载重10t以内 运距10km以内) |  | m3 |  | 63.2
2 | 010302001002 | 成孔灌注桩 | (1)试验桩 (2)桩径:Φ800 (3)成孔长度:孔深9.15m、桩长8.5m (4)成孔方法:冲孔旋挖灌注 (5)混凝土种类、强度 | m | 25.5 | 602.45 |  | 15362.48
分部分项工程量清单与计价审核表
项目名称:三明高速公路青州应急物资中转中心项目工程协作队伍选择 | [6 empty] | 第2页 共30页
序号 | 项目编码 | 项目名称 | 项目特征描述 | 计量单位 | 工程量 | 金 额(元)
[6 empty] | 综合单价 |  | 合价
等级:C30预拌泵送水下混凝土、卵石≤50,碎石≤40,坍塌度180~220mm,水泥用量不得少于360kg/m3 (6)沿钢筋笼对称设置两根后注浆导管(DN25钢管) (7)干湿泥浆各按50%计入
2.1 | 10103048 | 冲（钻）孔灌注混凝土桩(旋挖钻机钻孔 桩径80cm以内) |  | m | 27.9 | 161.54 |  | 4506.97
2.2 | 10103052T | 冲（钻）孔灌注混凝土桩(旋挖钻机钻孔 岩层增加费 桩径80cm以内) 遇软岩土质 |  | m |  | 243.41
2.3 | 10103060T | C30冲（钻）孔灌注预拌泵送水下混凝土桩(冲（钻）孔预拌泵送水下混凝土灌注桩 泵送) |  | m3 | 14.017 | 572.29 |  | 8021.79
2.4 | 10103064 | 冲（钻）孔灌注混凝土桩(埋设钢护筒 φ800) |  | m |  | 147.62
2.5 | 10103068 | 冲（钻）孔灌注混凝土桩(旋挖桩埋设钢护筒 桩径80cm以内) |  | m | 4.5 | 236.98 |  | 1066.41
2.6 | 10103074T | 冲（钻）孔灌注混凝土桩(注浆管埋设) |  | m | 57.9 | 17.9 |  | 1036.41
2.7 | 10103072 | 冲（钻）孔灌注混凝土桩(声测管埋设 钢管) |  | m |  | 31.53
2.8 | 10103061 | 冲（钻）孔灌注混凝土桩(泥浆制作) |  | m3 | 2.758 | 32.18 |  | 88.75
2.9 | 10103062T | 冲（钻）孔灌注混凝土桩(泥浆运输 运距10km以内) |  | m3 | 6.895 | 55.86 |  | 385.15
2.10 | 10101084T | 自卸汽车运土(载重10t以内 运距10km以内) |  | m3 | 6.895 | 37.29 |  | 257.11
2.11 | 10103104 | 截桩、凿桩头(凿桩头 灌注钢筋混凝土桩) |  | m3 |  | 169.92
2.12 | 10101154T | 自卸汽车运石碴(载重10t以内 运距10km以内) |  | m3 |  | 63.2
3 | 010302008001 | 灌注桩岩层增加费 | (1)桩径:Φ800 (2)岩层及长度:砂土状强风化花岗岩、1.5m (3)成孔方法:冲孔旋挖灌注 | m | 43.5 | 243.41 |  | 10588.34
3.1 | 10103052T | 冲（钻）孔灌注混凝土桩(旋挖钻机钻孔 岩层增加费 桩径80cm以内) 遇软岩土质 |  | m | 43.5 | 243.41 |  | 10588.34
4 | 010302009001 | 声测管 | (1)声测管 | m | 488.65 | 31.53 |  | 15407.13
4.1 | 10103072 | 冲（钻）孔灌注混凝土桩(声测管埋设 钢管) |  | m | 488.65 | 31.53 |  | 15407.13
5 | 010301004001 | 截（凿）桩头 | (1)桩类型:冲孔旋挖灌注 (2)桩头截面、高度:Φ800、800mm高 (3)混凝土强度等级:C3 | m3 | 11.656 | 169.92 |  | 1980.59
分部分项工程量清单与计价审核表
项目名称:三明高速公路青州应急物资中转中心项目工程协作队伍选择 | [6 empty] | 第3页 共30页
序号 | 项目编码 | 项目名称 | 项目特征描述 | 计量单位 | 工程量 | 金 额(元)
[6 empty] | 综合单价 |  | 合价
0 (4)有无钢筋:有钢筋
5.1 | 10103104 | 截桩、凿桩头(凿桩头 灌注钢筋混凝土桩) |  | m3 | 11.656 | 169.92 |  | 1980.59
6 | 010103002003 | 余方弃置 | (1)废弃料品种:桩头 (2)运距:10km | m3 | 11.656 | 63.2 |  | 736.66
6.1 | 10101154T | 自卸汽车运石碴(载重10t以内 运距10km以内) |  | m3 | 11.656 | 63.2 |  | 736.66
7 | 010515004001 | 钢筋笼 | (1)钢筋种类、规格:HRB400EΦ8 | t | 1.817 | 5042.71 |  | 9162.6
7.1 | 10105089T | 混凝土灌注桩钢筋笼(带肋钢筋HRB400) |  | t | 1.817 | 5042.71 |  | 9162.6
8 | 010515004002 | 钢筋笼 | (1)钢筋种类、规格:HRB400EΦ16 | t | 7.483 | 4650.02 |  | 34796.1
8.1 | 10105089T | 混凝土灌注桩钢筋笼(带肋钢筋HRB400) |  | t | 7.483 | 4650.02 |  | 34796.1
一般土建 | [8 empty] | 分项工程(17房屋建筑与装饰)
基础部分
9 | 010101001001 | 平整场地 | (1)三类土 | m2 | 1600 | 1.45 |  | 2320
9.1 | 10101003 | 平整场地(挖掘机) |  | m2 | 1600 | 1.45 |  | 2320
10 | 010101004001 | 挖基坑土方 | (1)土壤类别:三类土 (2)挖土深度:1.5m以内 | m3 | 80.028 | 7.32 |  | 585.8
10.1 | 10101030T | 人工挖基坑土方(三类土 坑深2m以内) 人工辅助机械开挖不超过总挖方量5% |  | m3 | 4.001 | 61.82 |  | 247.34
10.2 | 10101058 | 挖掘机挖槽坑土方(装车 三类土) |  | m3 | 34.458 | 4.85 |  | 167.12
10.3 | 10101055 | 挖掘机挖槽坑土方(不装车 三类土) |  | m3 | 41.569 | 4.12 |  | 171.26
11 | 010101003001 | 挖沟槽土方 | (1)土壤类别:三类土 (2)挖土深度:1.5m以内 | m3 | 148.85 | 7.04 |  | 1047.9
11.1 | 10101018T | 人工挖沟槽土方(三类土 槽深2m以内) 人工辅助机械开挖不超过总挖方量5% |  | m3 | 7.443 | 58.23 |  | 433.41
11.2 | 10101058 | 挖掘机挖槽坑土方(装车 三类土) |  | m3 | 44.605 | 4.85 |  | 216.33
11.3 | 10101055 | 挖掘机挖槽坑土方(不装车 三类土) |  | m3 | 96.803 | 4.12 |  | 398.83
12 | 010103001001 | 回填方 | (1)密实度要求:利用余方 (2)填方材料品种:利用余方 (3)填方粒径要求:利用余方 (4)填方来源、运距:利用余方 | m3 | 138.372 | 9.79 |  | 1354.66
12.1 | 10101103 | 回填工程(填土机械夯实 槽坑) |  | m3 | 138.372 | 9.79 |  | 1354.66
13 | 010103002001 | 余方弃置 | (1)废弃料品种:余方弃土 (2)运距:10km | m3 | 69.83 | 37.29 |  | 2603.96
13.1 | 10101084T | 自卸汽车运土(载重10t以内 |  | m3 | 69.83 | 37.29 |  | 2603.96
分部分项工程量清单与计价审核表
项目名称:三明高速公路青州应急物资中转中心项目工程协作队伍选择 | [6 empty] | 第4页 共30页
序号 | 项目编码 | 项目名称 | 项目特征描述 | 计量单位 | 工程量 | 金 额(元)
[6 empty] | 综合单价 |  | 合价
运距10km以内)
14 | 010501001001 | 垫层 | (1)混凝土种类（商品混凝土、现场拌制，泵送、非泵送）:非泵送商品混凝土 (2)混凝土强度等级:C15 | m3 | 17.08 | 421.98 |  | 7207.42
14.1 | 10105001T | 基础(C15预拌泵送普通混凝土 垫层) |  | m3 |  | 500.28
14.2 | 10105001T | 基础(C15预拌非泵送普通混凝土 垫层) |  | m3 | 17.08 | 403.15 |  | 6885.8
14.3 | 10105057 | 混凝土调整费(非泵送调整费) |  | m3 | 17.251 | 18.64 |  | 321.56
15 | 010501002001 | 带形基础 | (1)混凝土种类（商品混凝土、现场拌制，泵送、非泵送）:非泵送商品混凝土 (2)混凝土强度等级:C30 | m3 | 14.91 | 458.31 |  | 6833.4
15.1 | 10105002T | C30预拌非泵送普通混凝土(带形基础) |  | m3 | 14.91 | 439.48 |  | 6552.65
15.2 | 10105057 | 混凝土调整费(非泵送调整费) |  | m3 | 15.059 | 18.64 |  | 280.7
16 | 010501003001 | 独立基础 | (1)混凝土种类（商品混凝土、现场拌制，泵送、非泵送）:非泵送商品混凝土 (2)混凝土强度等级:C30 | m3 | 29.952 | 449.95 |  | 13476.9
16.1 | 10105003T | C30预拌非泵送普通混凝土(独立基础) |  | m3 | 29.952 | 431.12 |  | 12912.91
16.2 | 10105057 | 混凝土调整费(非泵送调整费) |  | m3 | 30.252 | 18.64 |  | 563.9
17 | 010503001001 | 基础梁 | (1)混凝土种类（商品混凝土、现场拌制，泵送、非泵送）:非泵送商品混凝土 (2)混凝土强度等级:C30 | m3 | 24.288 | 455.72 |  | 11068.53
17.1 | 10105015T | C30预拌非泵送普通混凝土(基础梁) |  | m3 | 24.288 | 436.89 |  | 10611.18
17.2 | 10105057 | 混凝土调整费(非泵送调整费) |  | m3 | 24.531 | 18.64 |  | 457.26
18 | 010502001001 | 矩形柱 | (1)混凝土种类（商品混凝土、现场拌制，泵送、非泵送）:非泵送商品混凝土 (2)混凝土强度等级:C30 | m3 | 1.536 | 468.47 |  | 719.57
18.1 | 10105011T | C30预拌非泵送普通混凝土(独立矩形柱) |  | m3 | 1.536 | 450.21 |  | 691.52
18.2 | 10105057 | 混凝土调整费(非泵送调整费) |  | m3 | 1.505 | 18.64 |  | 28.05
19 | 010515001001 | 现浇构件钢筋 | (1)钢筋种类、规格:HR | t | 0.07 | 5172.02 |  | 362.04
分部分项工程量清单与计价审核表
项目名称:三明高速公路青州应急物资中转中心项目工程协作队伍选择 | [6 empty] | 第5页 共30页
序号 | 项目编码 | 项目名称 | 项目特征描述 | 计量单位 | 工程量 | 金 额(元)
[6 empty] | 综合单价 |  | 合价
B400EΦ6
19.1 | 10105067T | 现浇构件带肋钢筋HRB400以内(直径6mm) |  | t | 0.07 | 5172.02 |  | 362.04
20 | 010515001008 | 现浇构件钢筋 | (1)钢筋种类、规格:HRB400EΦ8 | t | 1.652 | 4931.13 |  | 8146.23
20.1 | 10105067T | 现浇构件带肋钢筋HRB400以内(直径8mm) |  | t | 1.652 | 4931.13 |  | 8146.23
21 | 010515001002 | 现浇构件钢筋 | (1)钢筋种类、规格:HRB400EΦ10 | t | 1.158 | 4931.13 |  | 5710.25
21.1 | 10105067 | 现浇构件带肋钢筋HRB400以内(直径10mm) |  | t | 1.158 | 4931.13 |  | 5710.25
22 | 010515001003 | 现浇构件钢筋 | (1)钢筋种类、规格:HRB400EΦ12 | t | 3.223 | 4747.99 |  | 15302.77
22.1 | 10105068T | 现浇构件带肋钢筋HRB400以内(直径12mm) |  | t | 3.223 | 4747.99 |  | 15302.77
23 | 010515001004 | 现浇构件钢筋 | (1)钢筋种类、规格:HRB400EΦ14 | t | 1.15 | 4583.68 |  | 5271.23
23.1 | 10105068T | 现浇构件带肋钢筋HRB400以内(直径14mm) |  | t | 1.15 | 4583.68 |  | 5271.23
24 | 010515001005 | 现浇构件钢筋 | (1)钢筋种类、规格:HRB400EΦ20 | t | 3.883 | 4257.65 |  | 16532.45
24.1 | 10105069T | 现浇构件带肋钢筋HRB400以内(直径20mm) |  | t | 3.883 | 4257.65 |  | 16532.45
25 | 010515001006 | 现浇构件钢筋 | (1)钢筋种类、规格:HRB400EΦ22 | t | 0.733 | 4248.87 |  | 3114.42
25.1 | 10105069 | 现浇构件带肋钢筋HRB400以内(直径22mm) |  | t | 0.733 | 4248.87 |  | 3114.42
26 | 010515001007 | 现浇构件钢筋 | (1)钢筋种类、规格:HRB400EΦ25 | t | 0.018 | 4297.09 |  | 77.35
26.1 | 10105069T | 现浇构件带肋钢筋HRB400以内(直径25mm) |  | t | 0.018 | 4297.09 |  | 77.35
27 | 010516003001 | 机械连接 | (1)连接方式:钢筋直螺纹连接(φ20) | 个 | 16 | 13.67 |  | 218.72
27.1 | 10105102 | 钢筋直螺纹连接(φ20) |  | 个 | 16 | 13.67 |  | 218.72
28 | 010516003002 | 机械连接 | (1)连接方式:钢筋直螺纹连接(φ22) | 个 | 24 | 15.22 |  | 365.28
28.1 | 10105103 | 钢筋直螺纹连接(φ22) |  | 个 | 24 | 15.22 |  | 365.28
29 | 010516001001 | 螺栓 | (1)螺栓种类:M27 (2)规格:L=1020mm | t | 0.22 | 10679.3 |  | 2349.45
29.1 | 10105125 | 铁件、螺栓(预埋螺栓安装) |  | t | 0.22 | 10679.3 |  | 2349.45
30 | 010516001002 | 螺栓 | (1)螺栓种类:M30 (2)规格:L=1220mm | t | 0.731 | 10679.3 |  | 7806.57
30.1 | 10105125 | 铁件、螺栓(预埋螺栓安装) |  | t | 0.731 | 10679.3 |  | 7806.57
31 | 010516002001 | 预埋铁件 | (1)钢材种类:Q355B (2)规格:柱底板 (3)铁件尺寸:-22*600*800,-22*600*900，-22*350*300 | t | 2.079 | 8447.6 |  | 17562.56
31.1 | 10105126 | 铁件、螺栓(预埋铁件安装) |  | t | 2.079 | 8447.6 |  | 17562.56
32 | 010507009001 | 钢结构基底灌浆 | (1)部位:柱底板 | m3 | 2.052 | 755.17 |  | 1549.61
分部分项工程量清单与计价审核表
项目名称:三明高速公路青州应急物资中转中心项目工程协作队伍选择 | [6 empty] | 第6页 共30页
序号 | 项目编码 | 项目名称 | 项目特征描述 | 计量单位 | 工程量 | 金 额(元)
[6 empty] | 综合单价 |  | 合价
(2)灌浆料种类:二次浇灌微膨胀细石混凝土C40
32.1 | 10105010T | C40基础(预拌非泵送细石混凝土灌浆) |  | m3 | 2.052 | 736.34 |  | 1510.97
32.2 | 10105057 | 混凝土调整费(非泵送调整费) |  | m3 | 2.073 | 18.64 |  | 38.64
钢结构部分
33 | 010603001001 | 实腹钢柱 | (1)柱类型:GZ1-BH500*230*8*12 (2)钢材品种、规格:Q355B (3)单根柱质量:3.0t以内 | t | 7.73 | 7526.13 |  | 58176.98
33.1 | 10302001T | 钢柱制作(钢板柱制作 焊接H型 最大钢板厚20mm以内) |  | t | 7.73 | 6185.96 |  | 47817.47
33.2 | 10302127T | 钢柱安装(3.0t以内) |  | t | 7.73 | 1174.83 |  | 9081.44
33.3 | 10302198T | 金属构件运输(一类金属构件 运距20km以内) |  | t | 7.73 | 165.34 |  | 1278.08
34 | 010603001002 | 实腹钢柱 | (1)柱类型:GZ2-BH400*220*8*12 (2)钢材品种、规格:Q355B (3)单根柱质量:3.0t以内 | t | 4.513 | 7526.13 |  | 33965.42
34.1 | 10302001T | 钢柱制作(钢板柱制作 焊接H型 最大钢板厚20mm以内) |  | t | 4.513 | 6185.96 |  | 27917.24
34.2 | 10302127T | 钢柱安装(3.0t以内) |  | t | 4.513 | 1174.83 |  | 5302.01
34.3 | 10302198T | 金属构件运输(一类金属构件 运距20km以内) |  | t | 4.513 | 165.34 |  | 746.18
35 | 010603001003 | 实腹钢柱 | (1)柱类型:GZ3-BH300*200*6*8 (2)钢材品种、规格:Q355B (3)单根柱质量:3.0t以内 | t | 0.616 | 7526.14 |  | 4636.1
35.1 | 10302001T | 钢柱制作(钢板柱制作 焊接H型 最大钢板厚20mm以内) |  | t | 0.616 | 6185.96 |  | 3810.55
35.2 | 10302127T | 钢柱安装(3.0t以内) |  | t | 0.616 | 1174.83 |  | 723.7
35.3 | 10302198T | 金属构件运输(一类金属构件 运距20km以内) |  | t | 0.616 | 165.34 |  | 101.85
36 | 010603001004 | 实腹钢柱 | (1)柱类型:KFZ1-BH300*200*6*8 (2)钢材品种、规格:Q355B (3)单根柱质量:3.0t以内 | t | 2.591 | 7526.13 |  | 19500.2
36.1 | 10302001T | 钢柱制作(钢板柱制作 焊接H型 最大钢板厚20mm以内) |  | t | 2.591 | 6185.96 |  | 16027.82
36.2 | 10302127T | 钢柱安装(3.0t以内) |  | t | 2.591 | 1174.83 |  | 3043.98
36.3 | 10302198T | 金属构件运输(一类金属构件 运距20km以内) |  | t | 2.591 | 165.34 |  | 428.4
37 | 010604001001 | 钢梁 | (1)梁类型:GL1-BH800/ | t | 3.305 | 7100.31 |  | 23466.52
分部分项工程量清单与计价审核表
项目名称:三明高速公路青州应急物资中转中心项目工程协作队伍选择 | [6 empty] | 第7页 共30页
序号 | 项目编码 | 项目名称 | 项目特征描述 | 计量单位 | 工程量 | 金 额(元)
[6 empty] | 综合单价 |  | 合价
400*200*6*8 (2)钢材品种、规格:Q355B (3)单根质量:1.5t以内
37.1 | 10302035T | 钢梁、钢吊车梁、钢制动梁制作、钢屋架制作(焊接H型钢梁制作 最大钢板厚20mm以内) |  | t | 3.305 | 5976.16 |  | 19751.21
37.2 | 10302132T | 钢梁、吊车梁(钢梁安装1.5t以内) |  | t | 3.305 | 958.81 |  | 3168.87
37.3 | 10302198T | 金属构件运输(一类金属构件 运距20km以内) |  | t | 3.305 | 165.34 |  | 546.45
38 | 010604001002 | 钢梁 | (1)梁类型:GL2-BH400*200*6*8 (2)钢材品种、规格:Q355B (3)单根质量:1.5t以内 | t | 5.405 | 7100.31 |  | 38377.18
38.1 | 10302035T | 钢梁、钢吊车梁、钢制动梁制作、钢屋架制作(焊接H型钢梁制作 最大钢板厚20mm以内) |  | t | 5.405 | 5976.16 |  | 32301.14
38.2 | 10302132T | 钢梁、吊车梁(钢梁安装1.5t以内) |  | t | 5.405 | 958.81 |  | 5182.37
38.3 | 10302198T | 金属构件运输(一类金属构件 运距20km以内) |  | t | 5.405 | 165.34 |  | 893.66
39 | 010604001003 | 钢梁 | (1)梁类型:GL3-BH900/400*250*6*10 (2)钢材品种、规格:Q355B (3)单根质量:1.5t以内 | t | 4.808 | 7100.31 |  | 34138.29
39.1 | 10302035T | 钢梁、钢吊车梁、钢制动梁制作、钢屋架制作(焊接H型钢梁制作 最大钢板厚20mm以内) |  | t | 4.808 | 5976.16 |  | 28733.38
39.2 | 10302132T | 钢梁、吊车梁(钢梁安装1.5t以内) |  | t | 4.808 | 958.81 |  | 4609.96
39.3 | 10302198T | 金属构件运输(一类金属构件 运距20km以内) |  | t | 4.808 | 165.34 |  | 794.95
40 | 010604001004 | 钢梁 | (1)梁类型:GL4-HN198*99*4.5*7 (2)钢材品种、规格:Q355B (3)单根质量:1.5t以内 | t | 0.208 | 7100.29 |  | 1476.86
40.1 | 10302035T | 钢梁、钢吊车梁、钢制动梁制作、钢屋架制作(焊接H型钢梁制作 最大钢板厚20mm以内) |  | t | 0.208 | 5976.16 |  | 1243.04
40.2 | 10302132T | 钢梁、吊车梁(钢梁安装1.5t以内) |  | t | 0.208 | 958.81 |  | 199.43
40.3 | 10302198T | 金属构件运输(一类金属构件 运距20km以内) |  | t | 0.208 | 165.34 |  | 34.39
41 | 010604002001 | 钢吊车梁 | (1)BH600*300-250*8*14*12 (2)Q355B | t | 8.176 | 7247.64 |  | 59256.7
分部分项工程量清单与计价审核表
项目名称:三明高速公路青州应急物资中转中心项目工程协作队伍选择 | [6 empty] | 第8页 共30页
序号 | 项目编码 | 项目名称 | 项目特征描述 | 计量单位 | 工程量 | 金 额(元)
[6 empty] | 综合单价 |  | 合价
41.1 | 10302047T | 钢梁、钢吊车梁、钢制动梁制作、钢屋架制作(钢吊车梁制作 焊接H型1.5t以内) |  | t | 8.176 | 5878.71 |  | 48064.33
41.2 | 10302136T | 钢梁、吊车梁(钢吊车梁安装1.5t以内) |  | t | 8.176 | 1214.13 |  | 9926.73
41.3 | 10302200T | 金属构件运输(二类金属构件 运距20km以内) |  | t | 8.176 | 154.8 |  | 1265.64
42 | 010516005001 | 高强螺栓 | (1)高强螺栓M20(10.9S) | 套 | 688 | 37.42 |  | 25744.96
42.1 | 10302214 | 其他(高强螺栓安装) |  | 套 | 688 | 37.42 |  | 25744.96
43 | 010606002001 | 钢檩条 | (1)墙面檩条 (2)钢材品种、规格:Q355B (3)构件类型:QLT-1 C250*75*20*2.2 | t | 4.624 | 6850.8 |  | 31678.1
43.1 | 10302091T | 钢支撑、钢檩条、钢墙架制作(钢檩条制作 C型Z型) |  | t | 4.624 | 5233.92 |  | 24201.65
43.2 | 10302161T | 钢支撑、檩条、其他钢构件安装(钢檩条安装 每根构件质量0.3t以内) |  | t | 4.624 | 1462.08 |  | 6760.66
43.3 | 10302200T | 金属构件运输(二类金属构件 运距20km以内) |  | t | 4.624 | 154.8 |  | 715.8
44 | 010606002002 | 钢檩条 | (1)墙面檩条 (2)钢材品种、规格:Q355B (3)构件类型:QLT-2 C200*70*20*2.2 | t | 3.855 | 6850.8 |  | 26409.83
44.1 | 10302091T | 钢支撑、钢檩条、钢墙架制作(钢檩条制作 C型Z型) |  | t | 3.855 | 5233.92 |  | 20176.76
44.2 | 10302161T | 钢支撑、檩条、其他钢构件安装(钢檩条安装 每根构件质量0.3t以内) |  | t | 3.855 | 1462.08 |  | 5636.32
44.3 | 10302200T | 金属构件运输(二类金属构件 运距20km以内) |  | t | 3.855 | 154.8 |  | 596.75
45 | 010606002006 | 钢檩条 | (1)屋面檩条 (2)钢材品种、规格:Q355B (3)构件类型:WLT XZ250*75*20*2.0 | t | 8.698 | 6850.8 |  | 59588.26
45.1 | 10302091T | 钢支撑、钢檩条、钢墙架制作(钢檩条制作 C型Z型) |  | t | 8.698 | 5233.92 |  | 45524.64
45.2 | 10302161T | 钢支撑、檩条、其他钢构件安装(钢檩条安装 每根构件质量0.3t以内) |  | t | 8.698 | 1462.08 |  | 12717.17
45.3 | 10302200T | 金属构件运输(二类金属构件 运距20km以内) |  | t | 8.698 | 154.8 |  | 1346.45
46 | 010606002003 | 钢檩条 门梁 | (1)钢材品种、规格:Q355B (2)构件类型:门梁 2*C220*75*20*2.0 | t | 0.742 | 6850.8 |  | 5083.29
46.1 | 10302091T | 钢支撑、钢檩条、钢墙架制作(钢檩条制作 C型Z型) |  | t | 0.742 | 5233.92 |  | 3883.57
46.2 | 10302161T | 钢支撑、檩条、其他钢构件 |  | t | 0.742 | 1462.08 |  | 1084.86
分部分项工程量清单与计价审核表
项目名称:三明高速公路青州应急物资中转中心项目工程协作队伍选择 | [6 empty] | 第9页 共30页
序号 | 项目编码 | 项目名称 | 项目特征描述 | 计量单位 | 工程量 | 金 额(元)
[6 empty] | 综合单价 |  | 合价
安装(钢檩条安装 每根构件质量0.3t以内)
46.3 | 10302200T | 金属构件运输(二类金属构件 运距20km以内) |  | t | 0.742 | 154.8 |  | 114.86
47 | 010606002004 | 钢檩条 门柱 | (1)钢材品种、规格:Q355B (2)构件类型:门柱 2*C220*75*20*2.0 | t | 1.014 | 6850.8 |  | 6946.71
47.1 | 10302091T | 钢支撑、钢檩条、钢墙架制作(钢檩条制作 C型Z型) |  | t | 1.014 | 5233.92 |  | 5307.19
47.2 | 10302161T | 钢支撑、檩条、其他钢构件安装(钢檩条安装 每根构件质量0.3t以内) |  | t | 1.014 | 1462.08 |  | 1482.55
47.3 | 10302200T | 金属构件运输(二类金属构件 运距20km以内) |  | t | 1.014 | 154.8 |  | 156.97
48 | 010606002005 | 钢檩条 窗框 | (1)钢材品种、规格:Q355B (2)构件类型:窗框 C220*75*20*2.0 | t | 0.504 | 6850.81 |  | 3452.81
48.1 | 10302091T | 钢支撑、钢檩条、钢墙架制作(钢檩条制作 C型Z型) |  | t | 0.504 | 5233.92 |  | 2637.9
48.2 | 10302161T | 钢支撑、檩条、其他钢构件安装(钢檩条安装 每根构件质量0.3t以内) |  | t | 0.504 | 1462.08 |  | 736.89
48.3 | 10302200T | 金属构件运输(二类金属构件 运距20km以内) |  | t | 0.504 | 154.8 |  | 78.02
49 | 010606001001 | 钢支撑、钢拉条 | (1)钢材品种、规格:Q235 (2)构件类型:LL1-Φ114*3.0圆管 | t | 2.976 | 7214.24 |  | 21469.58
49.1 | 10302088T | 钢支撑、钢檩条、钢墙架制作(钢支撑制作 钢管型) |  | t | 2.976 | 5465.79 |  | 16266.19
49.2 | 10302159T | 钢支撑、檩条、其他钢构件安装(钢支撑安装 水平支撑) |  | t | 2.976 | 1593.65 |  | 4742.7
49.3 | 10302200T | 金属构件运输(二类金属构件 运距20km以内) |  | t | 2.976 | 154.8 |  | 460.68
50 | 010606001003 | 钢支撑、钢拉条 | (1)钢材品种、规格:Q235 (2)构件类型:SC1-Φ22圆钢 | t | 0.692 | 7709.13 |  | 5334.72
50.1 | 10302088T | 钢支撑、钢檩条、钢墙架制作(钢支撑制作 钢管型) |  | t | 0.692 | 5960.68 |  | 4124.79
50.2 | 10302159T | 钢支撑、檩条、其他钢构件安装(钢支撑安装 水平支撑) |  | t | 0.692 | 1593.65 |  | 1102.81
50.3 | 10302200T | 金属构件运输(二类金属构件 运距20km以内) |  | t | 0.692 | 154.8 |  | 107.12
51 | 010606001002 | 钢支撑、钢拉条 | (1)柱间支撑 (2)钢材品种、规格:Q235 (3)构件类型:ZC1-L100*6.0 | t | 3.868 | 7847.49 |  | 30354.09
51.1 | 10302089T | 钢支撑、钢檩条、钢墙架制作(钢支撑制作 焊接H型) |  | t | 3.868 | 6099.04 |  | 23591.09
分部分项工程量清单与计价审核表
项目名称:三明高速公路青州应急物资中转中心项目工程协作队伍选择 | [6 empty] | 第10页 共30页
序号 | 项目编码 | 项目名称 | 项目特征描述 | 计量单位 | 工程量 | 金 额(元)
[6 empty] | 综合单价 |  | 合价
51.2 | 10302159T | 钢支撑、檩条、其他钢构件安装(钢支撑安装 水平支撑) |  | t | 3.868 | 1593.65 |  | 6164.24
51.3 | 10302200T | 金属构件运输(二类金属构件 运距20km以内) |  | t | 3.868 | 154.8 |  | 598.77
52 | 010606001004 | 钢支撑、钢拉条 | (1)撑杆 (2)钢材品种、规格:Q235 (3)构件类型:CG XCG-Φ12圆钢 | t | 0.659 | 7082.41 |  | 4667.31
52.1 | 10302088T | 钢支撑、钢檩条、钢墙架制作(钢支撑制作 钢管型) |  | t | 0.659 | 5465.79 |  | 3601.96
52.2 | 10302160T | 钢支撑、檩条、其他钢构件安装(钢支撑安装 垂直支撑) |  | t | 0.659 | 1461.82 |  | 963.34
52.3 | 10302200T | 金属构件运输(二类金属构件 运距20km以内) |  | t | 0.659 | 154.8 |  | 102.01
53 | 010606001005 | 钢支撑、钢拉条 | (1)钢材品种、规格:Q235 (2)构件类型:CGC-Φ12+Φ32*2.5 | t | 0.288 | 7082.4 |  | 2039.73
53.1 | 10302088T | 钢支撑、钢檩条、钢墙架制作(钢支撑制作 钢管型) |  | t | 0.288 | 5465.79 |  | 1574.15
53.2 | 10302160T | 钢支撑、檩条、其他钢构件安装(钢支撑安装 垂直支撑) |  | t | 0.288 | 1461.82 |  | 421
53.3 | 10302200T | 金属构件运输(二类金属构件 运距20km以内) |  | t | 0.288 | 154.8 |  | 44.58
54 | 010606001006 | 钢支撑、钢拉条 | (1)隅撑 (2)钢材品种、规格:Q235 (3)构件类型:YC-L50*4.0 | t | 0.991 | 7715.66 |  | 7646.22
54.1 | 10302089T | 钢支撑、钢檩条、钢墙架制作(钢支撑制作 焊接H型) |  | t | 0.991 | 6099.04 |  | 6044.15
54.2 | 10302160T | 钢支撑、檩条、其他钢构件安装(钢支撑安装 垂直支撑) |  | t | 0.991 | 1461.82 |  | 1448.66
54.3 | 10302200T | 金属构件运输(二类金属构件 运距20km以内) |  | t | 0.991 | 154.8 |  | 153.41
55 | 010901002004 | 型材屋面 | (1)1丶镀锌彩钢板0.65mmYX51-380-760 (2)2丶1.5mm聚氯乙烯卷材 (3)3丶玻璃棉50mm厚含铝箔 (4)4丶0.3mm聚丙烯膜 (5)5丶δ0.5压型钢板内层 | m2 | 1727.356 | 154.78 |  | 267360.16
55.1 | 10109026T | 双层压型板复合保温屋面屋面板 |  | m2 | 1727.356 | 154.78 |  | 267360.16
56 | 010901002002 | 型材屋面 | (1)雨披 (2)型材品种、规格:830型0.6m厚彩钢瓦 | m2 | 112.35 | 63.55 |  | 7139.84
56.1 | 10109025T | 型材屋面(单层彩钢板 檩条或混凝土面上) |  | m2 | 112.35 | 63.55 |  | 7139.84
57 | 010901002003 | 型材屋面 | (1)雨披天棚 (2)型材品种、规格:0. | m2 | 112.35 | 43.39 |  | 4874.87
分部分项工程量清单与计价审核表
项目名称:三明高速公路青州应急物资中转中心项目工程协作队伍选择 | [6 empty] | 第11页 共30页
序号 | 项目编码 | 项目名称 | 项目特征描述 | 计量单位 | 工程量 | 金 额(元)
[6 empty] | 综合单价 |  | 合价
426厚压型钢板天棚
57.1 | 10109020T | 型材屋面(镀锌薄钢板屋面 单咬口) |  | m2 | 112.35 | 43.39 |  | 4874.87
58 | 010605002001 | 钢板墙板 | (1)1丶0.5厚YX51-380-760型压型钢板 | m2 | 664.48 | 91.12 |  | 60547.42
58.1 | 10302196T | 金属结构楼（墙）面板(压型钢板墙面安装 暴露式) |  | m2 | 664.48 | 91.12 |  | 60547.42
59 | 010605002002 | 钢板墙板 | (1)1丶0.5厚YX51-380-760型压型钢板 | m2 | 461.16 | 91.12 |  | 42020.9
59.1 | 10302196T | 金属结构楼（墙）面板(压型钢板墙面安装 暴露式) |  | m2 | 461.16 | 91.12 |  | 42020.9
60 | 010606011001 | 钢板天沟 | (1)钢材品种、规格:1.6mmSU304不锈钢天沟 (2)展开宽度B=1260mm | m | 83.2 | 284.82 |  | 23697.02
60.1 | 10109109T | 屋面天沟、檐沟(不锈钢天沟) |  | m | 83.2 | 284.82 |  | 23697.02
61 | 010606004001 | 钢挡风架 | (1)雨披 (2)1丶檩条C250*75*20*2.2 (3)2丶16a槽钢 | t | 2.054 | 8151.92 |  | 16744.04
61.1 | 10302095T | 钢支撑、钢檩条、钢墙架制作(钢挡风架制作) |  | t | 2.054 | 6080.14 |  | 12488.61
61.2 | 10302163T | 钢支撑、檩条、其他钢构件安装(钢挡风架安装) |  | t | 2.054 | 1916.98 |  | 3937.48
61.3 | 10302200T | 金属构件运输(二类金属构件 运距20km以内) |  | t | 2.054 | 154.8 |  | 317.96
61.4 | 10109025T | 型材屋面(单层彩钢板 檩条或混凝土面上) |  | m2 |  | 82.74
61.5 | 10109020T | 型材屋面(δ0.5压型钢板) |  | m2 |  | 43.39
62 | 010606008001 | 钢梯 | (1)L100*6.0 L50*4.0 (2)钢梯形式:钢楼梯 爬式 | t | 0.131 | 7714.12 |  | 1010.55
62.1 | 10302100T | 钢平台、钢梯子、钢栏杆制作(钢楼梯制作 爬式) |  | t | 0.131 | 6215.33 |  | 814.21
62.2 | 10302182T | 钢楼梯安装 爬式 |  | t | 0.131 | 1343.95 |  | 176.06
62.3 | 10302200T | 金属构件运输(二类金属构件 运距20km以内) |  | t | 0.131 | 154.8 |  | 20.28
63 | 011405001001 | 金属面油漆 | (1)钢柱油漆 (2)1丶喷砂抛丸除锈Sa2.5 (3)2丶铁红防锈漆二遍 (4)3丶调和漆二遍 (5)4丶钢结构防火涂料 超薄型 耐火极限2.5小时 | m2 | 388.008 | 135.39 |  | 52532.4
63.1 | 10302117 | 金属面除锈(抛丸) |  | m2 | 388.008 | 38.44 |  | 14915.03
63.2 | 10114110T | 金属面其他油漆(金属面 红丹防锈漆一遍) 防锈漆二遍 |  | m2 | 388.008 | 11.98 |  | 4648.34
63.3 | 10114111 | 金属面其他油漆(金属面 调和漆二遍) |  | m2 | 388.008 | 11.74 |  | 4555.21
63.4 | 10114102T | 金属面防火涂料(钢结构防火 |  | m2 | 388.008 | 73.23 |  | 28413.83
分部分项工程量清单与计价审核表
项目名称:三明高速公路青州应急物资中转中心项目工程协作队伍选择 | [6 empty] | 第12页 共30页
序号 | 项目编码 | 项目名称 | 项目特征描述 | 计量单位 | 工程量 | 金 额(元)
[6 empty] | 综合单价 |  | 合价
涂料 超薄型 耐火极限2.5小时)
64 | 011405001004 | 金属面油漆 | (1)柱间支撑 (2)1丶喷砂抛丸除锈Sa2.5 (3)2丶铁红防锈漆二遍 (4)3丶调和漆二遍 (5)4丶钢结构防火涂料 超薄型 耐火极限2.5小时 | m2 | 1774.304 | 135.39 |  | 240223.02
64.1 | 10302117 | 金属面除锈(抛丸) |  | m2 | 1774.304 | 38.44 |  | 68204.25
64.2 | 10114110T | 金属面其他油漆(金属面 红丹防锈漆一遍) 防锈漆二遍 |  | m2 | 1774.304 | 11.98 |  | 21256.16
64.3 | 10114111 | 金属面其他油漆(金属面 调和漆二遍) |  | m2 | 1774.304 | 11.74 |  | 20830.33
64.4 | 10114102T | 金属面防火涂料(钢结构防火涂料 超薄型 耐火极限2.5小时) |  | m2 | 1774.304 | 73.23 |  | 129932.28
65 | 011405001002 | 金属面油漆 | (1)钢梁油漆 (2)1丶喷砂抛丸除锈Sa2.5 (3)2丶铁红防锈漆二遍 (4)3丶调和漆二遍 (5)4丶钢结构防火涂料 超薄型 耐火极限1.5小时 | m2 | 624.183 | 115.76 |  | 72255.42
65.1 | 10302117 | 金属面除锈(抛丸) |  | m2 | 624.183 | 38.44 |  | 23993.59
65.2 | 10114110T | 金属面其他油漆(金属面 红丹防锈漆一遍) 防锈漆二遍 |  | m2 | 624.183 | 11.98 |  | 7477.71
65.3 | 10114111 | 金属面其他油漆(金属面 调和漆二遍) |  | m2 | 624.183 | 11.74 |  | 7327.91
65.4 | 10114102T | 金属面防火涂料(钢结构防火涂料 超薄型 耐火极限1.5小时) |  | m2 | 624.183 | 53.6 |  | 33456.21
66 | 011405001003 | 金属面油漆 | (1)屋面承重构件 (2)1丶喷砂抛丸除锈Sa2.5 (3)2丶铁红防锈漆二遍 (4)3丶调和漆二遍 (5)4丶钢结构防火涂料 超薄型 耐火极限1.5小时 | m2 | 1237.019 | 115.76 |  | 143197.32
66.1 | 10302117 | 金属面除锈(抛丸) |  | m2 | 1237.019 | 38.44 |  | 47551.01
66.2 | 10114110T | 金属面其他油漆(金属面 红丹防锈漆一遍) 防锈漆二遍 |  | m2 | 1237.019 | 11.98 |  | 14819.49
66.3 | 10114111 | 金属面其他油漆(金属面 调和漆二遍) |  | m2 | 1237.019 | 11.74 |  | 14522.6
66.4 | 10114102T | 金属面防火涂料(钢结构防火涂料 超薄型 耐火极限1.5小时) |  | m2 | 1237.019 | 53.6 |  | 66304.22
砌体部分
67 | 010503004001 | 圈梁 | (1)反口 (2)混凝土种类（商品混凝土、现场拌制，泵 | m3 | 10.746 | 669.18 |  | 7191.01
分部分项工程量清单与计价审核表
项目名称:三明高速公路青州应急物资中转中心项目工程协作队伍选择 | [6 empty] | 第13页 共30页
序号 | 项目编码 | 项目名称 | 项目特征描述 | 计量单位 | 工程量 | 金 额(元)
[6 empty] | 综合单价 |  | 合价
送、非泵送）:非泵送商品混凝土 (3)混凝土强度等级:C25
67.1 | 10105019T | C25预拌非泵送普通混凝土(圈梁) |  | m3 | 10.746 | 669.18 |  | 7191.01
68 | 010503004002 | 圈梁 | (1)混凝土种类（商品混凝土、现场拌制，泵送、非泵送）:非泵送商品混凝土 (2)混凝土强度等级:C20 | m3 | 2.924 | 651.44 |  | 1904.81
68.1 | 10105019 | C20非泵送混凝土(圈梁) |  | m3 | 2.924 | 651.44 |  | 1904.81
69 | 010507005001 | 压顶 | (1)混凝土种类（商品混凝土、现场拌制，泵送、非泵送）:非泵送商品混凝土 (2)混凝土强度等级:C25 | m3 | 2.455 | 627.18 |  | 1539.73
69.1 | 10105043T | 其他构件(C25预拌非泵送普通混凝土 扶手、压顶) |  | m3 | 2.455 | 627.18 |  | 1539.73
70 | 010502002001 | 构造柱 | (1)混凝土种类（商品混凝土、现场拌制，泵送、非泵送）:非泵送商品混凝土 (2)混凝土强度等级:C25 | m3 | 4.2 | 665.87 |  | 2796.65
70.1 | 10105014T | C25非泵送混凝土(构造柱) |  | m3 | 4.2 | 665.87 |  | 2796.65
71 | 010401004001 | 多孔砖墙 | (1)砖品种、规格、强度等级:煤矸石多孔砖190×190×90 (2)墙体类型、砌筑高度:外墙1.2m (3)砂浆强度等级、配合比:混合砂浆M7.5 | m3 | 15.52 | 505.02 |  | 7837.91
71.1 | 10104005T | 多孔砖墙(190mm厚) |  | m3 | 15.52 | 505.02 |  | 7837.91
72 | 010401004002 | 多孔砖墙 | (1)砖品种、规格、强度等级:煤矸石多孔砖190×190×90 (2)墙体类型、砌筑高度:内墙 (3)砂浆强度等级、配合比:混合砂浆M7.5 | m3 | 6.58 | 505.02 |  | 3323.03
72.1 | 10104005T | 多孔砖墙(190mm厚) |  | m3 | 6.58 | 505.02 |  | 3323.03
72.2 | 10104023 | 每增0.5m砌筑超高增加费 |  | m3 |  | 17.25
楼地面
73 | 011101003001 | 细石混凝土楼地面 | (1)12J304-DH3/131 (2)1丶40mmC20耐热细石混凝土、水泥浆一道（内掺建筑胶） (3)2丶150mmC20混凝土垫层，内配单层8钢筋网@200*200 (4)3丶200mm级配碎石，压实系数0.95 | m2 | 1600 | 156.03 |  | 249648
分部分项工程量清单与计价审核表
项目名称:三明高速公路青州应急物资中转中心项目工程协作队伍选择 | [6 empty] | 第14页 共30页
序号 | 项目编码 | 项目名称 | 项目特征描述 | 计量单位 | 工程量 | 金 额(元)
[6 empty] | 综合单价 |  | 合价
(5)4丶素土夯实
73.1 | 10111027T | 细石混凝土楼地面(40mm厚) |  | m2 | 1600 | 38.98 |  | 62368
73.2 | 10105059 | 搅拌机拌制混凝土调整费 |  | m3 | -64.96 | 66.35 |  | -4310.1
73.3 | 10105001T | 基础(C20预拌非泵送普通混凝土 垫层) |  | m3 | 240 | 420.06 |  | 100814.4
73.4 | 10105057 | 混凝土调整费(非泵送调整费) |  | m3 | 242.4 | 18.64 |  | 4518.34
73.5 | 40202040T | 级配碎石底层(厚度20cm) |  | m2 | 1600 | 32.19 |  | 51504
73.6 | 10105127T | 钢筋网片Φ8@200*200 |  | t | 6.32 | 5499.66 |  | 34757.85
74 | 010904004001 | 楼（地）面变形缝 | (1)缩缝 (2)1：3水泥砂浆填缝 (3)做法详06J305，-/12、2/13、3/13 | m | 360 | 14.09 |  | 5072.4
74.1 | 10109117T | 伸缩缝、变形缝(沥青砂浆嵌缝) |  | m | 360 | 14.09 |  | 5072.4
75 | 011105001001 | 水泥砂浆踢脚线 | (1)踢脚线高度:H=120 (2)底层厚度、砂浆配合比:底12mm1:3水泥砂浆 (3)面层厚度、砂浆配合比:面8mm1:2.5水泥砂浆 | m2 | 21.47 | 82.69 |  | 1775.35
75.1 | 10111095 | 楼地面踢脚板水泥砂浆面层（底12mm、面8mm） |  | m2 | 21.47 | 82.69 |  | 1775.35
内墙面
76 | 011201004001 | 立面砂浆找平层 | (1)基层类型:内墙粉刷14mm | m2 | 215.32 | 28.9 |  | 6222.75
76.1 | 10112013 | 内墙面水泥砂浆找平抹灰(砖墙、混凝土墙 9+5mm厚) |  | m2 | 215.32 | 28.9 |  | 6222.75
77 | 011406001001 | 抹灰面油漆涂料 | (1)部位:内墙白色涂料 | m2 | 215.32 | 25.58 |  | 5507.89
77.1 | 10114147 | 内墙涂料(墙面 二遍) |  | m2 | 215.32 | 25.58 |  | 5507.89
外墙面
78 | 011201004002 | 立面砂浆找平层 | (1)基层类型:外墙粉刷14mm | m2 | 122.37 | 48.21 |  | 5899.46
78.1 | 10112018 | 外墙面水泥砂浆找平抹灰(砖墙、混凝土墙 9+5mm厚) |  | m2 | 122.37 | 48.21 |  | 5899.46
79 | 011406001002 | 抹灰面油漆涂料 | (1)部位:外墙丙烯酸酯涂料 | m2 | 122.37 | 41.61 |  | 5091.82
79.1 | 10114156 | 外墙丙烯酸酯涂料(墙面 二遍) |  | m2 | 122.37 | 41.61 |  | 5091.82
门窗
80 | 010803001001 | 金属卷帘（闸）门 | (1)门代号及洞口尺寸:JLM5941 (2)门材质:铝合金卷帘门 (3)启动装置品种、规格:卷帘门电动装置 | 樘
80.1 | 10108030 | 金属卷帘门(铝合金卷帘门) |  | m2 |  | 370.8
80.2 | 10108033 | 金属卷帘门(卷帘门电动装置) |  | 套 |  | 1316.25
81 | 010803001002 | 金属卷帘（闸）门 | (1)门代号及洞口尺寸: | 樘 | 10 | 10437.93 |  | 104379.3
分部分项工程量清单与计价审核表
项目名称:三明高速公路青州应急物资中转中心项目工程协作队伍选择 | [6 empty] | 第15页 共30页
序号 | 项目编码 | 项目名称 | 项目特征描述 | 计量单位 | 工程量 | 金 额(元)
[6 empty] | 综合单价 |  | 合价
JLM6041 (2)门材质:铝合金卷帘门 (3)启动装置品种、规格:卷帘门电动装置
81.1 | 10108030 | 金属卷帘门(铝合金卷帘门) |  | m2 | 246 | 370.8 |  | 91216.8
81.2 | 10108033 | 金属卷帘门(卷帘门电动装置) |  | 套 | 10 | 1316.25 |  | 13162.5
82 | 010807001001 | 金属（塑钢、断桥）窗 | (1)固定窗C1-37900*1200 (2)框、扇材质:铝合金型材 (3)玻璃品种、厚度:6mm钢化玻璃 | m2 | 90.96 | 331.05 |  | 30112.31
82.1 | 10108072 | 铝合金窗(铝合金固定窗制作) |  | m2 | 90.96 | 241.71 |  | 21985.94
82.2 | 10108076 | 铝合金窗(铝合金固定窗安装) |  | m2 | 90.96 | 89.34 |  | 8126.37
83 | 010807001002 | 金属（塑钢、断桥）窗 | (1)固定窗C2-370500*1200 (2)框、扇材质:铝合金型材 (3)玻璃品种、厚度:6mm钢化玻璃 | m2 | 88.92 | 331.05 |  | 29436.97
83.1 | 10108072 | 铝合金窗(铝合金固定窗制作) |  | m2 | 88.92 | 241.71 |  | 21492.85
83.2 | 10108076 | 铝合金窗(铝合金固定窗安装) |  | m2 | 88.92 | 89.34 |  | 7944.11
84 | 010807001003 | 金属（塑钢、断桥）窗 | (1)推拉窗-TC4215 (2)框、扇材质:铝合金型材 (3)玻璃品种、厚度:6mm钢化玻璃 | m2 | 75.6 | 360.95 |  | 27287.82
84.1 | 10108071 | 铝合金窗(铝合金推拉窗制作) |  | m2 | 75.6 | 285.19 |  | 21560.36
84.2 | 10108075 | 铝合金窗(铝合金推拉窗安装) |  | m2 | 75.6 | 75.76 |  | 5727.46
室外散水排水沟
85 | 010507001001 | 散水、坡道 | (1)墙角护坡 (2)12J003-1A、1B/A1 | m2 | 53.7 | 147.63 |  | 7927.73
85.1 | 10105128 | 混凝土散水、坡道(C20细石混凝土墙角护坡 12J003-1A、1B/A1 碎石垫层) |  | m2 | 53.7 | 147.63 |  | 7927.73
86 | 010507001002 | 散水、坡道 | (1)汽车坡道 (2)12J003-4A/A7 碎石垫层 | m2 | 113.98 | 212.83 |  | 24258.36
86.1 | 10105134 | 混凝土散水、坡道(C20水泥面层防滑坡道 12J003-4A/A7 碎石垫层) |  | m2 | 113.98 | 212.83 |  | 24258.36
87 | 010507003001 | 电缆沟、地沟、明暗沟 | (1)12J003-10/A3、a/A2 混凝土盖板200×300 | m | 93.1 | 184.35 |  | 17162.99
87.1 | 10105136 | 混凝土明暗沟(C20混凝土明沟 12J003-9/A3 200×300) |  | m |  | 305
分部分项工程量清单与计价审核表
项目名称:三明高速公路青州应急物资中转中心项目工程协作队伍选择 | [6 empty] | 第16页 共30页
序号 | 项目编码 | 项目名称 | 项目特征描述 | 计量单位 | 工程量 | 金 额(元)
[6 empty] | 综合单价 |  | 合价
87.2 | 10105138 | 混凝土明暗沟(C20混凝土暗沟 12J003-10/A3、a/A2 混凝土盖板200×300) |  | m | 52.215 | 328.7 |  | 17163.07
88 | 031103001001 | 水泥管道 | (1)Φ150水泥管 | m | 53.1 | 20.92 |  | 1110.85
88.1 | 30409048T | 混凝土（水泥）管铺设(直径≤150mm) |  | m | 53.1 | 20.92 |  | 1110.85
室外场地 | [8 empty] | 分项工程(17房屋建筑与装饰)
硬化
89 | 040202001005 | 路床（槽）整形 | (1)部位:硬地 | m2 | 3161.66 | 1.35 |  | 4268.24
89.1 | 40202001 | 路床(槽)整形(路床碾压检验) |  | m2 | 3161.66 | 1.35 |  | 4268.24
90 | 040202015005 | 水泥稳定碎（砾）石（5%水泥稳定碎石甲供） | (1)水泥含量:5% (2)石料规格:水泥稳定碎石 (3)厚度:150MM (4)甲供:5%水泥稳定碎石甲供 | m2 | 3161.66 | 7.3 |  | 23080.12
90.1 | 40202056T | 水泥稳定层(摊铺机摊铺 厚度15cm) |  | m2 | 3161.66 | 7.3 |  | 23080.12
91 | 040203007005 | 水泥混凝土（C30预拌混凝土甲供） | (1)厚度:200mm (2)混凝土强度等级:C30 (3)甲供:C30预拌混凝土甲供 | m2 | 3161.66 | 19.11 |  | 60419.32
91.1 | 40203041T | C30水泥预拌非泵送普通混凝土路面(厚度20cm) |  | m2 | 3161.66 | 19.11 |  | 60419.32
消防道路
92 | 040202001006 | 路床（槽）整形 | (1)部位:消防道路 | m2 | 1202.24 | 1.35 |  | 1623.02
92.1 | 40202001 | 路床(槽)整形(路床碾压检验) |  | m2 | 1202.24 | 1.35 |  | 1623.02
93 | 040202015006 | 水泥稳定碎（砾）石（5%水泥稳定碎石甲供） | (1)水泥含量:5% (2)石料规格:水泥稳定碎石 (3)厚度:150MM (4)甲供:5%水泥稳定碎石甲供 | m2 | 1202.24 | 7.3 |  | 8776.35
93.1 | 40202056T | 水泥稳定层(摊铺机摊铺 厚度15cm) |  | m2 | 1202.24 | 7.3 |  | 8776.35
94 | 040203007006 | 水泥混凝土（C30预拌混凝土甲供） | (1)厚度:200mm (2)混凝土强度等级:C30 (3)甲供:C30预拌混凝土甲供 | m2 | 1202.24 | 19.11 |  | 22974.81
94.1 | 40203041T | C30水泥预拌非泵送普通混凝土路面(厚度20cm) |  | m2 | 1202.24 | 19.11 |  | 22974.81
95 | 040205006003 | 标线 | (1)工艺:热熔漆 (2)线型:150mm | m2 | 117.555 | 34.48 |  | 4053.3
95.1 | 40205022 | 标线(分界线 热熔漆) |  | m2 | 117.555 | 34.48 |  | 4053.3
绿化
96 | 050101010002 | 整理绿化用地 | (1)回填土质要求:整理绿化用地 | m2 | 704.68 | 4.87 |  | 3431.79
96.1 | 50101001 | 绿地整理(整理绿化地) |  | m2 | 704.68 | 4.87 |  | 3431.79
分部分项工程量清单与计价审核表
项目名称:三明高速公路青州应急物资中转中心项目工程协作队伍选择 | [6 empty] | 第17页 共30页
序号 | 项目编码 | 项目名称 | 项目特征描述 | 计量单位 | 工程量 | 金 额(元)
[6 empty] | 综合单价 |  | 合价
97 | 050102012002 | 铺种草皮 | (1)草皮种类:马尼拉草 | m2 | 704.68 | 22.69 |  | 15989.19
97.1 | 50101162 | 草皮类(铺植草皮 满铺) |  | m2 | 704.68 | 10.98 |  | 7737.39
97.2 | 50102121 | 草坪类(草坪 满铺) |  | m2 | 704.68 | 11.71 |  | 8251.8
安装工程 | [8 empty] | 单位工程(17安装)
强电系统 | [8 empty] | 分项工程(17安装)
98 | 030404017003 | 配电箱 | (1)成套配电箱安装(悬挂 AP | 台 | 1 | 4507.12 |  | 4507.12
98.1 | 30402077 | 成套配电箱安装(悬挂 AP |  | 台 | 1 | 4507.12 |  | 4507.12
99 | 030404017004 | 配电箱 | (1)应急照明集中电源 0.5KVA-36V ALE1 | 台 | 1 | 5427.62 |  | 5427.62
99.1 | 30402076 | 应急照明集中电源 0.5KVA-36V ALE1 |  | 台 | 1 | 5427.62 |  | 5427.62
100 | 030408001001 | 电力电缆 | (1)室内铜芯电力电缆敷设 WDZB-YJY-4*10 | m | 7.73 | 45.18 |  | 349.24
100.1 | 30409135T | 室内铜芯电力电缆敷设 WDZB-YJY-4*10 |  | m | 7.73 | 45.18 |  | 349.24
101 | 030408006001 | 电力电缆头 | (1)1KV以下室内干包式 电缆头 WDZB-YJY-4*10 | 个 | 1 | 72.79 |  | 72.79
101.1 | 30409221 | 1KV以下室内干包式 电缆头 WDZB-YJY-4*10 |  | 个 | 1 | 72.79 |  | 72.79
102 | 030411001005 | 配管 | (1)钢管敷设(砖、混凝土结构暗配 公称直径≤40mm) | m | 6.04 | 35.95 |  | 217.14
102.1 | 30412038 | 钢管敷设(砖、混凝土结构暗配 公称直径≤40mm) |  | m | 6.04 | 35.95 |  | 217.14
103 | 030411001006 | 配管 | (1)砖、混凝土结构明配 JDG20 | m | 517.4 | 15.85 |  | 8200.79
103.1 | 30412002 | 砖、混凝土结构明配 JDG20 |  | m | 517.4 | 15.85 |  | 8200.79
104 | 030411001007 | 配管 | (1)砖、混凝土结构明配 JDG20 安装高度距楼、地面大于5m | m | 635.64 | 16.81 |  | 10685.11
104.1 | 30412002T | 砖、混凝土结构明配 JDG20 安装高度距楼、地面大于5m |  | m | 635.64 | 16.81 |  | 10685.11
105 | 030411001008 | 配管 | (1)砖、混凝土结构明配 JDG40 | m | 5 | 20.63 |  | 103.15
105.1 | 30412005 | 砖、混凝土结构明配 JDG40 |  | m | 5 | 20.63 |  | 103.15
106 | 030413001001 | 铁构件 | (1)铁构件制作与安装(一般铁构件制作) (2)铁构件制作与安装(一般铁构件安装) | kg | 143.737 | 15.83 |  | 2275.36
106.1 | 30407005 | 铁构件制作与安装(一般铁构件制作) |  | t | 0.144 | 10706.76 |  | 1541.77
106.2 | 30407006 | 铁构件制作与安装(一般铁构件安装) |  | t | 0.144 | 5090.29 |  | 733
107 | 030411004006 | 配线 | (1)穿照明线 铜芯 WDZB-BYJ-2.5 | m | 833.1 | 4.19 |  | 3490.69
107.1 | 30413005T | 穿照明线 铜芯 WDZB-BYJ-2.5 |  | m单线 | 833.1 | 4.19 |  | 3490.69
108 | 030411004007 | 配线 | (1)穿照明线 铜芯 WD | m | 1468.05 | 4.28 |  | 6283.25
分部分项工程量清单与计价审核表
项目名称:三明高速公路青州应急物资中转中心项目工程协作队伍选择 | [6 empty] | 第18页 共30页
序号 | 项目编码 | 项目名称 | 项目特征描述 | 计量单位 | 工程量 | 金 额(元)
[6 empty] | 综合单价 |  | 合价
ZB-BYJ-2.5 安装高度距楼、地面大于5m
108.1 | 30413005T | 穿照明线 铜芯 WDZB-BYJ-2.5 安装高度距楼、地面大于5m |  | m单线 | 1468.05 | 4.28 |  | 6283.25
109 | 030411004008 | 配线 | (1)穿动力线(铜芯 WDZB-BYJ-10 | m | 35 | 11.49 |  | 402.15
109.1 | 30413027T | 穿动力线(铜芯 WDZB-BYJ-10 |  | 单线 | 35 | 11.49 |  | 402.15
110 | 030411004009 | 配线 | (1)穿多芯软导线 WDZBN-RYS-2*2.5 | m | 269.7 | 7.71 |  | 2079.39
110.1 | 30413041 | 穿多芯软导线 WDZBN-RYS-2*2.5 |  | m | 269.7 | 7.71 |  | 2079.39
111 | 030411004010 | 配线 | (1)穿多芯软导线 WDZBN-RYS-2*2.5 安装高度距楼、地面大于5m | m | 150.19 | 7.82 |  | 1174.49
111.1 | 30413041T | 穿多芯软导线 WDZBN-RYS-2*2.5 安装高度距楼、地面大于5m |  | m | 150.19 | 7.82 |  | 1174.49
112 | 030412004001 | 装饰灯 | (1)集中控制型消防应急照明灯DC36V,LED,3W | 套 | 22 | 129.21 |  | 2842.62
112.1 | 30414156T | 集中控制型消防应急照明灯DC36V,LED,3W |  | 套 | 22 | 129.21 |  | 2842.62
113 | 030412002001 | 工厂灯 | (1)深照型LED照明灯LED光源1x80W，光通量9500lm | 套 | 60 | 332.2 |  | 19932
113.1 | 30414214T | 深照型LED照明灯LED光源1x80W，光通量9500lm |  | 套 | 60 | 332.2 |  | 19932
114 | 030404033001 | 风扇 | (1)壁挂风扇 | 台 | 4 | 185.22 |  | 740.88
114.1 | 30415072T | 壁挂风扇 |  | 台 | 4 | 185.22 |  | 740.88
115 | 030404035001 | 插座 | (1)单相二加三孔插座~250V 10A(安全型) | 个 | 10 | 15.38 |  | 153.8
115.1 | 30414307T | 单相二加三孔插座~250V 10A(安全型) |  | 套 | 10 | 15.38 |  | 153.8
116 | 030404034001 | 照明开关 | (1)跷板暗开关 三联开关 | 个 | 3 | 22.03 |  | 66.09
116.1 | 30414284T | 跷板暗开关 三联开关 |  | 套 | 3 | 22.03 |  | 66.09
117 | 030411006001 | 接线盒 | (1)接线盒安装(明装普通接线盒) | 个 | 99 | 9.1 |  | 900.9
117.1 | 30413194 | 接线盒安装(明装普通接线盒) |  | 个 | 99 | 9.1 |  | 900.9
防雷接地 | [8 empty] | 分项工程(17安装)
118 | 030409003001 | 避雷引下线 | (1)避雷引下线敷设(利用金属构件引下) (2)避雷网安装(柱钢筋与圈梁钢筋焊接) (3)接地跨接线安装(接地跨接线) | m | 219.66 | 8.37 |  | 1838.55
118.1 | 30410040 | 避雷引下线敷设(利用金属构件引下) |  | m | 219.66 | 2.27 |  | 498.63
118.2 | 30410047 | 避雷网安装(柱钢筋与圈梁钢筋焊接) |  | 处 | 21 | 38.64 |  | 811.44
分部分项工程量清单与计价审核表
项目名称:三明高速公路青州应急物资中转中心项目工程协作队伍选择 | [6 empty] | 第19页 共30页
序号 | 项目编码 | 项目名称 | 项目特征描述 | 计量单位 | 工程量 | 金 额(元)
[6 empty] | 综合单价 |  | 合价
118.3 | 30410064 | 接地跨接线安装(接地跨接线) |  | 处 | 42 | 12.56 |  | 527.52
119 | 030409004001 | 均压环 | (1)避雷网安装(均压环敷设 利用圈梁钢筋) | m | 200.28 | 4.82 |  | 965.35
119.1 | 30410046 | 避雷网安装(均压环敷设 利用圈梁钢筋) |  | m | 200.28 | 4.82 |  | 965.35
120 | 030409002003 | 接地母线 | (1)接地母线敷设 户内 镀锌扁钢40*4 | m | 202.92 | 18.99 |  | 3853.45
120.1 | 30410058 | 接地母线敷设 户内 镀锌扁钢40*4 |  | m | 202.92 | 18.99 |  | 3853.45
121 | 030409002004 | 接地母线 | (1)接地母线敷设(户外接地母线敷设)不锈钢40×4 | m | 8.31 | 52.31 |  | 434.7
121.1 | 30410059T | 接地母线敷设(户外接地母线敷设)不锈钢40×4 |  | m | 8.31 | 52.31 |  | 434.7
122 | 030409008001 | 等电位端子箱、测试板 | (1)避雷网安装(接地测试点安装) | 块 | 4 | 18.49 |  | 73.96
122.1 | 30410048 | 避雷网安装(接地测试点安装) |  | 处 | 4 | 18.49 |  | 73.96
123 | 030414011001 | 接地装置 | (1)接地系统测试(接地网) | 系统 | 1 | 734.05 |  | 734.05
123.1 | 30410086 | 接地系统测试(接地网) |  | 系统 | 1 | 734.05 |  | 734.05
雨水系统 | [8 empty] | 分项工程(17安装)
124 | 031001006001 | 塑料管 | (1)室内塑料雨水管(粘接) 外径160mm以内 | m | 91.44 | 82.01 |  | 7498.99
124.1 | 31001385T | 室内塑料雨水管(粘接) 外径160mm以内 |  | m | 91.44 | 82.01 |  | 7498.99
125 | 031004014001 | 给、排水附(配)件 | (1)塑料雨水斗安装(公称直径150mm以内) | 个 | 12 | 90.1 |  | 1081.2
125.1 | 31006108T | 塑料雨水斗安装(公称直径150mm以内) |  | 个 | 12 | 90.1 |  | 1081.2
126 | 010101007003 | 管沟土方 | (1)管道挖土方(管道挖填土方 管道公称直径200mm以内1m深) | m | 11.04 | 80.29 |  | 886.4
126.1 | 31011213 | 管道挖土方(管道挖填土方 管道公称直径200mm以内1m深) |  | m | 11.04 | 80.29 |  | 886.4
消火栓系统 | [8 empty] | 分项工程(17安装)
127 | 030901002001 | 消火栓钢管 | (1)镀锌钢管(螺纹连接)(钢管螺纹连接 公称直径25mm以内) | m | 22 | 39.32 |  | 865.04
127.1 | 30901001T | 镀锌钢管(螺纹连接)(钢管螺纹连接 公称直径25mm以内) |  | m | 22 | 39.32 |  | 865.04
128 | 030901010001 | 室内消火栓 | (1)自救式消防软管卷盘箱(SG24AZ),消防软管卷盘应配置内径不小于%%C19的消防软管,长度为30米 | 套 | 5 | 590.32 |  | 2951.6
128.1 | 30901069 | 自救式消防软管卷盘箱(SG24AZ),消防软管卷盘应配置内径不小于%%C19的消防软管,长度为30米 |  | 套 | 5 | 590.32 |  | 2951.6
分部分项工程量清单与计价审核表
项目名称:三明高速公路青州应急物资中转中心项目工程协作队伍选择 | [6 empty] | 第20页 共30页
序号 | 项目编码 | 项目名称 | 项目特征描述 | 计量单位 | 工程量 | 金 额(元)
[6 empty] | 综合单价 |  | 合价
129 | 031201001003 | 管道刷油 | (1)管道刷油(调和漆 第二遍) | m2 | 0.59 | 8.4 |  | 4.96
129.1 | 31102008T | 管道刷油(调和漆 第二遍) |  | m2 | 0.59 | 8.4 |  | 4.96
130 | 031002001001 | 管道支架 | (1)管道支架制作(单件重量100kg以内) (2)管道支架安装(单件重量100kg以内) | kg | 1.45 | 16.39 |  | 23.77
130.1 | 31011001 | 管道支架制作(单件重量100kg以内) |  | kg | 1.45 | 11.35 |  | 16.46
130.2 | 31011002 | 管道支架安装(单件重量100kg以内) |  | kg | 1.45 | 5.04 |  | 7.31
131 | 031201003001 | 金属结构刷油 | (1)手工除锈(一般钢结构 轻锈) (2)一般钢结构(红丹防锈漆 第二遍) (3)一般钢结构(调和漆 第二遍) | kg | 1.45 | 2.27 |  | 3.29
131.1 | 31101005 | 手工除锈(一般钢结构 轻锈) |  | kg | 1.45 | 0.55 |  | 0.8
131.2 | 31102049T | 一般钢结构(红丹防锈漆 第二遍) |  | kg | 1.45 | 1.01 |  | 1.46
131.3 | 31102058T | 一般钢结构(调和漆 第二遍) |  | kg | 1.45 | 0.72 |  | 1.04
132 | 031201001004 | 管道刷油 | (1)管道刷油(沥青漆 第一遍) | m2 | 1.76 | 6.82 |  | 12
132.1 | 31102014 | 管道刷油(沥青漆 第一遍) |  | m2 | 1.76 | 6.82 |  | 12
133 | 010101007004 | 管沟土方 | (1)管道挖土方(管道挖填土方 管道公称直径100mm以内0.6m深) | m | 16.5 | 42.19 |  | 696.14
133.1 | 31011210 | 管道挖土方(管道挖填土方 管道公称直径100mm以内0.6m深) |  | m | 16.5 | 42.19 |  | 696.14
134 | 030901013001 | 灭火器 | (1)灭火器安装手提式 MF/ABC4(磷酸铵盐) (2)灭火器箱 | 组 | 5 | 182.72 |  | 913.6
134.1 | 30901092T | 灭火器安装手提式 MF/ABC4(磷酸铵盐) |  | 具 | 10 | 61.5 |  | 615
134.2 | 材料1T | 灭火器箱 |  | 个 | 5 | 59.72 |  | 298.6
室外安装工程 | [8 empty] | 单位工程(17安装)
水卫工程 | [8 empty] | 分项工程(17安装)
135 | 031001006015 | 塑料管 | (1)室外PE100塑料给水管(电熔连接) De50 1.0MPa (2)管道消毒、冲洗(公称直径40mm以内) | m | 1.28 | 21.12 |  | 27.03
135.1 | 31001257T | 室外PE100塑料给水管(电熔连接) De50 1.0MPa |  | m | 1.28 | 20.46 |  | 26.19
135.2 | 31011136 | 管道消毒、冲洗(公称直径40mm以内) |  | m | 1.28 | 0.66 |  | 0.84
136 | 031001006016 | 塑料管 | (1)室外PE100塑料给水管(电熔连接) De63 1.0MPa (2)管道消毒、冲洗(公称直径50mm以内) | m | 0.66 | 32 |  | 21.12
分部分项工程量清单与计价审核表
项目名称:三明高速公路青州应急物资中转中心项目工程协作队伍选择 | [6 empty] | 第21页 共30页
序号 | 项目编码 | 项目名称 | 项目特征描述 | 计量单位 | 工程量 | 金 额(元)
[6 empty] | 综合单价 |  | 合价
136.1 | 31001258T | 室外PE100塑料给水管(电熔连接) De63 1.0MPa |  | m | 0.66 | 31.28 |  | 20.64
136.2 | 31011137 | 管道消毒、冲洗(公称直径50mm以内) |  | m | 0.66 | 0.72 |  | 0.48
137 | 031001006017 | 塑料管 | (1)室外PE100塑料给水管(电熔连接) De110 1.0MPa (2)管道消毒、冲洗(公称直径100mm以内) | m | 10.91 | 62.26 |  | 679.26
137.1 | 31001261T | 室外PE100塑料给水管(电熔连接) De110 1.0MPa |  | m | 10.91 | 61.21 |  | 667.8
137.2 | 31011140 | 管道消毒、冲洗(公称直径100mm以内) |  | m | 10.91 | 1.05 |  | 11.46
138 | 031001005001 | 铸铁管 | (1)室外(铸铁给水管(胶圈接口) 公称直径100mm以内) | m | 269.5 | 140.5 |  | 37864.75
138.1 | 31001184T | 室外(铸铁给水管(胶圈接口) 公称直径100mm以内) |  | m | 269.5 | 140.5 |  | 37864.75
139 | 031201001005 | 管道刷油 | (1)冷底子油 (2)管道刷油(沥青漆 第二遍) | m2 | 96.47 | 21.74 |  | 2097.26
139.1 | BC001T | 冷底子油 |  | m2 | 96.47 | 8.69 |  | 838.32
139.2 | 31102014T | 管道刷油(沥青漆 第二遍) |  | m2 | 96.47 | 13.05 |  | 1258.93
140 | 031003013004 | 水表 | (1)LXS-40N螺翼式水表（含闸阀、低阻力倒流防止器） | 组
140.1 | 31005322 | 螺纹水表组成安装(公称直径40mm以内) |  | 组 |  | 679.19
141 | 031003012001 | 倒流防止器 | (1)低阻力倒流防止器、LXS-40N螺翼式水表、闸阀、Y型过滤器 | 套 | 1 | 677.06 |  | 677.06
141.1 | 31005358T | 倒流防止器组成安装(螺纹连接带水表)(公称直径40mm) |  | 组 | 1 | 677.06 |  | 677.06
142 | 031003001001 | 真空破坏器 |  | 个 | 1 | 87.06 |  | 87.06
142.1 | 31005005T | 螺纹阀门安装(公称直径40mm以内) |  | 个 | 1 | 87.06 |  | 87.06
143 | 031003013005 | 水表 | (1)LXS-50N螺翼式水表（含闸阀、低阻力倒流防止器） | 组
143.1 | 31005323 | 法兰水表组成安装(无旁通管)(公称直径50mm以内) |  | 组 |  | 968.56
144 | 031003012002 | 倒流防止器 | (1)低阻力倒流防止器、LXS-50N螺翼式水表、闸阀、Y型过滤器 | 套 | 1 | 875.16 |  | 875.16
144.1 | 31005359T | 倒流防止器组成安装(螺纹连接带水表)(公称直径50mm) |  | 组 | 1 | 875.16 |  | 875.16
145 | 031003013006 | 水表 | (1)LXS-100N螺翼式水表（含闸阀、低阻力倒流防止器） | 组
145.1 | 31005325 | 法兰水表组成安装(无旁通管)(公称直径100mm以内) |  | 组 |  | 1981.47
146 | 031003011001 | 法兰 | (1)碳钢平焊法兰安装( | 副
分部分项工程量清单与计价审核表
项目名称:三明高速公路青州应急物资中转中心项目工程协作队伍选择 | [6 empty] | 第22页 共30页
序号 | 项目编码 | 项目名称 | 项目特征描述 | 计量单位 | 工程量 | 金 额(元)
[6 empty] | 综合单价 |  | 合价
公称直径100mm以内)
146.1 | 31005148 | 碳钢平焊法兰安装(公称直径100mm以内) |  | 副 |  | 170.27
147 | 031003012003 | 倒流防止器 | (1)低阻力倒流防止器、LXS-1000N螺翼式水表、闸阀、Y型过滤器 | 套 | 1 | 2471.63 |  | 2471.63
147.1 | 31005373T | 倒流防止器组成安装(法兰连接带水表)(公称直径100mm) |  | 组 | 1 | 2471.63 |  | 2471.63
148 | 030901011001 | 室外消火栓 | (1)SS100/65-1.0型室外消火栓 | 套 | 3 | 1399.35 |  | 4198.05
148.1 | 30901083T | 路面抗折混凝土室外地上式消火栓SS100/65-1.0(公称直径100mm 干管安装) |  | 套 | 3 | 1399.35 |  | 4198.05
149 | 031003003001 | 焊接法兰阀门 | (1)闸阀 DN100 | 个 | 2 | 609.24 |  | 1218.48
149.1 | 31005045T | 闸阀 DN100 |  | 个 | 2 | 609.24 |  | 1218.48
150 | 040504001001 | 阀门井 详05S502-16 | (1)C15排水井垫层(预拌非泵送普通混凝土) (2)C25预拌非泵送普通混凝土半地下室池底(平池底 厚度50cm以内) 排水井底板 (3)砌筑井壁(砖砌井壁 圆形) (4)C25预拌非泵送普通混凝土(井室盖板) (5)安装(井室盖板 矩形盖板(每块体积在0.3m3以内)) (6)砌筑井筒(φ700) (7)C20钢筋预拌非泵送普通混凝土井盖、井圈制作(预拌非泵送普通混凝土井圈) (8)井盖、井箅安装(B级钢纤维砼井盖井座 Φ700) (9)井盖、井箅安装(塑钢爬梯踏步) (10)现浇混凝土(圆钢筋 φ10以外) (11)预制混凝土(圆钢筋 φ10以外) (12)钢管井字架(井深2m以内) | 座 | 2 | 2621.77 |  | 5243.54
150.1 | 40501005T | C15排水井垫层(预拌非泵送普通混凝土) |  | m3 | 0.34 | 557.35 |  | 189.5
150.2 | 40601058T | C25预拌非泵送普通混凝土半地下室池底(平池底 厚度50cm以内) 排水井底板 |  | m3 | 0.56 | 500.4 |  | 280.22
150.3 | 40501006T | 砌筑井壁(砖砌井壁 圆形) |  | m3 | 1.302 | 618.2 |  | 804.9
150.4 | 40501111T | C25预拌非泵送普通混凝土(井室盖板) |  | m3 | 0.22 | 931.66 |  | 204.97
150.5 | 40501122T | 安装(井室盖板 矩形盖板(每块体积在0.3m3以内)) |  | m3 | 0.22 | 218.24 |  | 48.01
150.6 | 40501032T | 砌筑井筒(φ700) |  | m | 0.15 | 345.84 |  | 51.88
分部分项工程量清单与计价审核表
项目名称:三明高速公路青州应急物资中转中心项目工程协作队伍选择 | [6 empty] | 第23页 共30页
序号 | 项目编码 | 项目名称 | 项目特征描述 | 计量单位 | 工程量 | 金 额(元)
[6 empty] | 综合单价 |  | 合价
150.7 | 40501036T | C20钢筋预拌非泵送普通混凝土井盖、井圈制作(预拌非泵送普通混凝土井圈) |  | m3 | 0.022 | 1251.71 |  | 27.54
150.8 | 40501048T | 井盖、井箅安装(B级钢纤维砼井盖井座 Φ700) |  | 座 | 1 | 414.85 |  | 414.85
150.9 | 40501045 | 井盖、井箅安装(塑钢爬梯踏步) |  | 步 | 1 | 9.93 |  | 9.93
150.10 | 40304006 | 现浇混凝土(圆钢筋 φ10以外) |  | t | 0.061 | 4963.67 |  | 302.78
150.11 | 40304002 | 预制混凝土(圆钢筋 φ10以外) |  | t | 0.041 | 4826.53 |  | 197.89
150.12 | 40107011 | 钢管井字架(井深2m以内) |  | 座 | 1 | 89.3 |  | 89.3
151 | 040504001003 | 水表井 | (1)2150*1100mm矩形砖砌水表井 参考图集：05S502-43页 (2)混凝土强度等级:C25底板、预制盖板 (3)砂浆强度等级、配合比:M10水泥砂浆 (4)盖板材质、规格:树脂井盖φ700 (5)垫层、基础材质及厚度:100mm厚 C10砼垫层、200mm厚 C25砼底板 (6)砌筑材料品种、规格、强度等级:M10水泥砂浆砌筑MU10砖 | 座 | 3 | 7193.4 |  | 21580.2
151.1 | 40501005T | C15排水井垫层(预拌非泵送普通混凝土) |  | m3 | 0.88 | 555.59 |  | 488.92
151.2 | 40601058T | C25预拌非泵送普通混凝土半地下室池底(平池底 厚度50cm以内) |  | m3 | 1.52 | 490.14 |  | 745.01
151.3 | 40501006 | 砌筑井壁(砖砌井壁 圆形) |  | m3 | 5.8 | 638.6 |  | 3703.88
151.4 | 40501104T | C25预拌非泵送普通混凝土(矩形盖板 板厚20cm以内) |  | m3 | 0.84 | 889.17 |  | 746.9
151.5 | 40501122 | 安装(井室盖板 矩形盖板(每块体积在0.3m3以内)) |  | m3 | 0.84 | 243.66 |  | 204.67
151.6 | 40105003 | 人力运输小型构件(人力车运输 运距50m) |  | m3 | 0.84 | 35.12 |  | 29.5
151.7 | 40304005 | 现浇混凝土(圆钢筋 φ10以内) |  | t | 0.05 | 5248.72 |  | 262.44
151.8 | 40304007 | 现浇混凝土(螺纹钢筋 φ10以外) |  | t | 0.069 | 4234 |  | 292.15
151.9 | 40304003 | 预制混凝土(螺纹钢筋 φ10以外) |  | t | 0.076 | 4228.38 |  | 321.36
151.10 | 40501046 | 井盖、井箅安装(树脂复合井盖井座 Φ700) |  | 座 | 1 | 398.57 |  | 398.57
152 | 040101002001 | 挖沟槽土方 | (1)人工挖沟槽土方(三类土 槽深2m以内) 人工辅助开挖比例≤5% (2)挖掘机挖土(挖掘机挖一般土方 不装车 三 | m3 | 231.527 | 5.7 |  | 1319.7
分部分项工程量清单与计价审核表
项目名称:三明高速公路青州应急物资中转中心项目工程协作队伍选择 | [6 empty] | 第24页 共30页
序号 | 项目编码 | 项目名称 | 项目特征描述 | 计量单位 | 工程量 | 金 额(元)
[6 empty] | 综合单价 |  | 合价
类土)
152.1 | 40101008 | 人工挖沟槽土方(三类土 槽深2m以内) 人工辅助开挖比例≤5% |  | m3 | 0.05 | 38.83 |  | 1.94
152.2 | 40101049 | 挖掘机挖土(挖掘机挖一般土方 不装车 三类土) |  | m3 | 0.95 | 3.96 |  | 3.76
153 | 040305001001 | 垫层 | (1)垫层(砂) | m3 | 45.176 | 169.5 |  | 7657.33
153.1 | 40501056T | 垫层(砂) |  | m3 | 45.176 | 169.5 |  | 7657.33
154 | 040103001001 | 填方 | (1)槽、坑回填土(人机配合回填碾压) | m3 | 186.351 | 7.83 |  | 1459.13
154.1 | 40101106 | 槽、坑回填土(人机配合回填碾压) |  | m3 | 186.351 | 7.83 |  | 1459.13
155 | 040103002001 | 余方弃置 | (1)自卸汽车运土(载重10t以外 运距10km以内) (2)机械装土方(挖掘机装土方) | m3 | 45.176 | 29.25 |  | 1321.4
155.1 | 10101086T | 自卸汽车运土(载重10t以外 运距10km以内) |  | m3 | 45.176 | 25.48 |  | 1151.08
155.2 | 40101083 | 机械装土方(挖掘机装土方) |  | m3 | 45.176 | 3.77 |  | 170.31
156 | 030901013002 | 灭火器 | (1)灭火器安装手提式 MF/ABC5(磷酸铵盐) (2)灭火器箱 | 组 | 1 | 207.82 |  | 207.82
156.1 | 30901092T | 灭火器安装手提式 MF/ABC5(磷酸铵盐) |  | 具 | 2 | 74.05 |  | 148.1
156.2 | 材料1T | 灭火器箱 |  | 个 | 1 | 59.72 |  | 59.72
管理房 | [8 empty] | 单项工程(17房屋建筑与装饰)
房屋建筑与装饰工程 | [8 empty] | 单位工程(17房屋建筑与装饰)
一般土建 | [8 empty] | 分项工程(17房屋建筑与装饰)
157 | 011610001001 | 门窗拆除 | (1)构件名称:M0921 (2)材质:木门 (3)门窗面积:1.89m2 | 樘 | 1 | 22.52 |  | 22.52
157.1 | 10116102 | 拆除门窗(拆除整樘门窗) |  | 樘 | 1 | 22.52 |  | 22.52
158 | 011610001002 | 门窗拆除 | (1)构件名称:M1022 (2)材质:木门 (3)门窗面积:2.2m2 | 樘 | 3 | 22.52 |  | 67.56
158.1 | 10116102 | 拆除门窗(拆除整樘门窗) |  | 樘 | 3 | 22.52 |  | 67.56
159 | 011610001003 | 门窗拆除 | (1)构件名称:C1208 (2)材质:铝合金窗 (3)门窗面积:0.96m2 | 樘 | 1 | 22.52 |  | 22.52
159.1 | 10116102 | 拆除门窗(拆除整樘门窗) |  | 樘 | 1 | 22.52 |  | 22.52
160 | 011610001004 | 门窗拆除 | (1)构件名称:C1615 (2)材质:铝合金窗 (3)门窗面积:2.4m2 | 樘 | 3 | 22.52 |  | 67.56
160.1 | 10116102 | 拆除门窗(拆除整樘门窗) |  | 樘 | 3 | 22.52 |  | 67.56
161 | 011602001001 | 混凝土构件拆除 | (1)混凝土垫层 | m3 | 0.322 | 478.06 |  | 153.94
161.1 | 10116036 | 拆除地面装饰层(拆除混凝土 垫层) |  | m3 | 0.322 | 478.06 |  | 153.94
162 | 011605001001 | 平面块料拆除 | (1)饰面材料种类:地面瓷砖拆除 | m2 | 30.728 | 10.2 |  | 313.43
分部分项工程量清单与计价审核表
项目名称:三明高速公路青州应急物资中转中心项目工程协作队伍选择 | [6 empty] | 第25页 共30页
序号 | 项目编码 | 项目名称 | 项目特征描述 | 计量单位 | 工程量 | 金 额(元)
[6 empty] | 综合单价 |  | 合价
162.1 | 10116040 | 拆除地面装饰层(拆除块料面层 含结合层) |  | m2 | 30.728 | 10.2 |  | 313.43
163 | 011605002001 | 立面块料拆除 | (1)拆除的基层类型:墙面瓷砖拆除 | m2 | 11.28 | 33.56 |  | 378.56
163.1 | 10116049 | 拆除墙面装饰层(拆除墙面块料层 含结合层) |  | m2 | 11.28 | 33.56 |  | 378.56
164 | 011605002002 | 立面块料拆除 | (1)拆除的基层类型:瓷砖踢脚线拆除 | m2 | 5.22 | 33.56 |  | 175.18
164.1 | 10116049 | 拆除墙面装饰层(拆除墙面块料层 含结合层) |  | m2 | 5.22 | 33.56 |  | 175.18
165 | 011608001001 | 铲除油漆涂料面 | (1)铲除部位名称:房间墙面油漆铲除 | m2 | 198.122 | 4.77 |  | 945.04
165.1 | 10116083 | 铲除油漆涂料裱糊面(清除抹灰面油漆涂料) |  | m2 | 198.122 | 4.77 |  | 945.04
166 | 011608001002 | 铲除油漆涂料面 | (1)铲除部位名称:房间天棚面油漆铲除 | m2 | 95.563 | 4.77 |  | 455.84
166.1 | 10116083 | 铲除油漆涂料裱糊面(清除抹灰面油漆涂料) |  | m2 | 95.563 | 4.77 |  | 455.84
167 | 011608001003 | 铲除油漆涂料面 | (1)铲除部位名称:外墙面油漆铲除 | m2 | 151.43 | 4.77 |  | 722.32
167.1 | 10116083 | 铲除油漆涂料裱糊面(清除抹灰面油漆涂料) |  | m2 | 151.43 | 4.77 |  | 722.32
168 | 011607003001 | 屋面附着层拆除 | (1)附着层种类:屋面原基层清理，面层刨铣 | m2 | 109.4 | 13.08 |  | 1430.95
168.1 | 10116070 | 拆除屋面(原基层清理，面层刨铣) |  | m2 | 109.4 | 13.08 |  | 1430.95
169 | 010103002002 | 余方弃置 | (1)废弃料品种:建筑垃圾 (2)运距:10km | m3 | 5.099 | 92.4 |  | 471.15
169.1 | 10101128 | 人工装、运石碴(人工装车 石碴) |  | m3 | 5.099 | 27.49 |  | 140.17
169.2 | 10101154T | 自卸汽车运石碴(载重10t以内 运距10km以内) |  | m3 | 5.099 | 64.91 |  | 330.98
170 | 011102003001 | 块料楼地面 | (1)结合层厚度、砂浆配合比:1:3干硬性水泥砂浆 (2)面层材料品种、规格、颜色:300*300防滑砖 | m2 | 5.4 | 95.36 |  | 514.94
170.1 | 10111045T | (地砖楼地面 水泥砂浆结合层 不勾缝 周长1600mm以内) |  | m2 | 5.4 | 95.36 |  | 514.94
171 | 011102003002 | 块料楼地面 | (1)结合层厚度、砂浆配合比:1:3干硬性水泥砂浆 (2)面层材料品种、规格、颜色:600*600玻化砖 | m2 | 25.5 | 126.95 |  | 3237.23
171.1 | 10111046T | (地砖楼地面 水泥砂浆结合层 不勾缝 周长3200mm以内) |  | m2 | 25.5 | 126.95 |  | 3237.23
172 | 011105003001 | 块料踢脚线 | (1)踢脚线高度:H=100 (2)面层材料品种、规格、颜色:瓷质地面砖 | m2 | 30.728 | 172.3 |  | 5294.43
分部分项工程量清单与计价审核表
项目名称:三明高速公路青州应急物资中转中心项目工程协作队伍选择 | [6 empty] | 第26页 共30页
序号 | 项目编码 | 项目名称 | 项目特征描述 | 计量单位 | 工程量 | 金 额(元)
[6 empty] | 综合单价 |  | 合价
172.1 | 10111098 | 楼地面地砖踢脚板(10厚水泥砂浆结合层) |  | m2 | 30.728 | 172.3 |  | 5294.43
173 | 011204003001 | 块料墙面 | (1)墙体类型:卫生间墙面 (2)面层材料品种、规格、颜色:300*600墙砖 | m2 | 11.28 | 117.65 |  | 1327.09
173.1 | 10112072T | 内墙面面砖(每块面积≤0.02m2 水泥砂浆粘贴 面砖灰缝5mm) |  | m2 | 11.28 | 117.65 |  | 1327.09
174 | 011406001003 | 抹灰面油漆涂料 | (1)部位:内墙面 (2)油漆涂料品种、遍数（或厚度）:白色乳胶漆三底两面 | m2 | 198.122 | 28.58 |  | 5662.33
174.1 | 10114133 | 乳胶漆(室内 墙面 二遍) |  | m2 | 198.122 | 28.58 |  | 5662.33
175 | 011406001004 | 抹灰面油漆涂料 | (1)部位:天棚面 (2)油漆涂料品种、遍数（或厚度）:白色乳胶漆三底两面 | m2 | 95.563 | 32.73 |  | 3127.78
175.1 | 10114134 | 乳胶漆(室内 天棚面 二遍) |  | m2 | 95.563 | 32.73 |  | 3127.78
176 | 011101006001 | 平面砂浆找平层 | (1)找平层厚度、砂浆配合比:50mm水泥砂浆找平层1:3 | m2 | 30.9 | 45.99 |  | 1421.09
176.1 | 10111002T | 水泥砂浆找平层(在混凝土 或硬基层面上 50mm厚) |  | m2 | 30.9 | 45.99 |  | 1421.09
177 | 010904002001 | 楼（地）面涂膜防水 | (1)防水膜品种:聚氨脂防水涂膜2mm厚 | m2 | 5.4 | 36.54 |  | 197.32
177.1 | 10109082 | 涂料防水(聚氨脂防水涂膜2mm厚 平面) |  | m2 | 5.4 | 36.54 |  | 197.32
178 | 010903002001 | 墙面涂膜防水 | (1)防水膜品种:聚氨脂防水涂膜2mm厚 | m2 | 16.92 | 25.14 |  | 425.37
178.1 | 10109071 | 涂料防水(聚合物复合改性沥青防水涂料2mm厚 立面) |  | m2 | 16.92 | 25.14 |  | 425.37
179 | 010902003001 | 屋面刚性防水 | (1)刚性层厚度:40mmC25细石混凝土保护层内配双层Φ6@150 | m2 | 109.4 | 55.8 |  | 6104.52
179.1 | 10109098T | C25刚性防水(预拌非泵送普通混凝土40mm厚) |  | m2 | 109.4 | 41.42 |  | 4531.35
179.2 | 10105059 | 搅拌机拌制混凝土调整费 |  | m3 | -4.442 | 68.14 |  | -302.68
179.3 | 10105127 | 钢筋网片 |  | t | 0.324 | 5789.06 |  | 1875.66
180 | 010902001001 | 屋面卷材防水 | (1)卷材品种、规格、厚度:3mmSBS改性沥青玻璃布胎防水卷材 | m2 | 122.738 | 34.39 |  | 4220.96
180.1 | 10109047 | 卷材防水(改性沥青卷材 热熔法每增一层 平面) |  | m2 |  | 40.31
180.2 | 10109053 | 卷材防水(高聚物改性沥青自粘卷材 自粘法一层 平面) |  | m2 | 122.738 | 34.39 |  | 4220.96
181 | 011003001001 | 隔离层 | (1)10厚石灰砂浆,石灰膏:砂=1:4 | m2 | 109.4 | 20.79 |  | 2274.43
181.1 | 10111001T | 水泥砂浆找平层(在填充保温材料上 10mm厚) |  | m2 | 109.4 | 20.79 |  | 2274.43
182 | 011101006002 | 平面砂浆找平层 | (1)找平层厚度、砂浆配合比:50mm水泥砂浆 | m2 | 109.4 | 45.99 |  | 5031.31
分部分项工程量清单与计价审核表
项目名称:三明高速公路青州应急物资中转中心项目工程协作队伍选择 | [6 empty] | 第27页 共30页
序号 | 项目编码 | 项目名称 | 项目特征描述 | 计量单位 | 工程量 | 金 额(元)
[6 empty] | 综合单价 |  | 合价
找平层1:3
182.1 | 10111002T | 水泥砂浆找平层(在混凝土 或硬基层面上 50mm厚) |  | m2 | 109.4 | 45.99 |  | 5031.31
183 | 011406001005 | 抹灰面油漆涂料 | (1)外墙面 (2)5mm溢胶泥界面剂 (3)腻子三道 (4)防裂布一道 (5)白色涂料 | m2 | 151.43 | 68.48 |  | 10369.93
183.1 | 10114156 | 外墙丙烯酸酯涂料(墙面 二遍) |  | m2 | 151.43 | 42.74 |  | 6472.12
183.2 | 10114175 | 腻子及其他(刮腻子 每增减一遍) |  | m2 | 151.43 | 7.98 |  | 1208.41
183.3 | 10112064 | 界面剂、铺网(贴玻纤网格布) |  | m2 | 151.43 | 12.04 |  | 1823.22
183.4 | 10112059T | 界面剂、铺网(5mm益胶泥界面剂) |  | m2 | 151.43 | 5.72 |  | 866.18
184 | 010807001006 | 金属（塑钢、断桥）窗 | (1)框、扇材质:铝合金推拉窗C1208 (2)玻璃品种、厚度:6mm钢化玻璃 | m2 | 0.96 | 370.75 |  | 355.92
184.1 | 10108071 | 铝合金窗(铝合金推拉窗制作) |  | m2 | 0.96 | 292.93 |  | 281.21
184.2 | 10108075 | 铝合金窗(铝合金推拉窗安装) |  | m2 | 0.96 | 77.82 |  | 74.71
185 | 010807001007 | 金属（塑钢、断桥）窗 | (1)框、扇材质:铝合金推拉窗C1615 (2)玻璃品种、厚度:6mm钢化玻璃 | m2 | 7.2 | 370.75 |  | 2669.4
185.1 | 10108071 | 铝合金窗(铝合金推拉窗制作) |  | m2 | 7.2 | 292.93 |  | 2109.1
185.2 | 10108075 | 铝合金窗(铝合金推拉窗安装) |  | m2 | 7.2 | 77.82 |  | 560.3
186 | 010802004001 | 防盗门 | (1)门框、扇材质:成品定制钢质门M0921 | m2 | 1.89 | 698.16 |  | 1319.52
186.1 | 10108029 | 钢质防火、防盗门(钢质防盗门) |  | m2 | 1.89 | 698.16 |  | 1319.52
187 | 010802004002 | 防盗门 | (1)门框、扇材质:成品定制钢质门M1022 | m2 | 6.6 | 698.16 |  | 4607.86
187.1 | 10108029 | 钢质防火、防盗门(钢质防盗门) |  | m2 | 6.6 | 698.16 |  | 4607.86
188 | BC001 | 成品购置洗脸台含仪容镜 | (1)成品购置洗脸台含仪容镜（含龙头、洁具、五金配件） | 套 | 1 | 2024.27 |  | 2024.27
188.1 | 101BC001T | 成品购置洗脸台含仪容镜 |  | 套 |  | 3815
188.2 | 10304051T | 成品洗漱台柜安装 |  | 组 | 1 | 2024.27 |  | 2024.27
安装工程 | [8 empty] | 单位工程(17安装)
强电系统 | [8 empty] | 分项工程(17安装)
189 | 030404017005 | 配电箱 | (1)成套配电箱安装(悬挂 管理房 | 台 | 1 | 957.85 |  | 957.85
189.1 | 30402077 | 成套配电箱安装(悬挂 管理房 |  | 台 | 1 | 957.85 |  | 957.85
分部分项工程量清单与计价审核表
项目名称:三明高速公路青州应急物资中转中心项目工程协作队伍选择 | [6 empty] | 第28页 共30页
序号 | 项目编码 | 项目名称 | 项目特征描述 | 计量单位 | 工程量 | 金 额(元)
[6 empty] | 综合单价 |  | 合价
190 | 030411001013 | 配管 | (1)砖、混凝土结构明配 PC20 | m | 107.91 | 12.57 |  | 1356.43
190.1 | 30412179T | 砖、混凝土结构明配 PC20 |  | m | 107.91 | 12.57 |  | 1356.43
191 | 030411001014 | 配管 | (1)砖、混凝土结构暗配 PC20 | m | 72.3 | 10.2 |  | 737.46
191.1 | 30412186T | 砖、混凝土结构暗配 PC20 |  | m | 72.3 | 10.2 |  | 737.46
192 | 030411001015 | 配管 | (1)砖、混凝土结构暗配 PC32 | m | 10 | 10.02 |  | 100.2
192.1 | 30412188 | 砖、混凝土结构暗配 PC32 |  | m | 10 | 10.02 |  | 100.2
193 | 030413002001 | 凿(压)槽 | (1)砖结构(宽mm×深mm70×70) | m | 72.3 | 22.55 |  | 1630.37
193.1 | 31011156T | 砖结构(宽mm×深mm70×70) |  | m | 72.3 | 22.55 |  | 1630.37
194 | 030411004013 | 配线 | (1)穿照明线(铜芯 BYJ-2.5 | m | 536.13 | 4.29 |  | 2300
194.1 | 30413005T | 穿照明线(铜芯 BYJ-2.5 |  | 单线 | 536.13 | 4.29 |  | 2300
195 | 030411004014 | 配线 | (1)穿动力线(铜芯 BYJ-10 | m | 33 | 11.79 |  | 389.07
195.1 | 30413027T | 穿动力线(铜芯 BYJ-10 |  | 单线 | 33 | 11.79 |  | 389.07
196 | 030412001001 | 普通灯具 | (1)Φ300吸顶灯LED36W | 套 | 3 | 92.67 |  | 278.01
196.1 | 30414002 | Φ300吸顶灯LED36W |  | 套 | 3 | 92.67 |  | 278.01
197 | 030412005003 | 荧光灯 | (1)600*600平板灯48W LED光源 | 套 | 6 | 195.14 |  | 1170.84
197.1 | 30414206 | 600*600平板灯48W LED光源 |  | 套 | 6 | 195.14 |  | 1170.84
198 | 030412005004 | 荧光灯 | (1)300*300平板灯24W | 套 | 1 | 147.27 |  | 147.27
198.1 | 30414207T | 300*300平板灯24W |  | 套 | 1 | 147.27 |  | 147.27
199 | 030404033002 | 风扇 | (1)300*300静音排气扇28w | 台 | 1 | 216.84 |  | 216.84
199.1 | 30415073T | 300*300静音排气扇28w |  | 台 | 1 | 216.84 |  | 216.84
200 | 030404035005 | 插座 | (1)空调插座220V 16A | 个 | 3 | 28.22 |  | 84.66
200.1 | 30414308 | 空调插座220V 16A |  | 套 | 3 | 28.22 |  | 84.66
201 | 030404035006 | 插座 | (1)防水插座220V 20A | 个 | 1 | 28.22 |  | 28.22
201.1 | 30414308 | 防水插座220V 20A |  | 套 | 1 | 28.22 |  | 28.22
202 | 030404035007 | 插座 | (1)五孔插座220V 10A | 个 | 12 | 16.95 |  | 203.4
202.1 | 30414307T | 五孔插座220V 10A |  | 套 | 12 | 16.95 |  | 203.4
203 | 030404034005 | 照明开关 | (1)跷板暗开关 单联开关 | 个 | 3 | 14.94 |  | 44.82
203.1 | 30414284T | 跷板暗开关 单联开关 |  | 套 | 3 | 14.94 |  | 44.82
204 | 030404034006 | 照明开关 | (1)跷板暗开关 双联开关 | 个 | 1 | 16.35 |  | 16.35
204.1 | 30414284T | 跷板暗开关 双联开关 |  | 套 | 1 | 16.35 |  | 16.35
205 | 030404034007 | 照明开关 | (1)跷板暗开关 双控单联开关 | 个 | 2 | 16.24 |  | 32.48
205.1 | 30414286T | 跷板暗开关 双控单联开关 |  | 套 | 2 | 16.24 |  | 32.48
206 | 030411006005 | 接线盒 | (1)塑料接线盒安装(明装普通接线盒) | 个 | 10 | 8.44 |  | 84.4
206.1 | 30413194 | 塑料接线盒安装(明装普通接线盒) |  | 个 | 10 | 8.44 |  | 84.4
分部分项工程量清单与计价审核表
项目名称:三明高速公路青州应急物资中转中心项目工程协作队伍选择 | [6 empty] | 第29页 共30页
序号 | 项目编码 | 项目名称 | 项目特征描述 | 计量单位 | 工程量 | 金 额(元)
[6 empty] | 综合单价 |  | 合价
207 | 030411006006 | 接线盒 | (1)接线盒安装(接线盒 暗装 难燃聚氯乙烯暗装开关盒) | 个 | 22 | 6.16 |  | 135.52
207.1 | 30413197 | 接线盒安装(接线盒 暗装 难燃聚氯乙烯暗装开关盒) |  | 个 | 22 | 6.16 |  | 135.52
弱电工程 | [8 empty] | 分项工程(17安装)
208 | 030502003001 | 分线接线箱(盒) | (1)网络接线箱（空箱） | 个 | 1 | 241.27 |  | 241.27
208.1 | 30502006T | 网络接线箱（空箱） |  | 个 | 1 | 241.27 |  | 241.27
209 | 030502005001 | 双绞线缆 | (1)双绞线缆(管内穿放 CAT-6) | m | 45.42 | 4.15 |  | 188.49
209.1 | 30502021 | 双绞线缆(管内穿放 CAT-6) |  | m | 45.42 | 4.15 |  | 188.49
210 | 030502012001 | 信息插座 | (1)信息插座 | 个 | 3 | 41.14 |  | 123.42
210.1 | 30502056T | 信息插座 |  | 个 | 3 | 41.14 |  | 123.42
211 | 030502004001 | 电视、电话插座 | (1)电视插座(明装) | 个 | 3 | 16.97 |  | 50.91
211.1 | 30505126 | 电视插座(明装) |  | 个 | 3 | 16.97 |  | 50.91
212 | 030411006007 | 接线盒 | (1)安装信息插座底盒(塑料接线盒)(明装) | 个 | 6 | 6.91 |  | 41.46
212.1 | 30502051 | 安装信息插座底盒(塑料接线盒)(明装) |  | 个 | 6 | 6.91 |  | 41.46
213 | 030502019001 | 双绞线缆测试 | (1)测试(4对双绞线缆) | 链路 | 3 | 11.61 |  | 34.83
213.1 | 30502078 | 测试(4对双绞线缆) |  | 链路 | 3 | 11.61 |  | 34.83
214 | 030411001016 | 配管 | (1)砖、混凝土结构明配 PVC16 | m | 81.12 | 11.24 |  | 911.79
214.1 | 30412178T | 砖、混凝土结构明配 PVC16 |  | m | 81.12 | 11.24 |  | 911.79
水卫系统 | [8 empty] | 分项工程(17安装)
215 | 031001006007 | 塑料管 | (1)室内塑料热水管（热熔连接） 外径(25mm以内） (2)管道消毒、冲洗(公称直径20mm以内) | m | 4.17 | 28.91 |  | 120.55
215.1 | 31001316T | 室内塑料热水管（热熔连接） 外径(25mm以内） |  | m | 4.17 | 28.36 |  | 118.26
215.2 | 31011133 | 管道消毒、冲洗(公称直径20mm以内) |  | m | 4.17 | 0.55 |  | 2.29
216 | 031001006008 | 塑料管 | (1)室内塑料给水管（热熔连接） 外径(25mm以内） (2)管道消毒、冲洗(公称直径20mm以内) | m | 5.08 | 27.87 |  | 141.58
216.1 | 31001316T | 室内塑料给水管（热熔连接） 外径(25mm以内） |  | m | 5.08 | 27.32 |  | 138.79
216.2 | 31011133 | 管道消毒、冲洗(公称直径20mm以内) |  | m | 5.08 | 0.55 |  | 2.79
217 | 031004010001 | 淋浴器 | (1)成套淋浴器(手动开关 冷热水) | 套 | 1 | 365.22 |  | 365.22
217.1 | 31006060T | 成套淋浴器(手动开关 冷热水) |  | 套 | 1 | 365.22 |  | 365.22
218 | 031004003001 | 洗脸盆 | (1)洗脸盆(台上式 冷热水) | 组
分部分项工程量清单与计价审核表
项目名称:三明高速公路青州应急物资中转中心项目工程协作队伍选择 | [6 empty] | 第30页 共30页
序号 | 项目编码 | 项目名称 | 项目特征描述 | 计量单位 | 工程量 | 金 额(元)
[6 empty] | 综合单价 |  | 合价
218.1 | 31006021 | 洗脸盆(台上式 冷热水) |  | 组 |  | 448.28
219 | 031006012001 | 热水器、开水炉 | (1)电热水器安装(挂式50L) | 台 | 1 | 1325.45 |  | 1325.45
219.1 | 31009077T | 电热水器安装(挂式50L) |  | 台 | 1 | 1325.45 |  | 1325.45
220 | 031004006001 | 大便器 | (1)蹲式大便器安装(手动开关) | 组 | 1 | 265.42 |  | 265.42
220.1 | 31006037 | 蹲式大便器安装(手动开关) |  | 套 | 1 | 265.42 |  | 265.42
221 | 031001006009 | 塑料管 | (1)室内塑料排水管(粘接) De110 | m | 1.61 | 60.42 |  | 97.28
221.1 | 31001363T | 室内塑料排水管(粘接) De110 |  | m | 1.61 | 60.42 |  | 97.28
222 | 031001006010 | 塑料管 | (1)室内塑料排水管(粘接) 外径75mm以内 | m | 1.63 | 41.63 |  | 67.86
222.1 | 31001362T | 室内塑料排水管(粘接) 外径75mm以内 |  | m | 1.63 | 41.63 |  | 67.86
223 | 031001006011 | 塑料管 | (1)室内塑料排水管(粘接) De50 | m | 2.18 | 32.34 |  | 70.5
223.1 | 31001361T | 室内塑料排水管(粘接) De50 |  | m | 2.18 | 32.34 |  | 70.5
224 | 031004014002 | 给、排水附(配)件 | (1)地漏安装(公称直径50mm以内 带存水弯) | 个 | 1 | 45.35 |  | 45.35
224.1 | 31006097T | 地漏安装(公称直径50mm以内 带存水弯) |  | 个 | 1 | 45.35 |  | 45.35
225 | 010101007007 | 管沟土方 | (1)管道挖土方(管道挖填土方 管道公称直径50mm以内0.6m深) | m | 2.18 | 40.22 |  | 87.68
225.1 | 31011209 | 管道挖土方(管道挖填土方 管道公称直径50mm以内0.6m深) |  | m | 2.18 | 40.22 |  | 87.68
226 | 010101007008 | 管沟土方 | (1)管道挖土方(管道挖填土方 管道公称直径100mm以内0.6m深) | m | 3.24 | 43.34 |  | 140.42
226.1 | 31011210 | 管道挖土方(管道挖填土方 管道公称直径100mm以内0.6m深) |  | m | 3.24 | 43.34 |  | 140.42
暂列金 | [8 empty] | 单项工程(17房屋建筑与装饰)
暂列金 | [8 empty] | 单位工程(17房屋建筑与装饰)
暂列金 | [8 empty] | 分项工程(17房屋建筑与装饰)
合 计 | [7 empty] | 2739272.07

## 总价措施项目清单与计价审核表(含分项)
总价措施项目清单与计价审核表
项目名称:三明高速公路青州应急物资中转中心项目工程协作队伍选择 |  |  |  | 第1页 共2页
序号 | 项 目 名 称 | 计 算 基 础 (元) | 费 率(%) | 金 额(元)
仓库
房屋建筑与装饰工程
桩基
1 | 安全文明施工费 | 236079 | 0.58 | 1369
2 | 其他总价措施费 | 236079 | 0.35 | 826
一般土建
1 | 安全文明施工费 | 2173445 | 3.68 | 79983
2 | 其他总价措施费 | 2173445 | 0.35 | 7607
室外场地
1 | 安全文明施工费 | 144616 | 0.58 | 839
2 | 其他总价措施费 | 144616 | 0.35 | 506
安装工程
强电系统
1 | 安全文明施工费 | 62106 | 3.68 | 2286
2 | 其他总价措施费 | 62106 | 0.35 | 217
防雷接地
1 | 安全文明施工费 | 8156 | 3.68 | 300
2 | 其他总价措施费 | 8156 | 0.35 | 29
雨水系统
1 | 安全文明施工费 | 9697 | 3.68 | 357
2 | 其他总价措施费 | 9697 | 0.35 | 34
消火栓系统
1 | 安全文明施工费 | 5559 | 3.68 | 205
2 | 其他总价措施费 | 5559 | 0.35 | 19
室外安装工程
水卫工程
1 | 安全文明施工费 | 89006 | 0.58 | 516
2 | 其他总价措施费 | 89006 | 0.35 | 312
管理房
房屋建筑与装饰工程
一般土建
1 | 安全文明施工费 | 73346 | 0.48 | 352
2 | 其他总价措施费 | 73346 | 0.11 | 81
安装工程
强电系统
1 | 安全文明施工费 | 10116 | 0.87 | 88
2 | 其他总价措施费 | 10116 | 0.11 | 11
弱电工程
1 | 安全文明施工费 | 1629 | 0.48 | 8
2 | 其他总价措施费 | 1629 | 0.11 | 2
水卫系统
1 | 安全文明施工费 | 1630 | 0.87 | 14
2 | 其他总价措施费 | 1630 | 0.11 | 2
暂列金
总价措施项目清单与计价审核表
项目名称:三明高速公路青州应急物资中转中心项目工程协作队伍选择 |  |  |  | 第2页 共2页
序号 | 项 目 名 称 | 计 算 基 础 (元) | 费 率(%) | 金 额(元)
暂列金
暂列金
1 | 安全文明施工费 | 0 | 3.68 | 0
2 | 其他总价措施费 | 0 | 0.35 | 0
合 计 |  |  |  | 95963

## 单价措施项目清单与计价审核表
单价措施项目清单与计价审核表
项目名称:三明高速公路青州应急物资中转中心项目工程协作队伍选择 | [6 empty] | 第1页 共2页
序号 | 项目编码 | 项目名称 | 项目特征描述 | 计量单位 | 工程量 | 金 额(元)
[6 empty] | 综合单价 |  | 合价
仓库 | [8 empty] | 单项工程(17房屋建筑与装饰)
房屋建筑与装饰工程 | [8 empty] | 单位工程(17房屋建筑与装饰)
桩基 | [8 empty] | 分项工程(17房屋建筑与装饰)
1 | 011705001001 | 大型机械设备进出场及安拆 |  | 项 | 1 | 14903.86 |  | 14903.86
一般土建 | [8 empty] | 分项工程(17房屋建筑与装饰)
2 | 011702033001 | 垫层模板 |  | m2 | 56.78 | 65.8 |  | 3736.12
3 | 011702001001 | 基础模板 | (1)基础类型:条形基础 | m2 | 48.82 | 62.06 |  | 3029.77
4 | 011702001002 | 基础模板 | (1)基础类型:承台模板 | m2 | 91.23 | 66.64 |  | 6079.57
5 | 011702005001 | 基础梁模板 | (1)构件形状:无底模基础梁模板 | m2 | 194.34 | 57.21 |  | 11118.19
6 | 011702002001 | 柱模板 |  | m2 | 7.68 | 70.87 |  | 544.28
7 | 011702008001 | 圈梁模板 | (1)支撑高度:反口模板 | m2 | 136.91 | 61.09 |  | 8363.83
8 | 011702025001 | 其他现浇构件模板 | (1)构件类型:压顶 | m2 | 24.61 | 61.8 |  | 1520.9
9 | 011702003001 | 构造柱模板 |  | m2 | 54.036 | 89.47 |  | 4834.6
10 | 011701006001 | 满堂装饰脚手架 | (1)服务对象（天棚和墙面或天棚）:钢结构屋面墙面 | m2
11 | 011703001001 | 垂直运输 | (1)建筑物檐口高度、层数:单层建筑面积1600m2 | 项 | 1 | 20352 |  | 20352
12 | 011705001002 | 大型机械设备进出场及安拆 |  | 项 | 1 | 1779.08 |  | 1779.08
室外场地 | [8 empty] | 分项工程(17房屋建筑与装饰)
安装工程 | [8 empty] | 单位工程(17安装)
强电系统 | [8 empty] | 分项工程(17安装)
13 | 031301017005 | 脚手架搭拆 | (1)电气设备安装工程脚手架搭拆费 | 项 | 1 | 949.1 |  | 949.1
防雷接地 | [8 empty] | 分项工程(17安装)
14 | 031301017006 | 脚手架搭拆 | (1)电气设备安装工程脚手架搭拆费 | 项 | 1 | 256.3 |  | 256.3
雨水系统 | [8 empty] | 分项工程(17安装)
15 | 031301017007 | 脚手架搭拆 | (1)给排水、采暖、燃气工程脚手架搭拆费 | 项 | 1 | 230.09 |  | 230.09
消火栓系统 | [8 empty] | 分项工程(17安装)
16 | 031301017008 | 脚手架搭拆 | (1)给排水、采暖、燃气工程脚手架搭拆费 (2)消防工程脚手架搭拆费 | 项 | 1 | 89.45 |  | 89.45
室外安装工程 | [8 empty] | 单位工程(17安装)
水卫工程 | [8 empty] | 分项工程(17安装)
管理房 | [8 empty] | 单项工程(17房屋建筑与装饰)
房屋建筑与装饰工程 | [8 empty] | 单位工程(17房屋建筑与装饰)
一般土建 | [8 empty] | 分项工程(17房屋建筑与装饰)
17 | 011701002001 | 外脚手架及垂直封闭安全网 |  | m2 | 183.31 | 43.28 |  | 7933.66
单价措施项目清单与计价审核表
项目名称:三明高速公路青州应急物资中转中心项目工程协作队伍选择 | [6 empty] | 第2页 共2页
序号 | 项目编码 | 项目名称 | 项目特征描述 | 计量单位 | 工程量 | 金 额(元)
[6 empty] | 综合单价 |  | 合价
安装工程 | [8 empty] | 单位工程(17安装)
强电系统 | [8 empty] | 分项工程(17安装)
18 | 031301017012 | 脚手架搭拆 | (1)电气设备安装工程脚手架搭拆费 (2)给排水、采暖、燃气工程脚手架搭拆费 | 项 | 1 | 201.58 |  | 201.58
弱电工程 | [8 empty] | 分项工程(17安装)
19 | 031301017013 | 脚手架搭拆 | (1)电气设备安装工程脚手架搭拆费 | 项 | 1 | 36.88 |  | 36.88
水卫系统 | [8 empty] | 分项工程(17安装)
20 | 031301017014 | 脚手架搭拆 | (1)给排水、采暖、燃气工程脚手架搭拆费 | 项 | 1 | 36.39 |  | 36.39
暂列金 | [8 empty] | 单项工程(17房屋建筑与装饰)
暂列金 | [8 empty] | 单位工程(17房屋建筑与装饰)
暂列金 | [8 empty] | 分项工程(17房屋建筑与装饰)
合 计 | [7 empty] | 85995.65

## 单价措施项目清单与计价审核表(含定额)
单价措施项目清单与计价审核表
项目名称:三明高速公路青州应急物资中转中心项目工程协作队伍选择 | [6 empty] | 第1页 共3页
序号 | 项目编码 | 项目名称 | 项目特征描述 | 计量单位 | 工程量 | 金 额(元)
[6 empty] | 综合单价 |  | 合价
仓库 | [8 empty] | 单项工程(17房屋建筑与装饰)
房屋建筑与装饰工程 | [8 empty] | 单位工程(17房屋建筑与装饰)
桩基 | [8 empty] | 分项工程(17房屋建筑与装饰)
1 | 011705001001 | 大型机械设备进出场及安拆 |  | 项 | 1 | 14903.86 |  | 14903.86
1.1 | 10117164 | 履带式旋挖钻机(进出场费) |  | 台次 | 1 | 7859.79 |  | 7859.79
1.2 | 10117201 | 安拆费(履带式旋挖钻机 安装、拆卸费) |  | 台次 | 1 | 7044.07 |  | 7044.07
1.3 | 10117123 | 履带式单斗挖掘机进出场费(1m3以内) |  | 台次 |  | 1965.91
一般土建 | [8 empty] | 分项工程(17房屋建筑与装饰)
2 | 011702033001 | 垫层模板 |  | m2 | 56.78 | 65.8 |  | 3736.12
2.1 | 10117035 | 现浇混凝土胶合板模板(基础 垫层) |  | m2 | 56.78 | 65.8 |  | 3736.12
3 | 011702001001 | 基础模板 | (1)基础类型:条形基础 | m2 | 48.82 | 62.06 |  | 3029.77
3.1 | 10117036 | 现浇混凝土胶合板模板(基础 带形基础) |  | m2 | 48.82 | 62.06 |  | 3029.77
4 | 011702001002 | 基础模板 | (1)基础类型:承台模板 | m2 | 91.23 | 66.64 |  | 6079.57
4.1 | 10117037 | 现浇混凝土胶合板模板(基础 独立基础) |  | m2 | 91.23 | 66.64 |  | 6079.57
5 | 011702005001 | 基础梁模板 | (1)构件形状:无底模基础梁模板 | m2 | 194.34 | 57.21 |  | 11118.19
5.1 | 10117041 | 现浇混凝土胶合板模板(基础 无底模基础梁、地圈梁) |  | m2 | 194.34 | 57.21 |  | 11118.19
6 | 011702002001 | 柱模板 |  | m2 | 7.68 | 70.87 |  | 544.28
6.1 | 10117045 | 现浇混凝土胶合板模板(柱 独立矩形柱) |  | m2 | 7.68 | 70.87 |  | 544.28
7 | 011702008001 | 圈梁模板 | (1)支撑高度:反口模板 | m2 | 136.91 | 61.09 |  | 8363.83
7.1 | 10117051 | 现浇混凝土胶合板模板(梁 圈梁) |  | m2 | 136.91 | 61.09 |  | 8363.83
8 | 011702025001 | 其他现浇构件模板 | (1)构件类型:压顶 | m2 | 24.61 | 61.8 |  | 1520.9
8.1 | 10117070 | 现浇混凝土胶合板模板(其他构件 压顶) |  | m2 | 24.61 | 61.8 |  | 1520.9
9 | 011702003001 | 构造柱模板 |  | m2 | 54.036 | 89.47 |  | 4834.6
9.1 | 10117048 | 现浇混凝土胶合板模板(柱 构造柱) |  | m2 | 54.036 | 89.47 |  | 4834.6
10 | 011701006001 | 满堂装饰脚手架 | (1)服务对象（天棚和墙面或天棚）:钢结构屋面墙面 | m2
10.1 | 10117019T | 装修脚手架(装修满堂脚手架 基本层3.6m-8.65m) |  | m2 |  | 17.55
11 | 011703001001 | 垂直运输 | (1)建筑物檐口高度、层数:单层建筑面积1600m2 | 项 | 1 | 20352 |  | 20352
11.1 | 10117101 | 垂直运输工程(垂直运输费 单层) |  | m2 | 1600 | 12.72 |  | 20352
单价措施项目清单与计价审核表
项目名称:三明高速公路青州应急物资中转中心项目工程协作队伍选择 | [6 empty] | 第2页 共3页
序号 | 项目编码 | 项目名称 | 项目特征描述 | 计量单位 | 工程量 | 金 额(元)
[6 empty] | 综合单价 |  | 合价
12 | 011705001002 | 大型机械设备进出场及安拆 |  | 项 | 1 | 1779.08 |  | 1779.08
12.1 | 10117123 | 履带式单斗挖掘机进出场费(1m3以内) |  | 台次 | 1 | 1779.08 |  | 1779.08
室外场地 | [8 empty] | 分项工程(17房屋建筑与装饰)
安装工程 | [8 empty] | 单位工程(17安装)
强电系统 | [8 empty] | 分项工程(17安装)
13 | 031301017005 | 脚手架搭拆 | (1)电气设备安装工程脚手架搭拆费 | 项 | 1 | 949.1 |  | 949.1
13.1 | BJ-4 | 电气设备安装工程脚手架搭拆费 |  | 元 | 771.622 | 1.23 |  | 949.1
防雷接地 | [8 empty] | 分项工程(17安装)
14 | 031301017006 | 脚手架搭拆 | (1)电气设备安装工程脚手架搭拆费 | 项 | 1 | 256.3 |  | 256.3
14.1 | BJ-4 | 电气设备安装工程脚手架搭拆费 |  | 元 | 208.37 | 1.23 |  | 256.3
雨水系统 | [8 empty] | 分项工程(17安装)
15 | 031301017007 | 脚手架搭拆 | (1)给排水、采暖、燃气工程脚手架搭拆费 | 项 | 1 | 230.09 |  | 230.09
15.1 | BJ-10 | 给排水、采暖、燃气工程脚手架搭拆费 |  | 元 | 187.064 | 1.23 |  | 230.09
消火栓系统 | [8 empty] | 分项工程(17安装)
16 | 031301017008 | 脚手架搭拆 | (1)给排水、采暖、燃气工程脚手架搭拆费 (2)消防工程脚手架搭拆费 | 项 | 1 | 89.45 |  | 89.45
16.1 | BJ-10 | 给排水、采暖、燃气工程脚手架搭拆费 |  | 元 | 28.604 | 1.23 |  | 35.18
16.2 | BJ-9 | 消防工程脚手架搭拆费 |  | 元 | 44.12 | 1.23 |  | 54.27
室外安装工程 | [8 empty] | 单位工程(17安装)
水卫工程 | [8 empty] | 分项工程(17安装)
管理房 | [8 empty] | 单项工程(17房屋建筑与装饰)
房屋建筑与装饰工程 | [8 empty] | 单位工程(17房屋建筑与装饰)
一般土建 | [8 empty] | 分项工程(17房屋建筑与装饰)
17 | 011701002001 | 外脚手架及垂直封闭安全网 |  | m2 | 183.31 | 43.28 |  | 7933.66
17.1 | 10117001T | 外脚手架（落地式钢管）(外墙扣件式钢管脚手架 双排 建筑物高度30m以内) |  | m2 | 183.31 | 43.28 |  | 7933.66
安装工程 | [8 empty] | 单位工程(17安装)
强电系统 | [8 empty] | 分项工程(17安装)
18 | 031301017012 | 脚手架搭拆 | (1)电气设备安装工程脚手架搭拆费 (2)给排水、采暖、燃气工程脚手架搭拆费 | 项 | 1 | 201.58 |  | 201.58
18.1 | BJ-4 | 电气设备安装工程脚手架搭拆 |  | 元 | 126.643 | 1.28 |  | 162.1
单价措施项目清单与计价审核表
项目名称:三明高速公路青州应急物资中转中心项目工程协作队伍选择 | [6 empty] | 第3页 共3页
序号 | 项目编码 | 项目名称 | 项目特征描述 | 计量单位 | 工程量 | 金 额(元)
[6 empty] | 综合单价 |  | 合价
费
18.2 | BJ-10 | 给排水、采暖、燃气工程脚手架搭拆费 |  | 元 | 30.847 | 1.28 |  | 39.48
弱电工程 | [8 empty] | 分项工程(17安装)
19 | 031301017013 | 脚手架搭拆 | (1)电气设备安装工程脚手架搭拆费 | 项 | 1 | 36.88 |  | 36.88
19.1 | BJ-4 | 电气设备安装工程脚手架搭拆费 |  | 元 | 28.813 | 1.28 |  | 36.88
水卫系统 | [8 empty] | 分项工程(17安装)
20 | 031301017014 | 脚手架搭拆 | (1)给排水、采暖、燃气工程脚手架搭拆费 | 项 | 1 | 36.39 |  | 36.39
20.1 | BJ-10 | 给排水、采暖、燃气工程脚手架搭拆费 |  | 元 | 28.433 | 1.28 |  | 36.39
暂列金 | [8 empty] | 单项工程(17房屋建筑与装饰)
暂列金 | [8 empty] | 单位工程(17房屋建筑与装饰)
暂列金 | [8 empty] | 分项工程(17房屋建筑与装饰)
合 计 | [7 empty] | 85995.65

## 其他项目清单与计价汇总表
其他项目清单与计价汇总表
项目名称:三明高速公路青州应急物资中转中心项目工程协作队伍选择 |  |  | 第1页 共1页
序号 | 项 目 名 称 | 金额(元) | 备注
1 | 暂列金额 | 40000
2 | 专业工程暂估价（单向电动悬臂平移围墙大门） | 35000
3 | 总承包服务费
合 计 |  | 75000 | ——