## 汇总表
2024年泉厦高速公路房屋安全隐患整治工程采购控制价汇总表
序号 | 汇总细项 | 金额（元） | 备注
1 | 苏厝、大帽山隧道配电房漏水 | 77396.3112
2 | 田厝片区房屋漏水整治 | 9598.4987
3 | 池店所收费岛整治、围墙栏杆更换 | 640041.2246
4 | 水头所收费岛整治、围墙栏杆更换 | 138600.8981
5 | 晋江所更换围墙栏杆 | 45318.5047
6 | 翔安所问题整治 | 84489.6514
7 | 同安所屋面漏水处理、更换围墙栏杆 | 189640.5553
8 | 沿线所站（含集美公司本部大楼）墙皮脱落、渗漏水整治 | 17281.51
9 | 池店收费岛机电拆除维护费 | 79667.2
10 | 暂列金 | 115000 | 固定费用，不可竞争
11 | 安全生产费 | 43800 | 固定费用，不可竞争
合 计 |  | 1440834.3541

## 采购控制价
2024年泉厦高速公路房屋安全隐患整治工程采购控制价
| 序号 | 项目编码 | 项目名称 | 项目特征描述 | 计量 单位 | 工程量 | 金 额（元） |  | 备注
[7 empty] | 综合单价 | 合价
| 一、工程名称：苏厝、大帽山隧道配电房漏水 | [6 empty] | 77396.3112
| 1 | 011607003001 | 屋面附着层拆除 | 1、铲除原卷材防水层 | m2 | 435.06 | 12.5794 | 5472.809
| 2 | 011003001001 | 隔离层 | 1、10厚低标号砂浆隔离层 | m2 | 435.06 | 11.7412 | 5108.1265
| 3 | 010902001002 | 屋面卷材防水 | 1.高聚物改性沥青自粘卷材 (自粘法1层 平面) | m2 | 435.06 | 43.6848 | 19005.4873
| 4 | 04BGQ0405001 | 墙面裂缝注浆堵漏 | 1、墙面裂缝注浆堵漏，间隔20公分 | 点 | 179 | 44.8668 | 8031.1483
| 5 | 011406001003 | 抹灰面油漆涂料 | 1、乳胶漆 (室内 墙面 二遍) | m2 | 20.74 | 31.717 | 657.8106
| 6 | 011607003003 | 屋面附着层拆除 | 1、铲除原卷材防水层 | m2 | 264.44 | 13.9771 | 3696.1175
| 7 | 011003001002 | 隔离层 | 1、10厚低标号砂浆隔离层 | m2 | 264.44 | 11.7412 | 3104.8429
| 8 | 010902001003 | 屋面卷材防水 | 1.高聚物改性沥青自粘卷材 (自粘法1层 平面) | m2 | 264.44 | 43.6848 | 11551.9953
| 9 | 04BGQ0405003 | 墙面裂缝注浆堵漏 | 1、墙面裂缝注浆堵漏，间隔20公分 | 点 | 178 | 44.8668 | 7986.2815
| 10 | 011604001002 | 原发霉空鼓腻子铲除 | 1、腻子铲除 | m2 | 56.3 | 5.1023 | 287.2595
| 11 | 011406001002 | 抹灰面油漆涂料 | 1、乳胶漆 (室内 墙面 二遍) | m2 | 56.3 | 31.717 | 1785.6671
| 12 | 010401012001 | 零星砌砖 | 排气扇洞口 砌砖封堵 | m3 | 0.09 | 849.07 | 76.4163
| 13 | 011203003001 | 零星项目砂浆找平 | 排气扇洞口 水泥砂浆找平 | m2 | 0.9 | 64.7835 | 58.3051
| 14 | 011406001006 | 抹灰面油漆涂料 | 排气扇洞口 抹灰面油漆涂料 | m2 | 0.9 | 31.717 | 28.5453
| 15 | 011610001001 | 门窗拆除 |  | 樘 | 1 | 27.1761 | 27.1761
| 16 | 010807001002 | 金属(塑钢、断桥)窗 | 1.铝合金固定窗制作(6+9+6) 2.铝合金固定窗安装 | m2 | 2 | 497.9864 | 995.9729
| 分部分项 | [6 empty] | 67873.9612
| 单价措施 | [6 empty] | 9522.35
| 二、工程名称：土建单位工程_田厝片区房屋漏水整治 | [6 empty] | 9598.4987
配电房屋面修缮
| 1 | 011607003002 | 基层处理 | 1、人工清理屋面层（无明水、无污染物、无浮尘) | m2 | 72.11 | 2.87 | 206.9557
| 2 | 010902001001 | 配电房伸缩缝卷材防水 | 1.界面剂一道 2.丙烯酸防水涂料一遍 3.干铺无妨聚酯纤维布一层 4,丙烯酸防水涂料2遍 | m2 | 72.11 | 90.3 | 6511.533
| 3 | 011101001001 | 水泥砂浆楼地面 | 1.20厚水泥砂浆保护层 | m2 | 72.11 | 28 | 2019.08
| 分部分项 | [6 empty] | 8737.5687
| 单价措施 | [6 empty] | 860.93
| 三、工程名称：土建单位工程_池店所收费岛整治、围墙栏杆更换 | [6 empty] | 640041.2246
池店所收费岛整治
| 1 | 010102005001 | 切割机切割石方 | 切割机切割路沿石 | m3 | 48 | 356.5386 | 17113.8528
| 2 | 010101003001 | 挖沟槽土方 | 1.路沿石周边土方开挖300工作面（人工挖） | m3 | 99 | 45.4905 | 4503.5595
| 3 | 041001005001 | 拆除路沿石 | 1、拆除路沿石 | m | 600 | 6.9498 | 4169.88
| 4 | 041001001001 | 拆除收费岛面层 | 1、拆除地砖面层 | m2 | 683 | 10.9494 | 7478.4402
| 5 | 041001001002 | 拆除路面 | 1、拆除5厚混凝土层 | m2 | 683 | 21.6711 | 14801.3613
| 6 | 011101006001 | 平面环氧砂浆找平层 | 环氧砂浆找平层 (10mm厚) | m2 | 683 | 142.2729 | 97172.3907
| 7 | 040204001001 | 收费岛路面修复 | 1、陶瓷颗粒路面 (厚度3厚) | m2 | 683 | 105.7518 | 72228.4794
| 8 | 050201003001 | 路沿石铺设 | 1、400*200路沿石安砌 | m | 112 | 167.6169 | 18773.0928
| 9 | 050201003002 | 路沿石铺设 | 1、标高调整移位 2、仅移位安装，路沿石利旧 | m | 488 | 20.1564 | 9836.3232
| 10 | 040308005001 | 路沿石表面油漆重新粉刷 | 1、黄黑相间普通油漆（间隔20cm） | m2 | 602.05 | 38.6595 | 23274.952
| 11 | 040308003001 | 收费岛岛头立面铝基反光膜更换 | 1、黄黑相间二级铝基反光膜 | m2 | 250.64 | 107.1972 | 26867.9062
| 12 | 011611005003 | 拆除岛头1.5mm厚镀锌钢板 |  | t | 0.766 | 20.7009 | 15.8569
| 13 | 010605002001 | 钢板墙板 | 1、岛头制作安装1.5mm镀锌钢板 | m2 | 65 | 54.7866 | 3561.129
| 14 | 01B001 | 点工 | 1.铁制花架安拆 | 工日 | 7 | 134.9667 | 944.7669
| 15 | 070205003002 | 电缆井井盖安装650*900 | 1、不锈钢井盖安装，含角钢 | 块 | 36 | 1500 | 54000
| 16 | 070205003001 | 电缆井井盖安装900*900 | 1、不锈钢井盖安装，含角钢 | 块 | 34 | 1907.35 | 64849.9
| 17 | 04BGQ0701001 | 破损弱电井井井盖更换 | 1、不锈钢井盖安装，含角钢30*4 500*500 | 座 | 51 | 348.05 | 17750.55
| 18 | 04BGQ0701002 | 破损井井盖更换 | 1、不锈钢井盖安装，含角钢30*4 400*500 | 座 | 6 | 322.61 | 1935.66
| 19 | 04BGQ0701003 | 破损井井盖更换 | 1、不锈钢井盖安装，含角钢30*4 400*600 | 座 | 8 | 333 | 2664
| 20 | 040103002001 | 余方弃置 | 1、挖掘机装石渣 2、自卸汽车运石渣 3、运距7km | m3 | 77.26 | 63.16 | 4879.7416
| 21 | 010501002001 | 带形基础 | 1、岛头修复 2、C40钢筋混凝土现浇 | m3 | 7.2 | 557.62 | 4014.864
| 池店所收费顶棚屋檐涂料拆除更换、裂缝处理 | [6 empty] | 0
| 22 | 011604001001 | 天棚腻子层拆除 | 1、拆除天棚面腻子 | m2 | 160.16 | 5.18 | 829.6288
| 23 | 011406003001 | 天棚乳胶漆 | 1、天棚涂料 | m2 | 160.16 | 36.7 | 5877.872
| 24 | 010524001001 | 裂缝处嵌缝打胶 |  | m | 145.6 | 12.44 | 1811.264
| 楼顶栏杆老化排查 | [6 empty] | 0
| 25 | 011609001004 | 栏杆、栏板拆除 | 1、拆除金属栏杆 | m | 100 | 18 | 1800
| 26 | 011503001001 | 金属扶手、栏杆、栏板 | 1、不锈钢栏杆 | m | 100 | 368 | 36800
| 27 | 04BGQ0405005 | 楼顶渗漏水排查和处理 | 1.裂缝注浆堵漏 | 点 | 50 | 42 | 2100
池店所围墙、栏杆整治
| 28 | 011609001005 | 锈蚀断裂拆除 | 1、拆除金属栏杆 | m | 163.2 | 20.91 | 3412.512
| 29 | 040309001001 | 金属栏杆 | 1.规格3200*1500 2.上横梁镀锌方管60*60*2 3.竖向16厘实心方钢间距150 4.底部40*4角钢 | t | 6.316 | 11287.29 | 71290.5236
| 30 | 011405001001 | 金属面油漆 | 金属面油漆 1、醇酸磁漆二遍 2、红丹防锈漆二遍（其中一遍金属栏杆已计） 3、喷河砂除锈 | m2 | 238.92 | 69.81 | 16679.0052
| 31 | 011202003005 | 柱、梁面砂浆找平 | 1.栏杆拆除安装后破损柱面砂浆修补 | m2 | 22.95 | 55.34 | 1270.053
| 32 | 011205002005 | 块料柱面 | 块料柱面 1.栏杆拆除安装后破损柱面瓷砖修补 | m2 | 22.95 | 136.33 | 3128.7735
| 33 | 011202003001 | 柱、梁面砂浆找平 | 1、池店所围墙柱子修补、更换 2、水泥砂浆抹灰 | m2 | 10.8 | 55.34 | 597.672
| 34 | 011205002001 | 块料柱面 | 1、池店所围墙柱子修补、更换 2、面层贴砖 | m2 | 10.8 | 136.33 | 1472.364
| 35 | 011204003005 | 池店所围墙柱子瓷砖损坏修补 | 1.破损瓷砖修复 | m2 | 45 | 136.33 | 6134.85
| 分部分项 | [6 empty] | 604041.2246
| 单价措施 | [6 empty] | 36000
| 四、工程名称：土建单位工程_水头所收费岛整治、围墙栏杆更换 | [6 empty] | 138600.8981
水头所收费棚顶粉刷、排水管道检修、防水处理等
| 1 | 011604001005 | 天棚腻子层拆除 | 1、拆除天棚面腻子 | m2 | 210 | 4.662 | 979.02
| 2 | 011406003002 | 天棚乳胶漆 | 1、天棚涂料 | m2 | 210 | 34 | 7140
| 3 | 010524001003 | 嵌缝打胶 | 水头所收费顶棚屋檐 裂缝处理 | m | 40 | 10 | 400
| 4 | bc005 | 排水管道检修 | 1、人工排查排水管道堵塞及破损情况，如有堵塞及破损做更换处理 | 项 | 0 | 0 | 0
| 5 | 04BGQ0405006 | 墙面裂缝注浆堵漏 | 1、墙面裂缝注浆堵漏，间隔20公分 | 点 | 75 | 42 | 3150
| 6 | 011406001001 | 抹灰面油漆涂料 | 1.乳胶漆 (室内 墙面 二遍) | m2 | 20 | 28 | 560
水头所围墙、栏杆整治
| 7 | 011609001002 | 栏杆、栏板拆除 | 1、拆除金属栏杆 | m | 166.4 | 20.7009 | 3444.6298
| 8 | 040309001002 | 金属栏杆 | 1.规格3200*1500 2.上横梁镀锌方管60*60*2 3.竖向16厘实心方钢间距150 4.底部40*4角钢 | t | 6.44 | 11174.4171 | 71963.2461
| 9 | 011405001002 | 金属面油漆 | 1、醇酸磁漆二遍 2、红丹防锈漆二遍（其中一遍金属栏杆已计） 3、喷河砂除锈 | m2 | 243.61 | 69.1119 | 16836.35
| 10 | 011202003006 | 柱、梁面砂浆找平 | 1.栏杆拆除安装后破损柱面砂浆修补 | m2 | 23.4 | 54.7866 | 1282.0064
| 11 | 011205002006 | 块料柱面 | 1.栏杆拆除安装后破损柱面瓷砖修补 | m2 | 23.4 | 134.9667 | 3158.2208
| 12 | 010401009002 | 实心砖柱 | 1、池店所围墙柱子修补、更换 2、砖砌柱300*300*1500 | m3 | 0.27 | 961.1415 | 259.5082
| 13 | 011202003002 | 柱、梁面砂浆找平 | 1、池店所围墙柱子修补、更换 2、水泥砂浆抹灰 | m2 | 3.6 | 54.7866 | 197.2318
| 14 | 011205002002 | 块料柱面 | 1、池店所围墙柱子修补、更换 2、面层贴砖 | m2 | 3.6 | 134.9667 | 485.8801
| 15 | 011204003001 | 池店所围墙柱子瓷砖损坏修补 | 1.破损瓷砖修复 | m2 | 45 | 134.9667 | 6073.5015
| 分部分项 | [6 empty] | 115929.5946
| 单价措施 | [6 empty] | 22671.3035
暂列金
| 五、工程名称：土建单位工程_晋江所更换围墙栏杆 | [6 empty] | 45318.5047
晋江所围墙、栏杆整治
| 1 | 011609001003 | 栏杆、栏板拆除 | 1、拆除金属栏杆 | m | 64 | 20.91 | 1338.24
| 2 | 040309001003 | 金属栏杆 | 1.规格3200*1500 2.上横梁镀锌方管60*60*2 3.竖向16厘实心方钢间距150 4.底部40*4角钢 | t | 2.477 | 11061.5442 | 27399.445
| 3 | 011405001003 | 金属面油漆 | 1、醇酸磁漆二遍 2、红丹防锈漆二遍（其中一遍金属栏杆已计） 3、喷河砂除锈 | m2 | 93.7 | 69.81 | 6541.197
| 4 | 011202003007 | 柱、梁面砂浆找平 | 1.栏杆拆除安装后破损柱面砂浆修补 | m2 | 9 | 55.34 | 498.06
| 5 | 011205002007 | 块料柱面 | 1.栏杆拆除安装后破损柱面瓷砖修补 | m2 | 9 | 136.33 | 1226.97
| 6 | 010401009003 | 实心砖柱 | 1、池店所围墙柱子修补、更换 2、砖砌柱300*300*1500 | m3 | 0.41 | 970.83 | 398.0403
| 7 | 011202003003 | 柱、梁面砂浆找平 | 1、池店所围墙柱子修补、更换 2、水泥砂浆抹灰 | m2 | 5.4 | 55.34 | 298.836
| 8 | 011205002003 | 块料柱面 | 1、池店所围墙柱子修补、更换 2、面层贴砖 | m2 | 5.4 | 136.33 | 736.182
| 9 | 011204003006 | 池店所围墙柱子瓷砖损坏修补 | 1.破损瓷砖修复 | m2 | 36 | 136.33 | 4907.88
| 分部分项 | [6 empty] | 43344.8503
| 单价措施 | [6 empty] | 1973.6544
| 六、工程名称：土建单位工程_翔安所问题整治 | [6 empty] | 84489.6514
| 序号 | 项目编码 | 项目名称 | 项目特征描述 | 计量 单位 | 工程量 | 金 额（元）
[7 empty] | 综合单价 | 合价
翔安所宿舍马桶更换；污水反流、瓷砖整治
| 1 | 031004006002 | 大便器 | 1.拆除大便器 | 组 | 36 | 43.46 | 1564.56
| 2 | 031004006003 | 九牧坐便器 | 1、型号11388 规格：370*670*680 | 组 | 36 | 1038 | 37368
| 3 | 011605001001 | 地面瓷砖空鼓拆除 | 1、地面瓷砖空鼓拆除 | m2 | 120 | 11.06 | 1327.2
| 4 | 011102003001 | 块料楼地面 | 1.600*600玻化砖 | m2 | 120 | 138 | 16560
| 5 | 010808007001 | 成品木门窗套 | 1.成品复合木门扇安装 | 樘 | 1 | 1732.0514 | 1732.0514
翔安所宿舍楼阳台空调机外移
| 6 | 030701003001 | 移室外空调机 |  | 台 | 35 | 197.8 | 6923
| 7 | 030413003001 | 金刚取孔 | 1.名称:横梁取孔 2.规格:不分孔径 3.类型:横梁取孔 4.填充(恢复)方式:水泥砂浆 | 个 | 35 | 32.18 | 1126.3
| 8 | 031001004002 | 铜管 | 1.含保温棉，内外机连接线 | m | 90 | 87.39 | 7865.1
| 9 | 031001006001 | 排水管 | UPVC排水管 | m | 35 | 44.5 | 1557.5
| 10 | 031002001001 | 外机支架 | 1.202不锈钢 | 台 | 35 | 65 | 2275
| 分部分项 | [6 empty] | 78298.7114
| 单价措施 | [6 empty] | 6190.94
| 七、工程名称：土建单位工程_同安所屋面漏水处理、更换围墙栏杆 | [6 empty] | 189640.5553
同安所屋面墙面漏水处理
| 1 | 011607003004 | 办公楼屋面及宿舍三层晾衣房 屋面附着层拆除 | 1、铲除原卷材防水层 | m2 | 312 | 14.0481 | 4383.0072
| 2 | 010902001005 | 办公楼屋面及宿舍三层晾衣房 卷材防水 | 1.界面剂一道 2.丙烯酸防水涂料一遍 3.干铺无妨聚酯纤维布一层 4,丙烯酸防水涂料2遍 | m2 | 312 | 92.7927 | 28951.3224
| 3 | 010902008001 | 晾衣房变形缝 | 1、镀锌薄钢板盖板 | m | 8.8 | 81.8235 | 720.0468
| 4 | 04BGQ0405002 | 墙面裂缝注浆堵漏 | 1、墙面裂缝注浆堵漏，间隔20公分 | 点 | 38.1 | 45.0945 | 1718.1004
| 5 | 011607001005 | 漏水处墙面腻子层拆除 | 1、清除抹灰面油漆涂料 | m2 | 33 | 5.1282 | 169.2306
| 6 | 011406001005 | 抹灰面油漆涂料 | 1、乳胶漆 (室内 墙面 二遍) | m2 | 33 | 31.878 | 1051.974
| 7 | 011604001004 | 二层露台300高护角拆除 |  | m2 | 32.69 | 8.2467 | 269.5846
| 8 | 010904001001 | 楼(地)面卷材防水 | 1.高聚物改性沥青自粘卷材 (自粘法一层 立面) 2.水泥砂浆保护层 | m2 | 32.69 | 45.342 | 1482.23
| 9 | 011101001002 | 水泥砂浆楼地面 | 1、20mm水泥砂浆保护层 | m2 | 32.69 | 25.6311 | 837.8807
| 10 | 011406001008 | 抹灰面油漆涂料 | 1.乳胶漆 (室内 墙面 二遍) | m2 | 140 | 5.1282 | 717.948
| 11 | 011406001007 | 抹灰面油漆涂料 | 1.乳胶漆 (室内 墙面 二遍) | m2 | 140 | 31.878 | 4462.92
| 12 | 04BGQ0302001 | 疏通管道 |  | m | 100 | 13.1868 | 1318.68
| 同安所围墙、栏杆整治 | [6 empty] | 0
| 13 | 011609001001 | 栏杆、栏板拆除 | 1、拆除金属栏杆 | m | 220.8 | 20.91 | 4616.928
| 14 | 040309001004 | 金属栏杆 | 1.规格3200*1500 2.上横梁镀锌方管60*60*2 3.竖向16厘实心方钢间距150 4.底部40*4角钢 | t | 8.545 | 11200 | 95704
| 15 | 011405001004 | 金属面油漆 | 1、醇酸磁漆二遍 2、红丹防锈漆二遍（其中一遍金属栏杆已计） 3、喷河砂除锈 | m2 | 323.25 | 69.81 | 22566.0825
| 16 | 011202003008 | 柱、梁面砂浆找平 | 1.栏杆拆除安装后破损柱面砂浆修补 | m2 | 31.05 | 55.34 | 1718.307
| 17 | 011205002008 | 块料柱面 | 1.栏杆拆除安装后破损柱面瓷砖修补 | m2 | 31.05 | 136.33 | 4233.0465
| 18 | 010401009004 | 实心砖柱 | 1、池店所围墙柱子修补、更换 2、砖砌柱300*300*1500 | m3 | 0.27 | 960 | 259.2
| 19 | 011202003004 | 柱、梁面砂浆找平 | 1、池店所围墙柱子修补、更换 2、水泥砂浆抹灰 | m2 | 3.6 | 55.34 | 199.224
| 20 | 011205002004 | 块料柱面 | 1、池店所围墙柱子修补、更换 2、面层贴砖 | m2 | 3.6 | 136.33 | 490.788
| 21 | 011204003004 | 池店所围墙柱子瓷砖损坏修补 | 1.破损瓷砖修复 | m2 | 25 | 136.33 | 3408.25
| 分部分项 | [6 empty] | 179278.7507
| 单价措施 | [6 empty] | 10361.8046
| 八、工程名称：土建单位工程_沿线所站（含集美公司本部大楼）墙皮脱落、渗漏水整治 | [6 empty] | 17281.51
| 一 | 沿线所站（含集美公司本部大楼）墙皮脱落、渗漏水整治
| 1 | 011607001004 | 漏水处墙面腻子层拆除 | 1、清除抹灰面油漆涂料 | m2 | 230 | 5.18 | 1191.4
| 2 | 04BGQ0405004 | 墙面裂缝注浆堵漏 | 1、墙面裂缝注浆堵漏，间隔20公分 | 点 | 150 | 49.28 | 7392
| 3 | 011406001004 | 抹灰面油漆涂料 | 1、乳胶漆 (室内 墙面 二遍) | m2 | 230 | 32.2 | 7406
| 分部分项 | [6 empty] | 15989.4
| 单价措施 | [6 empty] | 1292.11
| 九、工程名称：土建单位工程_池店收费岛机电拆除维护费 | [6 empty] | 79667.2
池店收费岛机电拆除维护
| 1 | 030507014005 | 费显拆除及安装调试 |  | 台 | 7 | 924.76 | 6473.32
| 2 | 030507014006 | 抓拍摄像机拆除及安装调试 |  | 台 | 1 | 811.84 | 811.84
| 3 | 030507014007 | 栏杆机拆除及安装调试 |  | 台 | 5 | 1017.04 | 5085.2
| 4 | 030507014008 | 称重处理器拆除及安装 |  | 台 | 1 | 1360 | 1360
| 5 | 080202021005 | 费显基础制作浇筑 | 1.含预埋件制作 | 个 | 0 | 0 | 0
| 6 | 080202021006 | 抓拍摄像机基础制作浇筑 | 1.含预埋件制作 | 个 | 0 | 0 | 0
| 7 | 080202021007 | 称重处理器基础制作浇筑 | 1.含预埋件制作 | 个 | 0 | 0 | 0
| 8 | 080202021008 | 栏杆机基础制作浇筑 | 1.含预埋件制作 | 个 | 0 | 0 | 0
| 9 | 040303002001 | 混凝土基础 | 1、费显、抓拍摄像机、称重处理器、栏杆机等基础（含模板） | m3 | 5 | 638.08 | 3190.4
| 10 | 040901009001 | 预埋铁件 | 1、预埋铁件 | t | 0.5 | 11304.88 | 5652.44
| 11 | 080601009002 | 线圈切割 | 1.含线圈线 | 个 | 0 | 0 | 0
| 12 | 040205010001 | 环形检测线圈 | 1、环形检测线圈安装 (开切线槽灌缝) | m | 500 | 35.54 | 17770
| 13 | 040205010002 | 环形检测线圈 | 1、环形检测线圈安装 (布设导线线圈) | m | 500 | 4.23 | 2115
| 14 | 031103009002 | 线缆敷设 |  | m | 450 | 15.81 | 7114.5
| 15 | 031103006002 | 管道敷设PVC Ø50 |  | m | 450 | 58.21 | 26194.5
| 16 | 080601007002 | 人(手)孔砌筑500*500 |  | 个 | 1 | 700 | 700
| 分部分项小计 | [6 empty] | 76467.2
| 单价措施小计 | [6 empty] | 3200
十、暂列金 | 十、暂列金 |  |  |  | 项 | 1 | 115000 | 115000 | 固定费用，不可竞争
十、暂列金 | 十一、安全生产费 |  |  |  | 项 | 1 | 43800 | 43800 | 固定费用，不可竞争
| 十一、合计 | [6 empty] | 1440834.3541
0
0
0