## 封2招标控制价 (hidden)
2024年第二期泉州高速“为职工办实事”房屋修缮三年行动及零星房屋项目工程
招 标 控 制 价
招标控制价(小写): |  |  | 3938771元 | 其中：甲供材料费
(大写): | 叁佰玖拾叁万捌仟柒佰柒拾壹圆整 |  |  | 其中：甲供材料费
招 标 人: |  |  |  | 造价咨询人:
(盖单位公章) |  |  |  | (盖单位公章)
法定代表人 或其授权人: |  |  |  | 法定代表人 或其授权人:
(签字或盖章) |  |  |  | (签字或盖章)
编 制 人: |  |  |  | 审 核 人:
(签字) |  |  |  | (签字、加盖执业印章)
编 制 时 间: |  | 2024年09月09日 |  | 审 核 时 间:

## 表2工程项目造价汇总表
工程项目造价汇总表
工程名称:2024年第二期泉州高速“为职工办实事”房屋修缮三年行动及零星房屋项目及2024年泉州东闽通卡网点改造项目 |  |  | 第1页 共1页
序号 | 单项工程名称 | 金额(元) | 其中
|  |  | 安全文明施工费(元) | 人工费 （元）
1 | 控股路段 | 2254199 | 11867 | 465587
2 | 宿舍标准间 | 23987 | 120 | 6475
3 | 代管路段 | 1423715 | 7538 | 283441
4 | 泉州东ETC服务大厅 | 236870 | 2081 | 46468
合 计 |  | 3938771 | 21606 | 801971

## 表4单位工程造价汇总表
单位工程造价汇总表
工程名称：2024年第二期泉州高速“为职工办实事”房屋修缮三年行动及零星房屋项目及2024年泉州东闽通卡网点改造项目及2024年泉州东闽通卡网点改造项目 控股路段 房屋建筑与装饰工程 |  | 第1页 共9页
序号 | 汇 总 内 容 | 金 额(元)
1 | 分部分项工程费 | 1774417.12
1.1 | 拆除工程 | 143565.82
1.2 | 装饰 | 1630851.3
2 | 措施项目费 | 43552.03
2.1 | 总价措施项目费 | 11219.02
2.1.1 | 安全文明施工费 | 9231.49
2.1.2 | 其他总价措施费 | 1986.56
2.1.3 | 疫情常态化防控措施费
2.2 | 单价措施项目费 | 32333.98
3 | 其他项目费
3.1 | 暂列金额
3.2 | 专业工程暂估价
3.3 | 总承包服务费
合 计=1+2+3 |  | 1817969.15
单位工程造价汇总表
工程名称：2024年第二期泉州高速“为职工办实事”房屋修缮三年行动及零星房屋项目及2024年泉州东闽通卡网点改造项目及2024年泉州东闽通卡网点改造项目 控股路段 安装工程 |  | 第2页 共9页
序号 | 汇 总 内 容 | 金 额(元)
1 | 分部分项工程费 | 365998.46
1.1 | 水卫工程 | 225224.3
1.2 | 强电工程 | 140774.16
2 | 措施项目费 | 2605.42
2.1 | 总价措施项目费 | 2095.2
2.1.1 | 安全文明施工费 | 1704.29
2.1.2 | 其他总价措施费 | 390.91
2.1.3 | 疫情常态化防控措施费
2.2 | 单价措施项目费 | 510.22
3 | 其他项目费
3.1 | 暂列金额
3.2 | 专业工程暂估价
3.3 | 总承包服务费
合 计=1+2+3 |  | 368603.88
单位工程造价汇总表
工程名称：2024年第二期泉州高速“为职工办实事”房屋修缮三年行动及零星房屋项目及2024年泉州东闽通卡网点改造项目及2024年泉州东闽通卡网点改造项目 宿舍标准间 房屋建筑与装饰工程 |  | 第3页 共9页
序号 | 汇 总 内 容 | 金 额(元)
1 | 分部分项工程费 | 16898.37
1.1 | 拆除工程 | 710.04
1.2 | 宿舍整改工程 | 16188.33
2 | 措施项目费 | 603.34
2.1 | 总价措施项目费 | 225.04
2.1.1 | 安全文明施工费 | 83.42
2.1.2 | 其他总价措施费 | 18.43
2.1.3 | 扬尘防治措施费 | 9.7
2.1.4 | 疫情常态化防控措施费 | 114.46
2.2 | 单价措施项目费 | 379.27
3 | 其他项目费
3.1 | 暂列金额
3.2 | 专业工程暂估价
3.3 | 总承包服务费
合 计=1+2+3 |  | 17501.71
单位工程造价汇总表
工程名称：2024年第二期泉州高速“为职工办实事”房屋修缮三年行动及零星房屋项目及2024年泉州东闽通卡网点改造项目及2024年泉州东闽通卡网点改造项目 宿舍标准间 安装工程 |  | 第4页 共9页
序号 | 汇 总 内 容 | 金 额(元)
1 | 分部分项工程费 | 5101.23
1.1 | 水、电工程 | 5101.23
2 | 措施项目费 | 664.45
2.1 | 总价措施项目费 | 74.69
2.1.1 | 安全文明施工费 | 28.13
2.1.2 | 其他总价措施费 | 6.79
2.1.3 | 扬尘防治措施费 | 2.91
2.1.4 | 疫情常态化防控措施费 | 37.83
2.2 | 单价措施项目费 | 589.76
3 | 其他项目费
3.1 | 暂列金额
3.2 | 专业工程暂估价
3.3 | 总承包服务费
合 计=1+2+3 |  | 5765.68
单位工程造价汇总表
工程名称：2024年第二期泉州高速“为职工办实事”房屋修缮三年行动及零星房屋项目及2024年泉州东闽通卡网点改造项目及2024年泉州东闽通卡网点改造项目 代管路段 房屋建筑与装饰工程 |  | 第5页 共9页
序号 | 汇 总 内 容 | 金 额(元)
1 | 分部分项工程费 | 1072434.91
1.1 | 拆除工程 | 105661.13
1.2 | 装饰 | 966773.78
2 | 措施项目费 | 38212.18
2.1 | 总价措施项目费 | 6924.83
2.1.1 | 安全文明施工费 | 5710.39
2.1.2 | 其他总价措施费 | 1213.47
2.1.3 | 疫情常态化防控措施费
2.2 | 单价措施项目费 | 31287.35
3 | 其他项目费
3.1 | 暂列金额
3.2 | 专业工程暂估价
3.3 | 总承包服务费
合 计=1+2+3 |  | 1110647.09
单位工程造价汇总表
工程名称：2024年第二期泉州高速“为职工办实事”房屋修缮三年行动及零星房屋项目及2024年泉州东闽通卡网点改造项目及2024年泉州东闽通卡网点改造项目 代管路段 安装工程 |  | 第6页 共9页
序号 | 汇 总 内 容 | 金 额(元)
1 | 分部分项工程费 | 268523.16
1.1 | 水卫工程 | 201852.15
1.2 | 强电工程 | 66671.01
2 | 措施项目费 | 1833.3
2.1 | 总价措施项目费 | 1518.05
2.1.1 | 安全文明施工费 | 1235.78
2.1.2 | 其他总价措施费 | 283.24
2.1.3 | 疫情常态化防控措施费
2.2 | 单价措施项目费 | 314.28
3 | 其他项目费
3.1 | 暂列金额
3.2 | 专业工程暂估价
3.3 | 总承包服务费
合 计=1+2+3 |  | 270356.46
单位工程造价汇总表
工程名称：2024年第二期泉州高速“为职工办实事”房屋修缮三年行动及零星房屋项目及2024年泉州东闽通卡网点改造项目及2024年泉州东闽通卡网点改造项目 泉州东ETC服务大厅 房屋建筑与装饰工程 |  | 第7页 共9页
序号 | 汇 总 内 容 | 金 额(元)
1 | 分部分项工程费 | 212287.41
1.1 | 装饰 | 212287.41
2 | 措施项目费 | 2079.68
2.1 | 总价措施项目费 | 2079.68
2.1.1 | 安全文明施工费 | 1846.88
2.1.2 | 其他总价措施费 | 232.8
2.2 | 单价措施项目费
3 | 其他项目费
3.1 | 暂列金额
3.2 | 专业工程暂估价
3.3 | 总承包服务费
合 计=1+2+3 |  | 214367.09
单位工程造价汇总表
工程名称：2024年第二期泉州高速“为职工办实事”房屋修缮三年行动及零星房屋项目及2024年泉州东闽通卡网点改造项目及2024年泉州东闽通卡网点改造项目 泉州东ETC服务大厅 安装工程 |  | 第8页 共9页
序号 | 汇 总 内 容 | 金 额(元)
1 | 分部分项工程费 | 15166.92
1.1 | 强电工程 | 15166.92
2 | 措施项目费 | 229.89
2.1 | 总价措施项目费 | 87.3
2.1.1 | 安全文明施工费 | 70.81
2.1.2 | 其他总价措施费 | 16.49
2.1.3 | 扬尘防治措施费
2.1.4 | 疫情常态化防控措施费
2.2 | 单价措施项目费 | 141.62
3 | 其他项目费
3.1 | 暂列金额
3.2 | 专业工程暂估价
3.3 | 总承包服务费
合 计=1+2+3 |  | 15396.81
单位工程造价汇总表
工程名称：2024年第二期泉州高速“为职工办实事”房屋修缮三年行动及零星房屋项目及2024年泉州东闽通卡网点改造项目及2024年泉州东闽通卡网点改造项目 泉州东ETC服务大厅 安装工程 |  | 第9页 共9页
序号 | 汇 总 内 容 | 金 额(元)
1 | 分部分项工程费
1.1 | 强电工程
2 | 措施项目费
2.1 | 总价措施项目费
2.1.1 | 安全文明施工费
2.1.2 | 其他总价措施费
2.1.3 | 扬尘防治措施费
2.1.4 | 疫情常态化防控措施费
2.2 | 单价措施项目费
3 | 其他项目费
3.1 | 暂列金额
3.2 | 专业工程暂估价
3.3 | 总承包服务费
4 | 安全生产费 | 118315.42 | 本项为不可竞争费用，无需报价
合 计=1+2+3

## 表5分部分项工程量清单与计价表
分部分项工程量清单与计价表
工程名称：2024年第二期泉州高速“为职工办实事”房屋修缮三年行动及零星房屋项目及2024年泉州东闽通卡网点改造项目 | [6 empty] | 第1页 共29页
序号 | 项目编码 | 项目名称 | 项目特征描述 | 计量单位 | 工程量 | 金 额(元)
[6 empty] | 综合单价 |  | 合价
控股路段 | [8 empty] | 单项工程(17房屋建筑与装饰)
房屋建筑与装饰工程 | [8 empty] | 单位工程(17房屋建筑与装饰)
拆除工程 | [8 empty] | 分项工程(17房屋建筑与装饰)
1 | 011610001013 | 门窗拆除 | (1)材质:钢制 (2)门窗面积:2.5m2以内 | 樘 | 100 | 40.8855 |  | 4088.55
2 | 011610001014 | 门窗拆除 | (1)材质:钢制 (2)门窗面积:2.5~4m2以内 | 樘 | 100 | 53.1269 |  | 5312.69
3 | 011610001015 | 门窗拆除 | (1)材质:铝合金 (2)门窗面积:2.5m2以内 | 樘 | 100 | 27.257 |  | 2725.7
4 | 011610001016 | 门窗拆除 | (1)材质:铝合金 (2)门窗面积:2.5~4m2以内 | 樘 | 100 | 35.4341 |  | 3543.41
5 | 011601001001 | 砖（石）砌体拆除 | (1)砌体名称:拆除门洞 | m3 | 10 | 310.0993 |  | 3100.993
6 | 011605001002 | 平面块料拆除 | (1)饰面材料种类:拆除地面装饰层(拆除块料面层（含结合层）) | m2 | 300 | 10.9319 |  | 3279.57
7 | 011605001004 | 平面块料拆除 | (1)拆除的基层类型:拆除地面装饰层(拆除石材面层 含结合层) | m2 | 50 | 12.901 |  | 645.05
8 | 011605001003 | 平面块料拆除 | (1)拆除的基层类型:拆除地面装饰层(拆除塑胶地面) | m2 | 120 | 6.1498 |  | 737.976
9 | 011605002001 | 立面块料拆除 | (1)拆除的基层类型:拆除墙面装饰层(拆除墙面块料层 含结合层) | m2 | 50 | 35.987 |  | 1799.35
10 | 011608001006 | 铲除油漆涂料面 | (1)铲除部位名称:清除抹灰面油漆涂料 | m2 | 500 | 5.1022 |  | 2551.1
11 | 011602001002 | 混凝土构件拆除 | (1)构件名称:拆除砼垫层 | m3 | 30 | 512.5286 |  | 15375.858
12 | 011607003002 | 屋面附着层拆除 | (1)附着层种类:拆除屋面(铲除卷材防水层 带砂石保护层) | m2 | 1000 | 14.0262 |  | 14026.2
13 | 011606003007 | 天棚面龙骨及饰面拆除 | (1)拆除的基层类型:拆除天棚装饰层(拆除天棚 金属龙骨 石膏面) | m2 | 50 | 7.2362 |  | 361.81
14 | 011606003008 | 天棚面龙骨及饰面拆除 | (1)拆除的基层类型:拆除天棚装饰层(拆除天棚 金属龙骨 金属面) | m2 | 50 | 7.9928 |  | 399.64
15 | 011614008002 | 块料、石材台池槽拆除 | (1)构件名称:拆除其他构件(拆除块料 石材 台池槽) | m | 5 | 56.939 |  | 284.695
16 | 011609001011 | 栏杆、栏板拆除 | (1)栏杆、栏板种类和高度:拆除原有金属栏杆 | m | 500 | 20.6513 |  | 10325.65
17 | 011609001012 | 栏杆、栏板拆除 | (1)栏杆、栏板种类和 | m | 30 | 61.5271 |  | 1845.813
分部分项工程量清单与计价表
工程名称：2024年第二期泉州高速“为职工办实事”房屋修缮三年行动及零星房屋项目及2024年泉州东闽通卡网点改造项目 | [6 empty] | 第2页 共29页
序号 | 项目编码 | 项目名称 | 项目特征描述 | 计量单位 | 工程量 | 金 额(元)
[6 empty] | 综合单价 |  | 合价
高度:拆除破损石材栏杆
18 | 011609001013 | 栏杆、栏板拆除 | (1)栏杆、栏板种类和高度:拆除防腐木栏杆 | m | 300 | 5.4417 |  | 1632.51
19 | 011607003003 | 屋面附着层拆除 | (1)附着层种类:拆除屋面瓦 | m2 | 30 | 25.5692 |  | 767.076
20 | 011611005001 | 其他金属构件拆除 | (1)构件名称:拆除凉亭钢结构 | t | 3 | 1177.7061 |  | 3533.1183
21 | 011602002001 | 钢筋混凝土构件拆除 | (1)拆除混凝土结构构件(拆除现浇钢筋混凝土 梁、柱) | m3 | 3 | 552.0464 |  | 1656.1392
22 | 011602001003 | 混凝土构件拆除 | (1)构件名称:拆除檐口混凝土 | m | 30 | 49.2275 |  | 1476.825
23 | 010902010007 | 拆除天井盖板 | (1)面层厚度、砂浆配合比:拆除天井盖板 | 座 | 10 | 199.5678 |  | 1995.678
24 | 01160B003002 | 拆除玻璃雨蓬玻璃 | (1)拆除的基层类型:拆除玻璃雨蓬玻璃 | m2 | 20 | 24.6186 |  | 492.372
25 | 011611003002 | 钢网架拆除 | (1)构件名称:拆除雨蓬钢架 | t | 1 | 1177.7061 |  | 1177.7061
26 | 010811001027 | 拆除门锁 | (1)名称、材质:拆除门锁 | 个 | 40 | 25.9766 |  | 1039.064
27 | 011614009002 | 招牌、灯箱拆除 | (1)构件名称:拆除箱式钢结构 广告牌（灯箱） | m | 30 | 235.322 |  | 7059.66
28 | 010B02016036 | 拆除原有集装箱柜 | (1)拆除原有集装箱柜 | m2 | 60 | 49.2275 |  | 2953.65
29 | 011614007001 | 踢脚线拆除 | (1)踢脚线材质:拆除踢脚线 | m | 20 | 4.8112 |  | 96.224
30 | 011606001001 | 楼地面龙骨及饰面拆除 | (1)拆除的基层类型:拆除木地板、木栈道 | m2 | 1000 | 4.6754 |  | 4675.4
31 | 041001001001 | 拆除路面 | (1)材质:小型机械拆除混凝土类面层(有筋) (2)厚度: 厚20cm以内 | m2 | 300 | 38.0725 |  | 11421.75
32 | 050101006001 | 清除草皮 | (1)草皮种类:移除马尼拉草 | m2 | 200 | 6.7221 |  | 1344.42
33 | 011613002002 | 玻璃拆除 | (1)玻璃厚度:拆除镜面玻璃 | m2 | 10 | 44.8528 |  | 448.528
34 | 011613001002 | 灯具拆除 | (1)拆除灯具高度:拆除灯具 | 套 | 50 | 20.0402 |  | 1002.01
35 | 011612002010 | 卫生洁具拆除 | (1)拆除坐式大便器安装(连体水箱) | 套 | 50 | 85.3406 |  | 4267.03
36 | 031004014015 | 拆除水龙头，角阀 | (1)名称:拆除水龙头，角阀 | 个 | 120 | 3.9091 |  | 469.092
37 | 011612002011 | 卫生洁具拆除 | (1)拆除洗脸盆(立柱式) | 套 | 50 | 83.4588 |  | 4172.94
38 | 011612002012 | 卫生洁具拆除 | (1)拆除组成淋浴器 | 套 | 50 | 77.5127 |  | 3875.635
39 | 030404033002 | 风扇 | (1)名称:拆除排气扇 | 台 | 10 | 78.8125 |  | 788.125
40 | 0310B1002031 | 拆除原有马桶盖板 | (1)拆除原有马桶盖板 | 套 | 2 | 61.5271 |  | 123.0542
41 | 010103002002 | 建筑垃圾外运 | (1)废弃料品种:建筑垃圾 | 车 | 50 | 485 |  | 24250
分部分项工程量清单与计价表
工程名称：2024年第二期泉州高速“为职工办实事”房屋修缮三年行动及零星房屋项目及2024年泉州东闽通卡网点改造项目 | [6 empty] | 第3页 共29页
序号 | 项目编码 | 项目名称 | 项目特征描述 | 计量单位 | 工程量 | 金 额(元)
[6 empty] | 综合单价 |  | 合价
(2)运距:由投标单位自行考虑，弃置点自理
装饰 | [8 empty] | 分项工程(17房屋建筑与装饰)
门窗项目
42 | 010807001001 | 金属（塑钢、断桥）窗 | (1)框、扇材质:铝合金平开窗 (2)玻璃品种、厚度:δ6钢化玻璃 | m2 | 10 | 608.2773 |  | 6082.773
43 | 010802001001 | 金属（塑钢）门 | (1)门框、扇材质:铝合金推拉门 (2)玻璃品种、厚度:钢化玻璃δ6 | m2 | 10 | 494.1665 |  | 4941.665
44 | 010802003002 | 钢质防火门 | (1)门框、扇材质:304不锈钢防火门（双门） (2)综合 含门锁，闭门器 | m2 | 20 | 1131.1073 |  | 22622.146
45 | 010802004011 | 防盗门 | (1)门框、扇材质:双层内外#304 (2)不锈钢防盗门安装 (3)门套灌注水泥砂浆 (4)含五金 | m2 | 20 | 986.9362 |  | 19738.724
46 | 010802004013 | 防盗门 | (1)门框、扇材质:钢制防盗门 | m2 | 20 | 775.1076 |  | 15502.152
47 | 010805001002 | 电子感应门 | (1)门代号及洞口尺寸:不锈钢玻璃自动感应门 | m2 | 40 | 2276.5609 |  | 91062.436
48 | 010803001002 | 电动装置 | (1)启动装置品种、规格:电动感应门电动装置 | 樘 | 5 | 2046.409 |  | 10232.045
49 | 010805005002 | 地弹门 | (1)框材质:地弹簧玻璃门 | m2 | 20 | 805.9439 |  | 16118.878
50 | 010802004012 | 防盗门 | (1)门框、扇材质:不锈钢玫瑰金玻璃花格防盗门 | m2 | 10 | 1476.6892 |  | 14766.892
51 | 010801002002 | 木质门带套 | (1)入户复合实木门 | 樘 | 10 | 2404.4845 |  | 24044.845
52 | 010B07008029 | 更换防火门配件 | (1)更换防火门配件 | 项 | 10 | 184.5813 |  | 1845.813
53 | 010811001028 | 门窗五金 | (1)防火门闭门器 | 个 | 10 | 97.9894 |  | 979.894
54 | 010811001029 | 门锁安装 | (1)名称、材质:304不锈钢门锁安装 | 个 | 50 | 212.4106 |  | 10620.53
55 | 010811001033 | 门锁安装 | (1)名称、材质:304不锈钢古铜门锁 | 个 | 10 | 274.5488 |  | 2745.488
56 | 010801006001 | 门锁安装 | (1)锁品种:磁卡感应锁（含15片磁卡） | 个 | 5 | 322.5929 |  | 1612.9645
57 | 011505010002 | 镜面玻璃 | (1)镜面玻璃品种、规格:6mm镜面玻璃 (2)框材质、断面尺寸:不锈钢角线，L20×20×1.5 | m2 | 10 | 314.7747 |  | 3147.747
58 | 01B002001002 | 金属防盗网 | (1)不锈钢防盗网 | m2 | 20 | 178.4315 |  | 3568.63
分部分项工程量清单与计价表
工程名称：2024年第二期泉州高速“为职工办实事”房屋修缮三年行动及零星房屋项目及2024年泉州东闽通卡网点改造项目 | [6 empty] | 第4页 共29页
序号 | 项目编码 | 项目名称 | 项目特征描述 | 计量单位 | 工程量 | 金 额(元)
[6 empty] | 综合单价 |  | 合价
59 | 010811001030 | 门窗五金 | (1)名称、材质:人脸识别密码锁 | 个 | 10 | 1565.4733 |  | 15654.733
60 | 010811001031 | 门窗五金 | (1)名称、材质:密码锁 | 个 | 10 | 695.4512 |  | 6954.512
61 | 010811001032 | 门窗五金 | (1)名称、材质:门窗特殊五金(磁吸锁) | 个 | 10 | 125.4016 |  | 1254.016
62 | 010B07008030 | 更换感应门电机 | (1)更换感应门电机 | 套 | 10 | 1845.8518 |  | 18458.518
63 | 010B07008031 | 更换感应门控制器 | (1)更换感应门控制器（含遥控器6把） | 套 | 10 | 492.2265 |  | 4922.265
64 | 010B07008032 | 更换感应门皮带 | (1)更换感应门皮带 | 条 | 10 | 98.4453 |  | 984.453
65 | 010B07008033 | 更换感应门防撞条 | (1)更换感应门防撞条 | m | 10 | 61.5271 |  | 615.271
66 | 010B02016037 | 密码锁维修 | (1)密码锁维修 | 个 | 10 | 147.6728 |  | 1476.728
67 | 010B02016038 | 卷帘门维修 | (1)卷帘门维修 | 项 | 10 | 615.2807 |  | 6152.807
|  | 楼地面项目 |  |  |  | 0 |  | 0
68 | 011101006002 | 平面砂浆找平层 | (1)找平层厚度、砂浆配合比:水泥砂浆找平层(在混凝土 或硬基层面上 20mm厚) | m2 | 500 | 24.7059 |  | 12352.95
69 | 011101006003 | 水泥砂浆保护层 | (1)找平层厚度、砂浆配合比:水泥砂浆保护层 20mm厚 | m2 | 120 | 30.5453 |  | 3665.436
70 | 011101005001 | 自流坪楼地面 | (1)找平层砂浆配合比、厚度:自流平水泥砂浆楼地面基层(4mm厚) | m2 | 250 | 37.0346 |  | 9258.65
71 | 011103001001 | 橡胶板楼地面 | (1)粘结层厚度、材料种类:塑胶地面 | m2 | 250 | 95.06 |  | 23765
72 | 011102003002 | 块料楼地面 | (1)结合层厚度、砂浆配合比:25厚1:3干硬性水泥砂浆 (2)面层材料品种、规格、颜色:防滑砖，400*400mm | m2 | 200 | 109.319 |  | 21863.8
73 | 011102003003 | 块料楼地面 | (1)结合层厚度、砂浆配合比:20mm厚1:2水泥砂浆结合层 (2)面层材料品种、规格、颜色:800*800mm陶瓷地砖楼地面(水泥砂浆结合层) | m2 | 200 | 146.9356 |  | 29387.12
74 | 011102001001 | 石材楼地面 | (1)结合层厚度、砂浆配合比:30mm厚水泥砂浆结合层 (2)面层材料品种、规格、颜色:单色大理石板地面 厚20mm（周长3200mm以内） | m2 | 50 | 198.6851 |  | 9934.255
75 | 011102001002 | 石材楼地面 | (1)结合层厚度、砂浆配合比:30mm厚水泥砂浆结合层 (2)面层材料品种、规格、颜色:单色大理石板地面 厚30mm（周长 | m2 | 50 | 261.4538 |  | 13072.69
分部分项工程量清单与计价表
工程名称：2024年第二期泉州高速“为职工办实事”房屋修缮三年行动及零星房屋项目及2024年泉州东闽通卡网点改造项目 | [6 empty] | 第5页 共29页
序号 | 项目编码 | 项目名称 | 项目特征描述 | 计量单位 | 工程量 | 金 额(元)
[6 empty] | 综合单价 |  | 合价
3200mm以内）
76 | 011107001001 | 石材台阶面 | (1)结合层材料种类:20mm厚 水泥砂浆结合层 (2)面层材料品种、规格、颜色:大理石台阶 | m2 | 30 | 289.1085 |  | 8673.255
77 | 011107001002 | 石材台阶面 | (1)30mm石板材台阶(水泥砂浆结合层) | m2 | 10 | 388.9215 |  | 3889.215
78 | 011104002002 | 竹、木（复合）地板 | (1)木地板(条形复合地板（成品安装） 铺在水泥地面上) (2)PVC收口线 | m2 | 200 | 185.9199 |  | 37183.98
79 | 011104002003 | 竹、木（复合）地板 | (1)多层实木木地板 (2)夹板基层 | m2 | 30 | 287.2849 |  | 8618.547
80 | 011108001001 | 石材零星项目 | (1)工程部位:门头石 (2)结合层厚度、材料种类:水泥砂浆1:3厚度20mm (3)面层材料品种、规格、颜色:零星项目大理石板材楼地面(水泥砂浆结合层) | m2 | 10 | 232.1889 |  | 2321.889
81 | 011105003002 | 块料踢脚线 | (1)粘贴层厚度、材料种类:水泥砂浆结合层 (2)面层厚度、砂浆配合比:600×120陶瓷踢脚板 | m2 | 20 | 200.693 |  | 4013.86
82 | 011105004001 | 塑料板踢脚线 | (1)踢脚线高度:PVC踢脚线 | m | 20 | 22.1548 |  | 443.096
83 | 011105006001 | 金属踢脚线 | (1)踢脚线高度:铝合金踢脚线 | m | 20 | 34.5126 |  | 690.252
84 | 011105002001 | 石材踢脚线 | (1)粘贴层厚度、材料种类:水泥砂浆结合层 (2)面层材料品种、规格、颜色:大理石踢脚板 | m2 | 10 | 246.671 |  | 2466.71
|  | 内墙面项目 |  |  |  | 0 |  | 0
85 | 011406001007 | 抹灰面油漆涂料 | (1)部位:内墙面 (2)腻子种类、遍数:刮腻子2遍 (3)基层类型:乳胶漆 | m2 | 1000 | 32.6696 |  | 32669.6
86 | 011204003001 | 块料墙面 | (1)墙体类型:内墙面(砖墙) (2)面层材料品种、规格、颜色:干挂瓷砖 | m2 | 10 | 267.4193 |  | 2674.193
87 | 011210006002 | 其他隔断 | (1)骨架、边框材料种类、规格:双面轻钢龙骨护墙板隔墙 | m2 | 50 | 259.281 |  | 12964.05
88 | 011207001002 | 墙面装饰板 | (1)龙骨材料种类、规格、中距:18mm阻燃板基层 (2)隔离层材料种类、规格:水晶饰面板 | m2 | 20 | 262.5402 |  | 5250.804
89 | 011207001003 | 墙面装饰板 | (1)龙骨材料种类、规 | m2 | 20 | 145.2478 |  | 2904.956
分部分项工程量清单与计价表
工程名称：2024年第二期泉州高速“为职工办实事”房屋修缮三年行动及零星房屋项目及2024年泉州东闽通卡网点改造项目 | [6 empty] | 第6页 共29页
序号 | 项目编码 | 项目名称 | 项目特征描述 | 计量单位 | 工程量 | 金 额(元)
[6 empty] | 综合单价 |  | 合价
格、中距:18mm阻燃板基层 (2)隔离层材料种类、规格:钢板包绒布
90 | 011207001004 | 墙面装饰板 | (1)收银台实木背景墙 (2)龙骨材料种类、规格、中距:30*30木龙骨（防火涂料二遍） (3)基层材料种类、规格:18厘阻燃板 (4)面层材料品种、规格、颜色:实木饰面板 | m2 | 30 | 411.8814 |  | 12356.442
91 | 011408001001 | 墙布 | (1)基层类型:墙布 | m2 | 20 | 113.4803 |  | 2269.606
92 | 011406001009 | 抹灰面油漆涂料 | (1)部位:外墙面 (2)腻子种类、遍数:刮腻子2遍 (3)基层类型:乳胶漆 | m2 | 20 | 39.576 |  | 791.52
|  | 天棚项目 |  |  |  | 0 |  | 0
93 | 011406001008 | 抹灰面油漆涂料 | (1)部位:天棚 (2)腻子种类、遍数:刮腻子2遍 (3)基层类型:乳胶漆 | m2 | 500 | 37.1316 |  | 18565.8
94 | 011302001007 | 吊顶天棚 | (1)龙骨材料种类、规格、中距:装配式U型轻钢天棚龙骨(不上人型) 面层规格 600mm×600mm以上 平面 (2)面层材料品种、规格:石膏板(天棚面层 安在U形轻钢龙骨上) (3)防护材料种类:乳胶漆(室内 天棚面 二遍) | m2 | 5 | 127.8266 |  | 639.133
95 | 011302001008 | 天棚吊顶 | (1)面层材料品种、规格:300*300mm铝扣板 (2)压条材料种类、规格:扣板收边线 (3)防护材料种类:卫生间扣板吊顶 | m2 | 100 | 171.8355 |  | 17183.55
96 | 011302001009 | 吊顶天棚 | (1)吊顶形式、吊杆规格、高度:600×600mm方型铝扣板天棚面层 (2)龙骨材料种类、规格、中距:天棚龙骨(装配式U型轻钢（不上人型） 面层规格 (600mm×600mm) 平面) (3)面层材料品种、规格:天棚面层(方形铝扣板600mm×600mm) (4)压条材料种类、规格:天棚面层(铝扣板收边线) | m2 | 10 | 193.0591 |  | 1930.591
其他项目
97 | 011501001007 | 柜台 | (1)台柜规格:800mm宽*950mm高 | m | 5 | 3076.4229 |  | 15382.1145
分部分项工程量清单与计价表
工程名称：2024年第二期泉州高速“为职工办实事”房屋修缮三年行动及零星房屋项目及2024年泉州东闽通卡网点改造项目 | [6 empty] | 第7页 共29页
序号 | 项目编码 | 项目名称 | 项目特征描述 | 计量单位 | 工程量 | 金 额(元)
[6 empty] | 综合单价 |  | 合价
(2)材料种类、规格:20厚鱼肚白石英石台面、柚木色多层免漆板、木纹烤漆铝合金踢脚线 (3)含制作、安装等所有费用
98 | 011501001008 | 柜台 | (1)台柜规格:550mm高 (2)材料种类、规格:20厚鱼肚白石英石台面、柚木色多层免漆板、木纹烤漆铝合金踢脚线 (3)含制作、安装等所有费用 | m | 5 | 1230.5711 |  | 6152.8555
99 | 011501001009 | 柜台 | (1)台柜规格:800mm宽*950mm高 (2)材料种类、规格:20厚鱼肚白石英石台面、柚木色多层免漆板、木纹烤漆铝合金踢脚线 (3)含制作、安装等所有费用 | m | 5 | 3076.4229 |  | 15382.1145
100 | 011501001010 | 柜台 | (1)台柜规格:450mm宽*2400mm高 (2)材料种类、规格:柚木色多层免漆板、木纹烤漆铝合金踢脚线 (3)含制作、安装等所有费用 | m | 5 | 3445.5952 |  | 17227.976
101 | 011501001012 | 柜台 | (1)台柜规格:实木柜 | m2 | 10 | 1367.4284 |  | 13674.284
102 | 011501001011 | 书桌 | (1)台柜规格:订制书法桌1.2*2.4m | 个 | 5 | 1230.5711 |  | 6152.8555
103 | 010101002002 | 挖一般土方 | (1)土壤类别:人工挖土方 (2)挖土深度:2m以内 | m3 | 30 | 28.7993 |  | 863.979
104 | 010101003002 | 挖沟槽土方 | (1)土壤类别:人工挖沟槽土方(三类土 槽深2m以内) | m3 | 30 | 42.7479 |  | 1282.437
105 | 010101004001 | 挖基坑土方 | (1)土壤类别:人工挖基坑土方(三类土 坑深2m以内) | m3 | 30 | 45.3766 |  | 1361.298
106 | 010404001002 | 垫层 | (1)垫层材料种类、配合比、厚度:C15砼垫层 | m3 | 20 | 476.5513 |  | 9531.026
107 | 010501003001 | 独立基础 | (1)混凝土强度等级:栏杆基础 (2)混凝土种类（商品混凝土、现场拌制，泵送、非泵送）:C25非泵送砼 | m3 | 20 | 486.0864 |  | 9721.728
108 | 050307008001 | 混凝土栏杆 | (1)混凝土强度等级:混凝土栏杆（预制安装） | m2 | 300 | 255.983 |  | 76794.9
分部分项工程量清单与计价表
工程名称：2024年第二期泉州高速“为职工办实事”房屋修缮三年行动及零星房屋项目及2024年泉州东闽通卡网点改造项目 | [6 empty] | 第8页 共29页
序号 | 项目编码 | 项目名称 | 项目特征描述 | 计量单位 | 工程量 | 金 额(元)
[6 empty] | 综合单价 |  | 合价
109 | 011615001011 | 开孔 | (1)部位:开孔DN75 | 个 | 10 | 73.8267 |  | 738.267
110 | 011615001012 | 开孔 | (1)部位:开孔DN50 | 个 | 10 | 61.5271 |  | 615.271
111 | 011615001013 | 孔洞封堵 | (1)部位:孔洞封堵 | 个 | 10 | 184.5813 |  | 1845.813
112 | 010607003002 | 成品雨篷 | (1)雨蓬宽度:不锈钢骨架 (2)材料品种、规格:雨篷(不锈钢板) | m2 | 20 | 455.2598 |  | 9105.196
113 | 010602001002 | 钢屋架 | (1)钢材品种、规格:方钢管100*60*2mm (2)单榀质量:1.5t以内 (3)钢梁、钢吊车梁、钢制动梁制作、钢屋架制作(钢屋架制作 热轧H型、圆（方）钢管1.5t以内) (4)钢屋架、钢托架、钢桁架的拼装和安装(钢屋架安装1.5t以内) (5)金属构件运输(一类金属构件 运距10km以内) | t | 4 | 8304.2573 |  | 33217.0292
114 | 010901003002 | 雨蓬铝合金夹芯板 | (1)阳光板品种、规格:雨蓬铝合金夹芯板 | m2 | 130 | 176.1423 |  | 22898.499
115 | 011405001002 | 金属面油漆 | (1)构件名称:钢屋架 (2)腻子种类、遍数:红丹防锈漆一遍、磁漆 二遍 | m2 | 100 | 24.7447 |  | 2474.47
116 | 010B02016039 | 更换中空玻璃（含拆除安装） | (1)更换中空玻璃（含拆除安装） | m2 | 30 | 246.1181 |  | 7383.543
117 | 01B014 | 屋面卫生清洗 | (1)屋面卫生清洗 | m2 | 300 | 4.9858 |  | 1495.74
118 | 010B07008035 | 清理屋面天沟 | (1)清理屋面天沟 | m | 200 | 6.1498 |  | 1229.96
119 | 010902002011 | 屋面涂膜防水 | (1)防水膜品种:涂料防水(聚氨脂防水涂膜2mm厚 平面) | m2 | 800 | 39.7894 |  | 31831.52
120 | 010902002012 | 屋面卷材防水 | (1)防水膜品种:卷材防水(改性沥青卷材 热熔法一层 平面) | m2 | 250 | 49.082 |  | 12270.5
121 | 010904001002 | 楼（地）面卷材防水 | (1)卷材品种、规格、厚度:一层平台防水 | m2 | 20 | 49.082 |  | 981.64
122 | 010B02016040 | 空调柜机漏水处理 | (1)空调柜机漏水处理 | 台 | 5 | 369.1626 |  | 1845.813
123 | 011210002002 | 金属隔断 | (1)骨架、边框材料种类、规格:不锈钢夹胶玻璃隔断 | m2 | 10 | 379.4349 |  | 3794.349
124 | 010B02016041 | 伸缩缝打胶处理 | (1)伸缩缝打胶处理 | m | 40 | 24.6186 |  | 984.744
125 | 010902008002 | 屋面变形缝 | (1)嵌缝材料种类:伸缩缝不锈钢板 | m | 20 | 148.3421 |  | 2966.842
126 | 01B015 | 屋面开裂渗漏（裂缝修补） | (1)屋面开裂渗漏（裂缝修补） | m | 50 | 82.5761 |  | 4128.805
127 | 010606011002 | 不锈钢板引水槽 | (1)钢材品种、规格:不锈钢板引水槽 | m | 30 | 138.5936 |  | 4157.808
分部分项工程量清单与计价表
工程名称：2024年第二期泉州高速“为职工办实事”房屋修缮三年行动及零星房屋项目及2024年泉州东闽通卡网点改造项目 | [6 empty] | 第9页 共29页
序号 | 项目编码 | 项目名称 | 项目特征描述 | 计量单位 | 工程量 | 金 额(元)
[6 empty] | 综合单价 |  | 合价
128 | 010B02016042 | 屋面漏水注防水胶 | (1)屋面漏水注防水胶 | m2 | 70 | 61.5271 |  | 4306.897
129 | 011503001002 | 金属扶手、栏杆、栏板 | (1)栏板材料种类、规格、颜色:围墙栏杆 (2)扶手材料种类、规格:镀锌钢管 (3)栏杆材料种类、规格:H=1.4m | m | 380 | 328.7524 |  | 124925.912
130 | 010403006011 | 石栏杆 | (1)石料种类、规格:石材栏杆 | m | 25 | 369.1626 |  | 9229.065
131 | 010403006012 | 抽水台班 | (1)抽水台班 | 台班 | 10 | 144.3942 |  | 1443.942
132 | 010B07008034 | 钢质铁门修补打磨、喷涂汽车烤漆 | (1)钢质铁门修补打磨、喷涂汽车烤漆 | 樘 | 20 | 492.2265 |  | 9844.53
133 | 010902010008 | 上人孔盖板 | (1)面层厚度、砂浆配合比:屋面天井不锈钢活动井盖 | 座 | 5 | 1046.2032 |  | 5231.016
134 | 011505002002 | 晒衣架 | (1)材料品种、规格、颜色:屋面不锈钢晒衣架 Ф32 L=2.5m | 个 | 5 | 208.356 |  | 1041.78
135 | 01B003000002 | 树脂瓦 | (1)镀锌钢管架 (2)树脂瓦 | m2 | 760 | 311.9423 |  | 237076.148
136 | 010606011003 | 铝制排水槽 | (1)钢材品种、规格:铝制排水槽 (2)漏斗、天沟形式:20*20cm | m | 85 | 150.8932 |  | 12825.922
137 | 01B016 | 防腐木抛光 | (1)防腐木抛光 | m2 | 120 | 24.6186 |  | 2954.232
138 | 011404007002 | 其他木材面 | (1)防腐木 (2)腻子种类、遍数:刷底油、调和漆二遍 磁漆一遍 | m2 | 120 | 42.4472 |  | 5093.664
139 | 010B07008036 | 管道疏通 | (1)管道疏通 | 根 | 10 | 184.5813 |  | 1845.813
140 | 010B07008037 | 玻璃雨棚漏水打胶处理 | (1)玻璃雨棚漏水打胶处理 | 项 | 1 | 369.1626 |  | 369.1626
141 | 010B07008038 | 宿舍楼卫生间管道疏通 | (1)宿舍楼卫生间管道疏通 | 项 | 1 | 246.1181 |  | 246.1181
142 | 010B07008039 | 铝合金窗漏水打胶处理 | (1)铝合金窗漏水打胶处理 | 项 | 2 | 246.1181 |  | 492.2362
143 | 010B07008045 | 铝合金卷帘门维修 | (1)铝合金卷帘门维修 | m2 | 5 | 421.659 |  | 2108.295
144 | 010B02016043 | 更换中空玻璃（含拆除安装） | (1)更换中空玻璃（含拆除安装） | m2 | 50 | 246.1181 |  | 12305.905
145 | 010B07008041 | 门洞修补 | (1)门洞修补 | 个 | 5 | 123.0639 |  | 615.3195
146 | 040204004001 | 安砌侧（平、缘）石 | (1)安装路沿石 | m | 50 | 78.0753 |  | 3903.765
147 | 040203007001 | 水泥混凝土 | (1)掺和料:C30水泥路面 | m2 | 100 | 113.9944 |  | 11399.44
148 | 010B07008042 | 饮水机龙头水晶底座 | (1)饮水机龙头水晶底座 | 个 | 1 | 98.4453 |  | 98.4453
149 | 010B07008043 | 修理卫生间隔断门 | (1)修理卫生间隔断门 | 个 | 1 | 123.0639 |  | 123.0639
150 | 010B07008044 | 安装电动门钢化玻璃 | (1)安装电动门钢化玻璃 | m2 | 5 | 209.1999 |  | 1045.9995
151 | 01B017 | 不锈钢花架 | (1)不锈钢花架 | m2 | 100 | 307.6452 |  | 30764.52
分部分项工程量清单与计价表
工程名称：2024年第二期泉州高速“为职工办实事”房屋修缮三年行动及零星房屋项目及2024年泉州东闽通卡网点改造项目 | [6 empty] | 第10页 共29页
序号 | 项目编码 | 项目名称 | 项目特征描述 | 计量单位 | 工程量 | 金 额(元)
[6 empty] | 综合单价 |  | 合价
152 | 01B018 | 不锈钢平板架 | (1)不锈钢平板架 | m2 | 2 | 307.6452 |  | 615.2904
153 | 01B019 | 不锈钢分餐盒（带玻璃罩） | (1)不锈钢分餐盒（带玻璃罩） | 个 | 1 | 615.2807 |  | 615.2807
154 | 01B020 | 整体洗衣池安装（宽度800MM） | (1)整体洗衣池安装（宽度800MM） | 个 | 20 | 615.2807 |  | 12305.614
155 | 040203007002 | 水泥混凝土 | (1)C30非泵送砼 (2)15Cm (3)路面钢筋 | m2 | 100 | 101.4814 |  | 10148.14
156 | 011505006001 | 毛巾杆(架) | (1)浴厕配件(毛巾杆 不锈钢) | 套 | 20 | 153.1727 |  | 3063.454
157 | 011505006002 | 挂钩杆(架) | (1)浴厕配件(挂钩杆 不锈钢) | 套 | 5 | 76.339 |  | 381.695
158 | 011505007001 | 挂钩 | (1)挂钩 | 副 | 70 | 9.8455 |  | 689.185
159 | 011505007002 | 路由器实木收纳盒 | (1)路由器实木收纳盒 | 个 | 5 | 184.5813 |  | 922.9065
160 | 011505007003 | 实木格栅维修 | (1)实木格栅维修 | m2 | 5 | 246.1181 |  | 1230.5905
161 | 011505007004 | 闽南花槽 | (1)闽南花槽 | m2 | 5 | 492.2265 |  | 2461.1325
162 | 011505007005 | 值班室不锈钢楼梯 | (1)值班室不锈钢楼梯 | 套 | 1 | 1476.6892 |  | 1476.6892
163 | 041001001002 | 切割地面 | (1)切割地面 | m | 100 | 9.0792 |  | 907.92
164 | 011505007006 | 吊车吊运材料 | (1)吊车吊运材料 | 台班 | 10 | 1309.3351 |  | 13093.351
165 | 011505007007 | 空调孔洞防水处理 | (1)材料品种、规格、颜色:空调孔洞防水处理 | 个 | 20 | 61.5271 |  | 1230.542
166 | 01B021 | 窗帘 | (1)窗帘 | m2 | 50 | 98.4453 |  | 4922.265
167 | 010810004001 | 铝合金外框 | (1)窗帘盒材质、规格:浴霸铝合金外框（300*600） | 个 | 10 | 221.5092 |  | 2215.092
168 | 010901001001 | 瓦屋脊 | (1)瓦品种、规格:瓦屋脊 (2)粘结层砂浆的配合比:结构胶粘结 | m | 40 | 57.3949 |  | 2295.796
169 | 010101001001 | 平整场地 | (1)土壤类别:平整场地(人工) | m2 | 200 | 4.1225 |  | 824.5
170 | 040203009001 | 涂料面层 | (1)厚度:步道路面彩色漆喷涂 | m2 | 800 | 34.4447 |  | 27555.76
171 | 010101002003 | 挖一般土方 | (1)土壤类别:机械挖土方 | m3 | 200 | 4.1904 |  | 838.08
172 | 040203006001 | 沥青混凝土 | (1)沥青品种:路床整理 (2)厚度:15Cm混凝土垫层 (3)沥青混凝土种类:12cm厚AC-10C改性沥青混凝土面层 | m2 | 500 | 250.2697 |  | 125134.85
173 | 040204004002 | 安砌侧（平、缘）石 | (1)路床整理 (2)基础、垫层：材料品种、厚度:C15混凝土基座 (3)材料品种、规格:路沿石安装 | m | 450 | 82.1978 |  | 36989.01
分部分项工程量清单与计价表
工程名称：2024年第二期泉州高速“为职工办实事”房屋修缮三年行动及零星房屋项目及2024年泉州东闽通卡网点改造项目 | [6 empty] | 第11页 共29页
序号 | 项目编码 | 项目名称 | 项目特征描述 | 计量单位 | 工程量 | 金 额(元)
[6 empty] | 综合单价 |  | 合价
174 | 050101009001 | 种植土回(换)填 | (1)弃土运距:回填种植土 | m3 | 20 | 48.0635 |  | 961.27
175 | 010502001001 | 矩形柱 | (1)混凝土种类（商品混凝土、现场拌制，泵送、非泵送）:非泵送商砼 (2)混凝土强度等级:C30 | m3 | 10 | 514.682 |  | 5146.82
176 | 010503002001 | 矩形梁 | (1)混凝土种类（商品混凝土、现场拌制，泵送、非泵送）:非泵送商砼 (2)混凝土强度等级:C30 | m3 | 10 | 516.7966 |  | 5167.966
177 | 010515001001 | 现浇构件钢筋 | (1)钢筋种类、规格:现浇构件带肋钢筋HRB400以内(直径12-18mm) | t | 1 | 5289.0608 |  | 5289.0608
178 | 010401003001 | 实心砖墙 | (1)砖品种、规格、强度等级:实心砖墙(实心标准砖墙) | m3 | 5 | 698.4873 |  | 3492.4365
179 | 010103001001 | 回填方 | (1)密实度要求:回填工程(填土人工夯实 槽坑) | m3 | 20 | 14.55 |  | 291
180 | 050303009001 | 木(防腐木)屋面 | (1)木(防腐木)种类:亭廊屋面(防腐木屋面 ) | m2 | 30 | 365.9325 |  | 10977.975
181 | 01B003000003 | 树脂瓦 | (1)树脂瓦 | m2 | 30 | 184.5813 |  | 5537.439
182 | 010606013001 | 钢结构凉亭 | (1)钢结构凉亭 (2)手工除锈 (3)红丹防锈漆一遍、金属漆二遍 | t | 2 | 12606.2558 |  | 25212.5116
安装工程 | [8 empty] | 单位工程(17安装)
水卫工程 | [8 empty] | 分项工程(17安装)
183 | 031001006009 | 塑料管 | (1)DN50PVC排水管 (2)室外 | m | 100 | 15.8498 |  | 1584.98
184 | 031001006010 | 塑料管 | (1)连接形式:DN75PVC排水管 (2)安装部位:室外 | m | 100 | 22.1063 |  | 2210.63
185 | 031001006011 | 塑料管 | (1)连接形式:DN110PVC排水管 (2)安装部位:室外 | m | 100 | 32.6599 |  | 3265.99
186 | 031001006017 | 塑料管 | (1)连接形式:DN160PVC排水管 (2)安装部位:室外 | m | 60 | 56.7159 |  | 3402.954
187 | 031001006012 | 塑料管 | (1)承插粘接 (2)室内 (3)材质、规格:UPVC塑料排水管 DN100 (4)管道及管件制作安装 | m | 100 | 60.0139 |  | 6001.39
188 | 031001006013 | 塑料管 | (1)承插粘接 (2)室内 | m | 100 | 35.2207 |  | 3522.07
分部分项工程量清单与计价表
工程名称：2024年第二期泉州高速“为职工办实事”房屋修缮三年行动及零星房屋项目及2024年泉州东闽通卡网点改造项目 | [6 empty] | 第12页 共29页
序号 | 项目编码 | 项目名称 | 项目特征描述 | 计量单位 | 工程量 | 金 额(元)
[6 empty] | 综合单价 |  | 合价
(3)UPVC塑料排水管 DN50 (4)管道及管件制作安装
189 | 031001006014 | 塑料管 | (1)热熔连接 (2)pvc塑料给水管 DN32 (3)管道及管件制作安装 (4)管道消毒、冲洗 | m | 110 | 32.8054 |  | 3608.594
190 | 031001007008 | 复合管 | (1)螺纹连接 (2)室外 (3) PE钢丝网骨架给水管 DN110 (4)压力试验及吹、洗设计要求:管道消毒 冲洗 | m | 250 | 135.2083 |  | 33802.075
191 | 031001007009 | 复合管 | (1)螺纹连接 (2)室外 (3)PE塑料给水管 DN75 (4)压力试验及吹、洗设计要求:管道消毒 冲洗 | m | 20 | 102.1216 |  | 2042.432
192 | 031001007010 | 复合管 | (1)螺纹连接 (2)室外 (3)PE塑料给水管 DN63 (4)管道消毒 冲洗 | m | 20 | 78.6864 |  | 1573.728
193 | 031001007011 | 复合管 | (1)螺纹连接 (2)室外 (3)PE塑料给水管 DN50 (4)管道消毒 冲洗 | m | 300 | 64.214 |  | 19264.2
194 | 031001007012 | 复合管 | (1)螺纹连接 (2)室外 (3)PE塑料给水管 DN40 (4)管道消毒 冲洗 | m | 300 | 43.553 |  | 13065.9
195 | 031001007013 | 复合管 | (1)螺纹连接 (2)室外 (3)PE塑料给水管 DN32 (4)管道消毒 冲洗 | m | 100 | 32.3204 |  | 3232.04
196 | 031001007014 | 复合管 | (1)螺纹连接 (2)室外 (3)PE塑料给水管 DN20 (4)管道消毒 冲洗 | m | 25 | 20.8841 |  | 522.1025
197 | 031001006015 | 塑料管 | (1)热熔连接 (2)PP-R塑料给水管 DN20 (3)管道及管件制作安装 (4)管道消毒、冲洗 | m | 100 | 27.6353 |  | 2763.53
198 | 031001006016 | 塑料管 | (1)热熔连接 (2)PPR热水给水管 DN | m | 200 | 27.9166 |  | 5583.32
分部分项工程量清单与计价表
工程名称：2024年第二期泉州高速“为职工办实事”房屋修缮三年行动及零星房屋项目及2024年泉州东闽通卡网点改造项目 | [6 empty] | 第13页 共29页
序号 | 项目编码 | 项目名称 | 项目特征描述 | 计量单位 | 工程量 | 金 额(元)
[6 empty] | 综合单价 |  | 合价
20 (3)管道及管件制作安装 (4)管道消毒、冲洗
199 | 031001002001 | 钢管 | (1)DN110无缝钢管焊接 (2)管道喷漆 | m | 40 | 106.409 |  | 4256.36
200 | 030503008001 | 电动、电磁阀门 | (1)电磁阀DN50 | 个 | 10 | 474.524 |  | 4745.24
201 | 030904001001 | 316探头 | (1)316探头 | 个 | 10 | 1129.953 |  | 11299.53
202 | 030817006001 | 水位计安装 | (1)液位V5控制器 | 组 | 5 | 479.18 |  | 2395.9
203 | 031003013003 | 水表 | (1)水表DN110 | 组/个 | 5 | 497.4063 |  | 2487.0315
204 | 031003013004 | 水表 | (1)PE水表DN50 | 组/个 | 5 | 279.0593 |  | 1395.2965
205 | 030807003004 | 低压法兰阀门 | (1)法兰DN110（不锈钢） | 个 | 10 | 369.6767 |  | 3696.767
206 | 030807003005 | 低压法兰阀门 | (1)PE法兰DN50 | 个 | 10 | 173.0868 |  | 1730.868
207 | 031003001041 | 螺纹阀门 | (1)连接形式:螺纹连接 (2)小便斗阀门 | 个 | 5 | 55.3191 |  | 276.5955
208 | 031003001042 | 螺纹阀门 | (1)螺纹连接 (2)闸阀 DN32 | 个 | 5 | 108.3393 |  | 541.6965
209 | 031003001043 | 螺纹阀门 | (1)角阀 DN15 | 个 | 20 | 38.897 |  | 777.94
210 | 031003001044 | 螺纹阀门 | (1)角阀 DN20 | 个 | 20 | 49.1305 |  | 982.61
211 | 031003001045 | 螺纹阀门 | (1)混水阀 DN20 | 个 | 20 | 67.7836 |  | 1355.672
212 | 031004014030 | 给、排水附(配)件 | (1)名称:冷热水龙头 DN20 | 个 | 20 | 184.6298 |  | 3692.596
213 | 031004014031 | 给、排水附(配)件 | (1)名称:不锈钢水龙头 DN20 | 个 | 10 | 51.5264 |  | 515.264
214 | 031004014032 | 给、排水附(配)件 | (1)厨房半自动龙头 | 个 | 5 | 153.1436 |  | 765.718
215 | 031004014033 | 给、排水附(配)件 | (1)饮水机水龙头 DN20 | 个 | 5 | 130.756 |  | 653.78
216 | 031003018001 | 沟槽阀门 | (1)沟槽阀门DN110 | 个 | 10 | 389.8818 |  | 3898.818
217 | 031003005006 | 塑料阀门 | (1)规格:塑料阀门(粘接) DN50 | 个 | 20 | 82.8865 |  | 1657.73
218 | 031003005007 | 塑料阀门 | (1)规格:塑料阀门(粘接) DN40 | 个 | 20 | 65.9406 |  | 1318.812
219 | 031003005008 | 塑料阀门 | (1)规格:塑料阀门(粘接) DN32 | 个 | 20 | 51.5846 |  | 1031.692
220 | 031003005009 | 塑料阀门 | (1)规格:塑料阀门(粘接) DN25 | 个 | 20 | 39.9446 |  | 798.892
221 | 031003005010 | 塑料阀门 | (1)规格:塑料阀门(粘接) DN15 | 个 | 20 | 24.5507 |  | 491.014
222 | 030807003006 | 低压法兰阀门 | (1)PE法兰DN50 | 个 | 2 | 173.0868 |  | 346.1736
223 | 031004010001 | 淋浴器 | (1)淋浴花洒 | 套 | 50 | 227.9888 |  | 11399.44
224 | 031004004001 | 洗涤盆 | (1)不锈钢洗菜池手工盆68*45 (2)冷热菜盆龙头 | 组 | 5 | 963.3458 |  | 4816.729
分部分项工程量清单与计价表
工程名称：2024年第二期泉州高速“为职工办实事”房屋修缮三年行动及零星房屋项目及2024年泉州东闽通卡网点改造项目 | [6 empty] | 第14页 共29页
序号 | 项目编码 | 项目名称 | 项目特征描述 | 计量单位 | 工程量 | 金 额(元)
[6 empty] | 综合单价 |  | 合价
225 | 031004003001 | 洗脸盆 | (1)材质:洗脸盆 冷热水嘴 | 组 | 10 | 563.764 |  | 5637.64
226 | 031004006004 | 大便器 | (1)打螺栓孔 (2)大便器、水箱及附件安装（九牧品牌） (3)与上下水管连接，试水 | 组 | 10 | 1276.0059 |  | 12760.059
227 | 011501001014 | 卫生间浴室柜 | (1)柜类、货架(太空铝材质) (2)浴厕配件(盥洗室镜箱 太空铝质) | 个 | 20 | 1273.2414 |  | 25464.828
228 | 0310B1002037 | 安装全自动加热换套马桶盖 | (1)安装全自动加热换套马桶盖（含50卷膜） | 套 | 5 | 984.453 |  | 4922.265
229 | 0310B1002038 | 安装马桶盖 | (1)安装马桶盖 | 套 | 5 | 110.7546 |  | 553.773
230 | 0310B1002039 | 拆除及重新安装原有洗脸盆、洗菜盆下水 | (1)拆除及重新安装原有洗脸盆、洗菜盆下水 | 套 | 20 | 36.9182 |  | 738.364
231 | 0310B1002040 | 更换防雨电源400W | (1)更换防雨电源400W | 套 | 5 | 123.0639 |  | 615.3195
232 | 0310B1002041 | 室外给水管破损修复 | (1)室外给水管破损修复 | 项 | 5 | 369.1626 |  | 1845.813
233 | 030109011001 | 潜水泵 | (1)不锈钢自动污水泵安装 电机功率（1.5KW以内） | 台 | 5 | 2353.0842 |  | 11765.421
强电工程 | [8 empty] | 分项工程(17安装)
234 | 030411001003 | 配管 | (1)名称:PC25 (2)配置形式:暗配 | m | 100 | 11.0871 |  | 1108.71
235 | 030411001004 | 配管 | (1)PC32 (2)配置形式:暗配 | m | 100 | 13.2793 |  | 1327.93
236 | 030411004007 | 配线 | (1)名称:穿照明线 (2)型号:BV-2.5 | m | 500 | 4.1613 |  | 2080.65
237 | 030411004008 | 配线 | (1)名称:穿照明线 (2)型号:BV-4 | m | 500 | 5.2962 |  | 2648.1
238 | 030408001003 | 电力电缆 | (1)名称:铜芯电力电缆敷设 (2)型号:YJV-3*6 | m | 200 | 29.7887 |  | 5957.74
239 | 030408001004 | 电力电缆 | (1)名称:铜芯电力电缆敷设 (2)型号:YJV4*4+1 | m | 100 | 32.301 |  | 3230.1
240 | 030411006001 | 接线盒 | (1)名称:铁制开关盒 (2)安装形式:明装 | 个 | 50 | 10.8931 |  | 544.655
241 | 030412005004 | 荧光灯 | (1)荧光灯具安装 成套型 吸顶式 单管 | 套 | 20 | 63.3604 |  | 1267.208
242 | 030412005005 | 荧光灯 | (1)荧光灯具安装 成套型 吸顶式 双管 | 套 | 20 | 99.3668 |  | 1987.336
243 | 030412005006 | 荧光灯 | (1)LED灯带 | m | 20 | 42.0398 |  | 840.796
244 | 030412001032 | 普通灯具 | (1)筒灯 | 套 | 10 | 47.1226 |  | 471.226
245 | 030412004004 | 装饰灯 | (1)LED线条灯 LED DC24 10W 黄色 1000MM | 套 | 40 | 147.8862 |  | 5915.448
246 | 030412001033 | 普通灯具 | (1)600*600 | 套 | 20 | 201.8764 |  | 4037.528
分部分项工程量清单与计价表
工程名称：2024年第二期泉州高速“为职工办实事”房屋修缮三年行动及零星房屋项目及2024年泉州东闽通卡网点改造项目 | [6 empty] | 第15页 共29页
序号 | 项目编码 | 项目名称 | 项目特征描述 | 计量单位 | 工程量 | 金 额(元)
[6 empty] | 综合单价 |  | 合价
(2)LED平板灯
247 | 030412004005 | 装饰灯 | (1)应急指示灯 | 套 | 10 | 151.4558 |  | 1514.558
248 | 030412004006 | 装饰灯 | (1)双头应急灯 | 套 | 10 | 126.6044 |  | 1266.044
249 | 030412001034 | 普通灯具 | (1)LED吸顶灯 | 套 | 30 | 180.7498 |  | 5422.494
250 | 030412001035 | 普通灯具 | (1)卧室吸顶灯φ450*450 (2)50W智能变光遥控灯 | 套 | 30 | 247.4955 |  | 7424.865
251 | 030412001036 | 普通灯具 | (1)接待大厅吊灯（纯铜） | 套 | 1 | 4537.9995 |  | 4537.9995
252 | 030412001037 | 普通灯具 | (1)会客厅吊灯（纯铜） | 套 | 1 | 3916.5593 |  | 3916.5593
253 | 030404034022 | 照明开关 | (1)名称:单联单控开关 | 个 | 50 | 20.0693 |  | 1003.465
254 | 030404034023 | 照明开关 | (1)名称:双联单控开关 | 个 | 50 | 23.9687 |  | 1198.435
255 | 030404034024 | 照明开关 | (1)五开开关 | 个 | 50 | 44.9013 |  | 2245.065
256 | 030404035022 | 插座 | (1)规格:10A (2)名称:二加三安全插座 | 个 | 50 | 25.22 |  | 1261
257 | 030404035023 | 插座 | (1)三孔安全插座 16A | 个 | 50 | 28.4016 |  | 1420.08
258 | 030404035024 | 插座 | (1)空调插座 | 个 | 50 | 28.4016 |  | 1420.08
259 | 030502004004 | 电视、电话插座 | (1)电视插座(明装) | 个 | 50 | 23.9784 |  | 1198.92
260 | 030502012004 | 信息插座 | (1)安装信息插座底盒(接线盒)(明装) (2)光纤信息插座(单口) | 个/块 | 50 | 33.2613 |  | 1663.065
261 | 030502005001 | 双绞线缆 | (1)规格:超6类网络线 (2)敷设方式:管内穿放 | m | 100 | 5.9849 |  | 598.49
262 | 040801005001 | 控制柜 | (1)污水泵自动控制柜 | 台 | 5 | 879.2759 |  | 4396.3795
263 | 030404016001 | 控制箱 | (1)水位控制柜 | 台 | 5 | 781.4902 |  | 3907.451
264 | 031004008004 | 其他成品卫生器具 | (1)多功能浴霸 (2)300*600 | 组 | 80 | 683.8015 |  | 54704.12
265 | 03B103004001 | 充电桩 |  | 套 | 10 | 1476.6892 |  | 14766.892
266 | 030207003001 | 暖风器 | (1)壁挂式暖风机 | 只 | 5 | 579.8757 |  | 2899.3785
宿舍标准间 | [8 empty] | 单项工程(17房屋建筑与装饰)
房屋建筑与装饰工程 | [8 empty] | 单位工程(17房屋建筑与装饰)
拆除工程 | [8 empty] | 分项工程(17房屋建筑与装饰)
267 | 011610001017 | 门窗拆除 | (1)构件名称:拆除门 | 樘 | 3 | 40.8855 |  | 122.6565
268 | 011606003009 | 天棚面龙骨及饰面拆除 | (1)卫生间吊顶拆除 | m2 | 2.94 | 7.9928 |  | 23.5031
269 | 011608001007 | 铲除油漆涂料面 | (1)拆除抹灰面油漆 | m2 | 75.101 | 5.1022 |  | 383.1791
270 | 011612002021 | 卫生洁具拆除 | (1)拆除洗脸盆(立柱式 冷热水) | 套 | 1 | 41.7197 |  | 41.7197
分部分项工程量清单与计价表
工程名称：2024年第二期泉州高速“为职工办实事”房屋修缮三年行动及零星房屋项目及2024年泉州东闽通卡网点改造项目 | [6 empty] | 第16页 共29页
序号 | 项目编码 | 项目名称 | 项目特征描述 | 计量单位 | 工程量 | 金 额(元)
[6 empty] | 综合单价 |  | 合价
271 | 011612002022 | 卫生洁具拆除 | (1)拆除坐式大便器安装(连体水箱) | 套 | 1 | 42.6703 |  | 42.6703
272 | 011612002023 | 卫生洁具拆除 | (1)拆除组成淋浴器(镀锌钢管)(镀锌钢管丝接 冷热水) | 套 | 1 | 38.7515 |  | 38.7515
273 | 011612002024 | 卫生洁具拆除 | (1)拆除浴厕配件(卫生纸盒) | 套 | 1 | 11.5333 |  | 11.5333
274 | 011614007002 | 踢脚线拆除 | (1)踢脚线材质:块料踢脚线 | m | 17.41 | 4.8112 |  | 83.7595
宿舍整改工程 | [8 empty] | 分项工程(17房屋建筑与装饰)
275 | 011407002001 | 天棚喷刷涂料 | (1)室内天棚 (2)界面剂一遍，腻子两遍 (3)一遍底漆 (4)两遍面漆 | m2 | 19.936 | 45.5318 |  | 907.726
276 | 031208007001 | 防潮层、保护层 | (1)塑料布 (2)原地面保护 | m2 | 26.49 | 9.3023 |  | 246.4188
277 | 010801002003 | 木质门带套 | (1)入户复合实木门 | 樘 | 2 | 2404.4845 |  | 4808.969
278 | 010808004001 | 金属门 | (1)卫生间铝合金玻璃门 (2)720*2100*200 | m2 | 1.302 | 1268.8376 |  | 1652.0264
279 | 080807013001 | 防火堵洞(隔板)、孔洞封堵 | (1)砖墙 (2)门缝封堵 | 处 | 1 | 146.6834 |  | 146.6834
280 | 011102003004 | 块料楼地面 | (1)(地砖楼地面 粘结剂结合层 不勾缝 周长1600mm以内) (2)水泥砂浆找平层(在混凝土 或硬基层面上 20mm厚) (3)涂料防水(聚氨脂防水涂膜2mm厚 平面) (4)美缝 | m2 | 2.94 | 235.3414 |  | 691.901
281 | 011108001002 | 石材零星项目 | (1)石板材 门坎石 (2)1：3水泥砂浆水泥膏粘结层仿云朵拉灰大理石瓷砖 | m2 | 0.445 | 360.5199 |  | 160.4283
282 | 011302001010 | 天棚吊顶 | (1)300*300mm铝扣板 (2)扣板收边线 (3)卫生间扣板吊顶 | m2 | 2.94 | 171.8355 |  | 505.1954
283 | 011407001001 | 墙面喷刷涂料 | (1)室内墙面 (2)墙固一遍，腻子一遍 (3)两遍底漆 (4)一遍面漆 | m2 | 35.713 | 43.2426 |  | 1544.3273
284 | 011505006009 | 毛巾杆(架) | (1)铝制600长不锈钢枪灰色毛巾架 | 套 | 1 | 163.3286 |  | 163.3286
285 | 011505006010 | 置物架 | (1)铝制300长沐浴露置物架 | 套 | 1 | 37.4323 |  | 37.4323
286 | 011505006011 | 置物架 | (1)铝制圆形枪灰色角篮 | 套 | 1 | 56.0757 |  | 56.0757
287 | 011505008001 | 卫生纸盒 | (1)不锈钢卫生纸盒 | 个 | 1 | 55.0281 |  | 55.0281
288 | 011207001005 | 墙面装饰板 | (1)木龙骨4*6cm (2)基层材料种类、规 | m2 | 20.928 | 223.5074 |  | 4677.5631
分部分项工程量清单与计价表
工程名称：2024年第二期泉州高速“为职工办实事”房屋修缮三年行动及零星房屋项目及2024年泉州东闽通卡网点改造项目 | [6 empty] | 第17页 共29页
序号 | 项目编码 | 项目名称 | 项目特征描述 | 计量单位 | 工程量 | 金 额(元)
[6 empty] | 综合单价 |  | 合价
格:18厘阻燃板 (3)面层材料品种、规格、颜色:木饰面板
289 | 011502001001 | 金属装饰线 | (1)金属装饰线(不锈钢装饰线 角线 宽度 ≤20mm) | m | 15.94 | 24.9484 |  | 397.6806
290 | 011105004002 | 塑料板踢脚线 | (1)PVC踢脚线 | m | 15.94 | 25.5789 |  | 407.7298
291 | 011508002001 | 有机玻璃字 | (1)不发光亚克力字(≤1.0m2且>0.8 m2 其他面) | 个（套） | 1 | 177.7525 |  | 177.7525
292 | 020907001005 | 装饰挂画 | (1)规格600*1500铝合金边框防水纹理膜 | 个 | 1 | 263.9079 |  | 263.9079
293 | 020907001006 | 装饰挂画 | (1)规格350*450电箱挂画 | 个 | 1 | 139.6121 |  | 139.6121
安装工程 | [8 empty] | 单位工程(17安装)
水、电工程 | [8 empty] | 分项工程(17安装)
294 | 030411004004 | 配线 | (1)穿动力线(铜芯 导线截面≤2.5mm2) | m | 85 | 4.1613 |  | 353.7105
295 | 030411002001 | 线槽 | (1)规格:25*25mm (2)名称:塑料线槽敷设 | m | 2.1 | 15.8498 |  | 33.2807
296 | 030404035017 | 插座 | (1)五孔插座 | 个 | 9 | 23.862 |  | 214.758
297 | 030404035018 | 插座 | (1)空调插座 | 个 | 1 | 28.4016 |  | 28.4016
298 | 030502004003 | 电视、电话插座 | (1)电视插座(明装) | 个 | 1 | 23.9784 |  | 23.9784
299 | 030502012003 | 信息插座 | (1)安装信息插座底盒(接线盒)(明装) (2)光纤信息插座(单口) | 个/块 | 1 | 33.2613 |  | 33.2613
300 | 030404034017 | 照明开关 | (1)名称:单控单联暗开关 | 个 | 2 | 20.0693 |  | 40.1386
301 | 030404034018 | 照明开关 | (1)名称:双联单控开关 | 个 | 1 | 24.6671 |  | 24.6671
302 | 031004014024 | 给、排水附(配)件 | (1)不锈钢地漏 DN50 | 个 | 2 | 79.2684 |  | 158.5368
303 | 031003001030 | 螺纹阀门 | (1)阳台洗衣池 (2)全铜水龙头 | 个 | 1 | 103.2662 |  | 103.2662
304 | 031004014025 | 给、排水附(配)件 | (1)ABS (2)DN50 (3)洗衣池排水附件 | 组 | 1 | 62.4583 |  | 62.4583
305 | 031004008003 | 其他成品卫生器具 | (1)多功能浴霸 (2)300*600 | 组 | 1 | 560.7376 |  | 560.7376
306 | 030412001024 | 普通灯具 | (1)卧室吸顶灯φ450*450 (2)50W智能变光遥控灯 | 套 | 1 | 247.4955 |  | 247.4955
307 | 030412001025 | 普通灯具 | (1)阳台吸顶灯φ400*400 (2)40W LED防蚊灯 | 套 | 1 | 148.0608 |  | 148.0608
308 | 011501001013 | 卫生间浴室柜 | (1)柜类、货架(太空铝材质) (2)浴厕配件(盥洗室 | 个 | 1 | 1355.284 |  | 1355.284
分部分项工程量清单与计价表
工程名称：2024年第二期泉州高速“为职工办实事”房屋修缮三年行动及零星房屋项目及2024年泉州东闽通卡网点改造项目 | [6 empty] | 第18页 共29页
序号 | 项目编码 | 项目名称 | 项目特征描述 | 计量单位 | 工程量 | 金 额(元)
[6 empty] | 综合单价 |  | 合价
镜箱 太空铝质)
309 | 031004006003 | 大便器 | (1)打螺栓孔 (2)大便器、水箱及附件安装（九牧品牌） (3)与上下水管连接，试水 | 组 | 1 | 1284.7068 |  | 1284.7068
310 | 031003001031 | 螺纹阀门 | (1)全铜水龙头 DN15 | 个 | 1 | 227.5523 |  | 227.5523
311 | 031003001032 | 螺纹阀门 | (1)混水阀 DN20 | 个 | 1 | 67.7836 |  | 67.7836
312 | 031003001033 | 螺纹阀门 | (1)三角阀 DN15 | 个 | 1 | 45.1147 |  | 45.1147
313 | 031003001034 | 螺纹阀门 | (1)角阀 DN15 | 个 | 5 | 38.897 |  | 194.485
314 | 031003001035 | 螺纹阀门 | (1)卫生间增压花洒（含软管） | 个 | 1 | 162.3489 |  | 162.3489
代管路段 | [8 empty] | 单项工程(17房屋建筑与装饰)
房屋建筑与装饰工程 | [8 empty] | 单位工程(17房屋建筑与装饰)
拆除工程 | [8 empty] | 分项工程(17房屋建筑与装饰)
315 | 011610001026 | 门窗拆除 | (1)材质:钢制 (2)门窗面积:2.5m2以内 | 樘 | 100 | 40.8855 |  | 4088.55
316 | 011610001027 | 门窗拆除 | (1)材质:钢制 (2)门窗面积:2.5~4m2以内 | 樘 | 100 | 53.1269 |  | 5312.69
317 | 011610001028 | 门窗拆除 | (1)材质:铝合金 (2)门窗面积:2.5m2以内 | 樘 | 100 | 27.257 |  | 2725.7
318 | 011610001029 | 门窗拆除 | (1)材质:铝合金 (2)门窗面积:2.5~4m2以内 | 樘 | 100 | 35.4341 |  | 3543.41
319 | 011605001005 | 平面块料拆除 | (1)饰面材料种类:拆除地面装饰层(拆除块料面层（含结合层）) | m2 | 300 | 10.9319 |  | 3279.57
320 | 011608001008 | 铲除油漆涂料面 | (1)铲除部位名称:清除抹灰面油漆涂料 | m2 | 500 | 5.1022 |  | 2551.1
321 | 011602001004 | 混凝土构件拆除 | (1)构件名称:拆除砼垫层 | m3 | 30 | 512.5286 |  | 15375.858
322 | 011607003004 | 屋面附着层拆除 | (1)附着层种类:拆除屋面(铲除卷材防水层 带砂石保护层) | m2 | 500 | 14.0262 |  | 7013.1
323 | 011606003014 | 天棚面龙骨及饰面拆除 | (1)拆除的基层类型:拆除天棚装饰层(拆除天棚 金属龙骨 石膏面) | m2 | 50 | 7.2362 |  | 361.81
324 | 011606003015 | 天棚面龙骨及饰面拆除 | (1)拆除的基层类型:拆除天棚装饰层(拆除天棚 金属龙骨 金属面) | m2 | 50 | 7.9928 |  | 399.64
325 | 011614008003 | 块料、石材台池槽拆除 | (1)构件名称:拆除其他构件(拆除块料 石材 台池槽) | m | 5 | 56.939 |  | 284.695
326 | 011609001018 | 栏杆、栏板拆除 | (1)栏杆、栏板种类和高度:拆除原有金属栏 | m | 500 | 20.6513 |  | 10325.65
分部分项工程量清单与计价表
工程名称：2024年第二期泉州高速“为职工办实事”房屋修缮三年行动及零星房屋项目及2024年泉州东闽通卡网点改造项目 | [6 empty] | 第19页 共29页
序号 | 项目编码 | 项目名称 | 项目特征描述 | 计量单位 | 工程量 | 金 额(元)
[6 empty] | 综合单价 |  | 合价
杆
327 | 011609001019 | 栏杆、栏板拆除 | (1)栏杆、栏板种类和高度:拆除破损石材栏杆 | m | 30 | 61.5271 |  | 1845.813
328 | 010902010013 | 拆除天井盖板 | (1)面层厚度、砂浆配合比:拆除天井盖板 | 座 | 10 | 199.5678 |  | 1995.678
329 | 01160B003003 | 拆除玻璃雨蓬玻璃 | (1)拆除的基层类型:拆除玻璃雨蓬玻璃 | m2 | 20 | 24.6186 |  | 492.372
330 | 011611003003 | 钢网架拆除 | (1)构件名称:拆除雨蓬钢架 | t | 1 | 1177.7061 |  | 1177.7061
331 | 010811001046 | 拆除门锁 | (1)名称、材质:拆除门锁 | 个 | 40 | 25.9766 |  | 1039.064
332 | 011614009003 | 招牌、灯箱拆除 | (1)构件名称:拆除箱式钢结构 广告牌（灯箱） | m | 30 | 235.322 |  | 7059.66
333 | 010B02016058 | 拆除原有集装箱柜 | (1)拆除原有集装箱柜 | m2 | 60 | 49.2275 |  | 2953.65
334 | 011613001003 | 灯具拆除 | (1)拆除灯具高度:拆除灯具 | 套 | 50 | 20.0402 |  | 1002.01
335 | 011612002031 | 卫生洁具拆除 | (1)拆除坐式大便器安装(连体水箱) | 套 | 50 | 85.3406 |  | 4267.03
336 | 031004014042 | 拆除水龙头，角阀 | (1)名称:拆除水龙头，角阀 | 个 | 120 | 3.9091 |  | 469.092
337 | 011612002032 | 卫生洁具拆除 | (1)拆除洗脸盆(立柱式) | 套 | 50 | 83.4588 |  | 4172.94
338 | 011612002033 | 卫生洁具拆除 | (1)拆除组成淋浴器 | 套 | 50 | 77.5127 |  | 3875.635
339 | 011613002003 | 玻璃拆除 | (1)玻璃厚度:拆除镜面玻璃 | m2 | 10 | 44.8528 |  | 448.528
340 | 030404033003 | 风扇 | (1)名称:拆除排气扇 | 台 | 10 | 78.8125 |  | 788.125
341 | 0310B1002054 | 拆除原有马桶盖板 | (1)拆除原有马桶盖板 | 套 | 2 | 61.5271 |  | 123.0542
342 | 010103002003 | 建筑垃圾外运 | (1)废弃料品种:建筑垃圾 (2)运距:由投标单位自行考虑，弃置点自理 | 车 | 50 | 485 |  | 24250
装饰 | [8 empty] | 分项工程(17房屋建筑与装饰)
门窗项目
343 | 010802003003 | 钢质防火门 | (1)门框、扇材质:304不锈钢防火门（双门） | m2 | 20 | 1131.1073 |  | 22622.146
344 | 010802004018 | 防盗门 | (1)门框、扇材质:双层内外#304 (2)不锈钢防盗门安装 (3)门套灌注水泥砂浆 (4)含五金 | m2 | 10 | 986.9362 |  | 9869.362
345 | 010805001003 | 电子感应门 | (1)门代号及洞口尺寸:不锈钢玻璃自动感应门 | m2 | 40 | 2276.5609 |  | 91062.436
346 | 010803001003 | 电动装置 | (1)启动装置品种、规格:电动感应门电动装置 | 樘 | 5 | 2046.409 |  | 10232.045
分部分项工程量清单与计价表
工程名称：2024年第二期泉州高速“为职工办实事”房屋修缮三年行动及零星房屋项目及2024年泉州东闽通卡网点改造项目 | [6 empty] | 第20页 共29页
序号 | 项目编码 | 项目名称 | 项目特征描述 | 计量单位 | 工程量 | 金 额(元)
[6 empty] | 综合单价 |  | 合价
347 | 010805005003 | 地弹门 | (1)框材质:地弹簧玻璃门 | m2 | 20 | 805.9439 |  | 16118.878
348 | 010802004019 | 防盗门 | (1)门框、扇材质:不锈钢玫瑰金玻璃花格防盗门 | m2 | 10 | 1476.6892 |  | 14766.892
349 | 010801002004 | 木质门带套 | (1)入户复合实木门 | 樘 | 20 | 2404.4845 |  | 48089.69
350 | 010B07008058 | 更换防火门配件 | (1)更换防火门配件 | 项 | 10 | 184.5813 |  | 1845.813
351 | 010811001047 | 门窗五金 | (1)名称、材质:防火门闭门器 | 个 | 10 | 97.9894 |  | 979.894
352 | 010811001048 | 门锁安装 | (1)名称、材质:304不锈钢门锁安装 | 个 | 50 | 212.4106 |  | 10620.53
353 | 011505010003 | 镜面玻璃 | (1)镜面玻璃品种、规格:6mm镜面玻璃 (2)框材质、断面尺寸:不锈钢角线，L20×20×1.5 | m2 | 10 | 314.7747 |  | 3147.747
354 | 01B002001003 | 金属防盗网 | (1)不锈钢防盗网 | m2 | 20 | 178.4315 |  | 3568.63
355 | 010811001049 | 门窗五金 | (1)名称、材质:人脸识别密码锁 | 个 | 10 | 1565.4733 |  | 15654.733
356 | 010811001050 | 门窗五金 | (1)名称、材质:密码锁 | 个 | 10 | 695.4512 |  | 6954.512
357 | 010811001051 | 门窗五金 | (1)名称、材质:门窗特殊五金(磁吸锁) | 个 | 10 | 125.4016 |  | 1254.016
358 | 010B07008059 | 更换感应门电机 | (1)更换感应门电机 | 套 | 10 | 1845.8518 |  | 18458.518
359 | 010B07008060 | 更换感应门控制器 | (1)更换感应门控制器（含遥控器6把） | 套 | 10 | 492.2265 |  | 4922.265
360 | 010B07008061 | 更换感应门皮带 | (1)更换感应门皮带 | 条 | 10 | 98.4453 |  | 984.453
361 | 010B07008062 | 更换感应门防撞条 | (1)更换感应门防撞条 | m | 10 | 61.5271 |  | 615.271
362 | 010B02016059 | 密码锁维修 | (1)密码锁维修 | 个 | 10 | 147.6728 |  | 1476.728
363 | 010B02016060 | 卷帘门维修 | (1)卷帘门维修 | 项 | 10 | 615.2807 |  | 6152.807
楼地面项目
364 | 011101006004 | 平面砂浆找平层 | (1)找平层厚度、砂浆配合比:水泥砂浆找平层(在混凝土 或硬基层面上 20mm厚) | m2 | 200 | 24.7059 |  | 4941.18
365 | 011102003005 | 块料楼地面 | (1)结合层厚度、砂浆配合比:25厚1:3干硬性水泥砂浆 (2)面层材料品种、规格、颜色:防滑砖，400*400mm | m2 | 200 | 109.319 |  | 21863.8
366 | 011104002004 | 竹、木（复合）地板 | (1)龙骨材料种类、规格、铺设间距:木地板(条形复合地板（成品安装） 铺在水泥地面上) (2)基层材料种类、规格:PVC收口线 | m2 | 250 | 185.9199 |  | 46479.975
367 | 011105003003 | 块料踢脚线 | (1)粘贴层厚度、材料 | m2 | 20 | 200.693 |  | 4013.86
分部分项工程量清单与计价表
工程名称：2024年第二期泉州高速“为职工办实事”房屋修缮三年行动及零星房屋项目及2024年泉州东闽通卡网点改造项目 | [6 empty] | 第21页 共29页
序号 | 项目编码 | 项目名称 | 项目特征描述 | 计量单位 | 工程量 | 金 额(元)
[6 empty] | 综合单价 |  | 合价
种类:水泥砂浆结合层 (2)面层厚度、砂浆配合比:600×120陶瓷踢脚板
内墙面项目
368 | 011406001014 | 抹灰面油漆涂料 | (1)部位:内墙面 (2)腻子种类、遍数:刮腻子2遍 (3)基层类型:乳胶漆 | m2 | 500 | 32.6696 |  | 16334.8
369 | 011210006003 | 其他隔断 | (1)骨架、边框材料种类、规格:双面轻钢龙骨护墙板隔墙 | m2 | 50 | 259.281 |  | 12964.05
370 | 011207001006 | 墙面装饰板 | (1)龙骨材料种类、规格、中距:18mm阻燃板基层 (2)隔离层材料种类、规格:水晶饰面板 | m2 | 20 | 262.5402 |  | 5250.804
|  | 天棚项目 |  |  |  | 0 |  | 0
371 | 011406001015 | 抹灰面油漆涂料 | (1)部位:天棚 (2)腻子种类、遍数:刮腻子2遍 (3)基层类型:乳胶漆 | m2 | 500 | 37.1316 |  | 18565.8
372 | 011302001015 | 吊顶天棚 | (1)龙骨材料种类、规格、中距:装配式U型轻钢天棚龙骨(不上人型) 面层规格 600mm×600mm以上 平面 (2)面层材料品种、规格:石膏板(天棚面层 安在U形轻钢龙骨上) (3)防护材料种类:乳胶漆(室内 天棚面 二遍) | m2 | 5 | 127.8266 |  | 639.133
373 | 011302001016 | 天棚吊顶 | (1)压条材料种类、规格:300*300mm铝扣板 (2)嵌缝材料种类:扣板收边线 (3)防护材料种类:卫生间扣板吊顶 | m2 | 100 | 171.8355 |  | 17183.55
其他项目
374 | 011501001025 | 柜台 | (1)台柜规格:800mm宽*950mm高 (2)材料种类、规格:20厚鱼肚白石英石台面、柚木色多层免漆板、木纹烤漆铝合金踢脚线 (3)含制作、安装等所有费用 | m | 3 | 3076.4229 |  | 9229.2687
375 | 011501001026 | 柜台 | (1)台柜规格:550mm高 (2)材料种类、规格:20厚鱼肚白石英石台面、柚木色多层免漆板、木纹烤漆铝合金踢脚线 | m | 3 | 1230.5711 |  | 3691.7133
分部分项工程量清单与计价表
工程名称：2024年第二期泉州高速“为职工办实事”房屋修缮三年行动及零星房屋项目及2024年泉州东闽通卡网点改造项目 | [6 empty] | 第22页 共29页
序号 | 项目编码 | 项目名称 | 项目特征描述 | 计量单位 | 工程量 | 金 额(元)
[6 empty] | 综合单价 |  | 合价
(3)含制作、安装等所有费用
376 | 011501001027 | 柜台 | (1)台柜规格:800mm宽*950mm高 (2)材料种类、规格:20厚鱼肚白石英石台面、柚木色多层免漆板、木纹烤漆铝合金踢脚线 (3)含制作、安装等所有费用 | m | 3 | 3076.4229 |  | 9229.2687
377 | 011501001028 | 柜台 | (1)台柜规格:450mm宽*2400mm高 (2)材料种类、规格:柚木色多层免漆板、木纹烤漆铝合金踢脚线 (3)含制作、安装等所有费用 | m | 3 | 3445.5952 |  | 10336.7856
378 | 010101002004 | 挖一般土方 | (1)土壤类别:人工挖土方 (2)挖土深度:2m以内 | m3 | 30 | 28.7993 |  | 863.979
379 | 010101003003 | 挖沟槽土方 | (1)土壤类别:人工挖沟槽土方(三类土 槽深2m以内) | m3 | 30 | 42.7479 |  | 1282.437
380 | 010404001003 | 垫层 | (1)垫层材料种类、配合比、厚度:C15砼垫层 | m3 | 20 | 476.5513 |  | 9531.026
381 | 011615001018 | 开孔 | (1)部位:开孔DN75 | 个 | 5 | 73.8267 |  | 369.1335
382 | 011615001019 | 开孔 | (1)部位:开孔DN50 | 个 | 5 | 61.5271 |  | 307.6355
383 | 010607003003 | 成品雨篷 | (1)雨蓬宽度:不锈钢骨架 (2)材料品种、规格:雨篷(不锈钢板) | m2 | 20 | 455.2598 |  | 9105.196
384 | 010602001003 | 钢屋架 | (1)钢材品种、规格:方钢管100*60*2mm (2)单榀质量:1.5t以内 (3)钢梁、钢吊车梁、钢制动梁制作、钢屋架制作(钢屋架制作 热轧H型、圆（方）钢管1.5t以内) (4)钢屋架、钢托架、钢桁架的拼装和安装(钢屋架安装1.5t以内) (5)金属构件运输(一类金属构件 运距10km以内) | t | 4 | 8304.2573 |  | 33217.0292
385 | 010901003003 | 雨蓬铝合金夹芯板 | (1)阳光板品种、规格:雨蓬铝合金夹芯板 | m2 | 130 | 176.1423 |  | 22898.499
386 | 011405001003 | 金属面油漆 | (1)构件名称:钢屋架 (2)腻子种类、遍数:红丹防锈漆一遍、磁漆 二遍 | m2 | 100 | 24.7447 |  | 2474.47
分部分项工程量清单与计价表
工程名称：2024年第二期泉州高速“为职工办实事”房屋修缮三年行动及零星房屋项目及2024年泉州东闽通卡网点改造项目 | [6 empty] | 第23页 共29页
序号 | 项目编码 | 项目名称 | 项目特征描述 | 计量单位 | 工程量 | 金 额(元)
[6 empty] | 综合单价 |  | 合价
387 | 010B02016061 | 更换中空玻璃（含拆除安装） | (1)更换中空玻璃（含拆除安装） | m2 | 30 | 246.1181 |  | 7383.543
388 | 01B028 | 屋面卫生清洗 | (1)屋面卫生清洗 | m2 | 300 | 4.9858 |  | 1495.74
389 | 010902002017 | 屋面涂膜防水 | (1)防水膜品种:涂料防水(聚氨脂防水涂膜2mm厚 平面) | m2 | 1500 | 39.7894 |  | 59684.1
390 | 010902002018 | 屋面卷材防水 | (1)防水膜品种:卷材防水(改性沥青卷材 热熔法一层 平面) | m2 | 250 | 49.082 |  | 12270.5
391 | 010904001003 | 楼（地）面卷材防水 | (1)卷材品种、规格、厚度:一层平台防水 | m2 | 20 | 49.082 |  | 981.64
392 | 010B02016062 | 空调柜机漏水处理 | (1)空调柜机漏水处理 | 台 | 5 | 369.1626 |  | 1845.813
393 | 011210002003 | 金属隔断 | (1)骨架、边框材料种类、规格:不锈钢夹胶玻璃隔断 | m2 | 10 | 379.4349 |  | 3794.349
394 | 010B02016063 | 伸缩缝打胶处理 | (1)伸缩缝打胶处理 | m | 40 | 24.6186 |  | 984.744
395 | 010902008003 | 屋面变形缝 | (1)嵌缝材料种类:伸缩缝不锈钢板 | m | 20 | 148.3421 |  | 2966.842
396 | 01B029 | 屋面开裂渗漏（裂缝修补） | (1)屋面开裂渗漏（裂缝修补） | m | 50 | 82.5761 |  | 4128.805
397 | 010606011008 | 不锈钢板引水槽 | (1)不锈钢板引水槽 | m | 30 | 138.5936 |  | 4157.808
398 | 010B02016064 | 屋面漏水注防水胶 | (1)屋面漏水注防水胶 | m2 | 70 | 61.5271 |  | 4306.897
399 | 011503001003 | 金属扶手、栏杆、栏板 | (1)栏板材料种类、规格、颜色:围墙栏杆 (2)扶手材料种类、规格:镀锌钢管 (3)栏杆材料种类、规格:H=1.4m | m | 500 | 328.7524 |  | 164376.2
400 | 010403006017 | 石栏杆 | (1)石料种类、规格:石材栏杆 | m | 25 | 369.1626 |  | 9229.065
401 | 010403006018 | 抽水台班 | (1)抽水台班 | 台班 | 10 | 144.3942 |  | 1443.942
402 | 010B07008063 | 钢质铁门修补打磨、喷涂汽车烤漆 | (1)钢质铁门修补打磨、喷涂汽车烤漆 | 樘 | 20 | 492.2265 |  | 9844.53
403 | 010902010014 | 上人孔盖板 | (1)面层厚度、砂浆配合比:屋面天井不锈钢活动井盖 | 座 | 5 | 1046.2032 |  | 5231.016
404 | 011505002003 | 晒衣架 | (1)材料品种、规格、颜色:屋面不锈钢晒衣架 Ф32 L=2.5m | 个 | 5 | 208.356 |  | 1041.78
405 | 01B003000004 | 树脂瓦 | (1)镀锌钢管架 (2)树脂瓦 | m2 | 500 | 311.9423 |  | 155971.15
406 | 010606011009 | 铝制排水槽 | (1)钢材品种、规格:铝制排水槽 (2)漏斗、天沟形式:20*20cm | m | 55 | 150.8932 |  | 8299.126
407 | 01B030 | 防腐木抛光 | (1)防腐木抛光 | m2 | 120 | 24.6186 |  | 2954.232
408 | 011404007003 | 其他木材面 | (1)防腐木 (2)刷底油、调和漆二遍 磁漆一遍 | m2 | 120 | 42.4472 |  | 5093.664
安装工程 | [8 empty] | 单位工程(17安装)
分部分项工程量清单与计价表
工程名称：2024年第二期泉州高速“为职工办实事”房屋修缮三年行动及零星房屋项目及2024年泉州东闽通卡网点改造项目 | [6 empty] | 第24页 共29页
序号 | 项目编码 | 项目名称 | 项目特征描述 | 计量单位 | 工程量 | 金 额(元)
[6 empty] | 综合单价 |  | 合价
水卫工程 | [8 empty] | 分项工程(17安装)
409 | 031001006032 | 塑料管 | (1)DN50PVC排水管 (2)室外 | m | 40 | 15.8498 |  | 633.992
410 | 031001006033 | 塑料管 | (1)DN75PVC排水管 (2)室外 | m | 10 | 22.1063 |  | 221.063
411 | 031001006034 | 塑料管 | (1)DN110PVC排水管 (2)室外 | m | 30 | 32.6599 |  | 979.797
412 | 031001006035 | 塑料管 | (1)连接形式:DN160PVC排水管 (2)安装部位:室外 | m | 30 | 56.7159 |  | 1701.477
413 | 031001006036 | 塑料管 | (1)承插粘接 (2)室内 (3)材质、规格:UPVC塑料排水管 DN100 (4)管道及管件制作安装 | m | 10 | 60.0139 |  | 600.139
414 | 031001006037 | 塑料管 | (1)热熔连接 (2)pvc塑料给水管 DN32 (3)管道及管件制作安装 (4)管道消毒、冲洗 | m | 110 | 32.7957 |  | 3607.527
415 | 031001007027 | 复合管 | (1)螺纹连接 (2)室外 (3) PE钢丝网骨架给水管 DN110 (4)压力试验及吹、洗设计要求:管道消毒 冲洗 | m | 250 | 135.2083 |  | 33802.075
416 | 031001007028 | 复合管 | (1)螺纹连接 (2)室外 (3)PE塑料给水管 DN75 (4)压力试验及吹、洗设计要求:管道消毒 冲洗 | m | 20 | 102.1119 |  | 2042.238
417 | 031001007029 | 复合管 | (1)螺纹连接 (2)室外 (3)PE塑料给水管 DN63 (4)管道消毒 冲洗 | m | 20 | 78.6767 |  | 1573.534
418 | 031001007030 | 复合管 | (1)螺纹连接 (2)室外 (3)PE塑料给水管 DN50 (4)管道消毒 冲洗 | m | 300 | 64.214 |  | 19264.2
419 | 031001007031 | 复合管 | (1)螺纹连接 (2)室外 (3)PE塑料给水管 DN40 (4)管道消毒 冲洗 | m | 300 | 43.5336 |  | 13060.08
420 | 031001007032 | 复合管 | (1)螺纹连接 (2)室外 (3)PE塑料给水管 DN32 (4)管道消毒 冲洗 | m | 100 | 32.3204 |  | 3232.04
分部分项工程量清单与计价表
工程名称：2024年第二期泉州高速“为职工办实事”房屋修缮三年行动及零星房屋项目及2024年泉州东闽通卡网点改造项目 | [6 empty] | 第25页 共29页
序号 | 项目编码 | 项目名称 | 项目特征描述 | 计量单位 | 工程量 | 金 额(元)
[6 empty] | 综合单价 |  | 合价
421 | 031001006038 | 塑料管 | (1)热熔连接 (2)PPR热水给水管 DN20 (3)管道及管件制作安装 (4)管道消毒、冲洗 | m | 200 | 27.8875 |  | 5577.5
422 | 030503008002 | 电动、电磁阀门 | (1)电磁阀DN50 | 个 | 10 | 474.524 |  | 4745.24
423 | 030904001002 | 316探头 | (1)316探头 | 个 | 10 | 1129.953 |  | 11299.53
424 | 030817006002 | 水位计安装 | (1)液位V5控制器 | 组 | 5 | 479.18 |  | 2395.9
425 | 031003013009 | 水表 | (1)水表DN110 | 组/个 | 5 | 497.4063 |  | 2487.0315
426 | 031003013010 | 水表 | (1)PE水表DN50 | 组/个 | 5 | 279.0593 |  | 1395.2965
427 | 030807003013 | 低压法兰阀门 | (1)法兰DN110（不锈钢） | 个 | 10 | 369.6767 |  | 3696.767
428 | 030807003014 | 低压法兰阀门 | (1)PE法兰DN50 | 个 | 10 | 173.0868 |  | 1730.868
429 | 031003001054 | 螺纹阀门 | (1)连接形式:螺纹连接 (2)小便斗阀门 | 个 | 5 | 55.3191 |  | 276.5955
430 | 031003001055 | 螺纹阀门 | (1)角阀 DN15 | 个 | 20 | 38.897 |  | 777.94
431 | 031003001056 | 螺纹阀门 | (1)角阀 DN20 | 个 | 20 | 49.1305 |  | 982.61
432 | 031003001057 | 螺纹阀门 | (1)混水阀 DN20 | 个 | 20 | 67.7836 |  | 1355.672
433 | 031004014043 | 给、排水附(配)件 | (1)名称:冷热水龙头 DN20 | 个 | 20 | 184.6298 |  | 3692.596
434 | 031004014044 | 给、排水附(配)件 | (1)名称:不锈钢水龙头 DN20 | 个 | 10 | 51.5264 |  | 515.264
435 | 031004014045 | 给、排水附(配)件 | (1)厨房半自动龙头 | 个 | 5 | 153.1436 |  | 765.718
436 | 031003018002 | 沟槽阀门 | (1)沟槽阀门DN110 | 个 | 10 | 389.8818 |  | 3898.818
437 | 031003005021 | 塑料阀门 | (1)规格:塑料阀门(粘接) DN50 | 个 | 20 | 82.8865 |  | 1657.73
438 | 031003005022 | 塑料阀门 | (1)规格:塑料阀门(粘接) DN40 | 个 | 20 | 65.9406 |  | 1318.812
439 | 031003005023 | 塑料阀门 | (1)规格:塑料阀门(粘接) DN32 | 个 | 20 | 51.5846 |  | 1031.692
440 | 031003005024 | 塑料阀门 | (1)规格:塑料阀门(粘接) DN25 | 个 | 20 | 39.9446 |  | 798.892
441 | 031003005025 | 塑料阀门 | (1)规格:塑料阀门(粘接) DN15 | 个 | 20 | 24.5507 |  | 491.014
442 | 030807003015 | 低压法兰阀门 | (1)PE法兰DN50 | 个 | 2 | 173.0868 |  | 346.1736
443 | 031004010002 | 淋浴器 | (1)淋浴花洒 | 套 | 50 | 227.9888 |  | 11399.44
444 | 031004004002 | 洗涤盆 | (1)不锈钢洗菜池手工盆68*45 (2)冷热菜盆龙头 | 组 | 5 | 963.3458 |  | 4816.729
445 | 031004003002 | 洗脸盆 | (1)材质:洗脸盆 冷热水嘴 | 组 | 10 | 563.764 |  | 5637.64
446 | 031004006005 | 大便器 | (1)打螺栓孔 (2)大便器、水箱及附件安装（九牧品牌） (3)与上下水管连接， | 组 | 10 | 1276.0059 |  | 12760.059
分部分项工程量清单与计价表
工程名称：2024年第二期泉州高速“为职工办实事”房屋修缮三年行动及零星房屋项目及2024年泉州东闽通卡网点改造项目 | [6 empty] | 第26页 共29页
序号 | 项目编码 | 项目名称 | 项目特征描述 | 计量单位 | 工程量 | 金 额(元)
[6 empty] | 综合单价 |  | 合价
试水
447 | 011501001029 | 卫生间浴室柜 | (1)柜类、货架(太空铝材质) (2)浴厕配件(盥洗室镜箱 太空铝质) | 个 | 20 | 1273.2414 |  | 25464.828
448 | 0310B1002055 | 安装全自动加热换套马桶盖 | (1)安装全自动加热换套马桶盖（含50卷膜） | 套 | 5 | 984.453 |  | 4922.265
449 | 0310B1002056 | 安装马桶盖 | (1)安装马桶盖 | 套 | 5 | 110.7546 |  | 553.773
450 | 0310B1002057 | 拆除及重新安装原有洗脸盆、洗菜盆下水 | (1)拆除及重新安装原有洗脸盆、洗菜盆下水 | 套 | 20 | 36.9182 |  | 738.364
451 | 0310B1002058 | 更换防雨电源400W | (1)更换防雨电源400W | 套 | 5 | 123.0639 |  | 615.3195
452 | 0310B1002059 | 室外给水管破损修复 | (1)室外给水管破损修复 | 项 | 5 | 369.1626 |  | 1845.813
453 | 030109011002 | 潜水泵 | (1)不锈钢自动污水泵安装 电机功率（1.5KW以内） | 台 | 5 | 2353.0842 |  | 11765.421
强电工程 | [8 empty] | 分项工程(17安装)
454 | 030411001005 | 配管 | (1)名称:PC25 (2)配置形式:暗配 | m | 100 | 11.0871 |  | 1108.71
455 | 030411004009 | 配线 | (1)名称:穿照明线 (2)型号:BV-2.5 | m | 500 | 4.1613 |  | 2080.65
456 | 030408001005 | 电力电缆 | (1)名称:铜芯电力电缆敷设 (2)型号:YJV4*4+1 | m | 30 | 32.301 |  | 969.03
457 | 030412005013 | 荧光灯 | (1)荧光灯具安装 成套型 吸顶式 单管 | 套 | 20 | 63.3604 |  | 1267.208
458 | 030412005014 | 荧光灯 | (1)荧光灯具安装 成套型 吸顶式 双管 | 套 | 20 | 99.3668 |  | 1987.336
459 | 030412005015 | 荧光灯 | (1)LED灯带 | m | 20 | 42.0398 |  | 840.796
460 | 030412001046 | 普通灯具 | (1)筒灯 | 套 | 10 | 47.1226 |  | 471.226
461 | 030412004013 | 装饰灯 | (1)LED线条灯 LED DC24 10W 黄色 1000MM | 套 | 40 | 147.8862 |  | 5915.448
462 | 030412001047 | 普通灯具 | (1)600*600 (2)LED平板灯 | 套 | 20 | 201.8764 |  | 4037.528
463 | 030412004014 | 装饰灯 | (1)应急指示灯 | 套 | 10 | 213.4485 |  | 2134.485
464 | 030412004015 | 装饰灯 | (1)双头应急灯 | 套 | 10 | 253.2282 |  | 2532.282
465 | 030412001048 | 普通灯具 | (1)LED吸顶灯 | 套 | 30 | 180.7498 |  | 5422.494
466 | 030412001049 | 普通灯具 | (1)卧室吸顶灯φ450*450 (2)50W智能变光遥控灯 | 套 | 30 | 247.4955 |  | 7424.865
467 | 030404034031 | 照明开关 | (1)名称:单联单控开关 | 个 | 50 | 20.0693 |  | 1003.465
468 | 030404034032 | 照明开关 | (1)名称:双联单控开关 | 个 | 50 | 23.9687 |  | 1198.435
469 | 030404034033 | 照明开关 | (1)五开开关 | 个 | 50 | 44.9013 |  | 2245.065
分部分项工程量清单与计价表
工程名称：2024年第二期泉州高速“为职工办实事”房屋修缮三年行动及零星房屋项目及2024年泉州东闽通卡网点改造项目 | [6 empty] | 第27页 共29页
序号 | 项目编码 | 项目名称 | 项目特征描述 | 计量单位 | 工程量 | 金 额(元)
[6 empty] | 综合单价 |  | 合价
470 | 030404035031 | 插座 | (1)规格:10A (2)名称:二加三安全插座 | 个 | 50 | 25.22 |  | 1261
471 | 030404035032 | 插座 | (1)三孔安全插座 16A | 个 | 50 | 28.4016 |  | 1420.08
472 | 030404035033 | 插座 | (1)空调插座 | 个 | 50 | 28.4016 |  | 1420.08
473 | 030502004005 | 电视、电话插座 | (1)电视插座(明装) | 个 | 50 | 23.9784 |  | 1198.92
474 | 030502012005 | 信息插座 | (1)安装信息插座底盒(接线盒)(明装) (2)光纤信息插座(单口) | 个/块 | 50 | 33.2613 |  | 1663.065
475 | 030502005002 | 双绞线缆 | (1)规格:超6类网络线 (2)敷设方式:管内穿放 | m | 100 | 5.9849 |  | 598.49
476 | 040801005002 | 控制柜 | (1)污水泵自动控制柜 | 台 | 5 | 879.2759 |  | 4396.3795
477 | 030404016002 | 控制箱 | (1)水位控制柜 | 台 | 5 | 781.4902 |  | 3907.451
478 | 031004008005 | 其他成品卫生器具 | (1)多功能浴霸 (2)300*600 | 组 | 20 | 683.8015 |  | 13676.03
泉州东ETC服务大厅 | [8 empty] | 单项工程(17房屋建筑与装饰)
房屋建筑与装饰工程 | [8 empty] | 单位工程(17房屋建筑与装饰)
装饰 | [8 empty] | 分项工程(17房屋建筑与装饰)
479 | 011614002001 | 柜体拆除 | (1)拆除柜台 | m2 | 40 | 23.7262 |  | 949.048
480 | 011606003016 | 天棚面龙骨及饰面拆除 | (1)龙骨及饰面种类:拆除天棚装饰层(拆除天棚 金属龙骨 石膏面) | m2 | 64.66 | 7.2362 |  | 467.8892
481 | 011606001002 | 楼地面龙骨及饰面拆除 | (1)拆除木地板 | m2 | 64.66 | 6.7997 |  | 439.6719
482 | 011609002001 | 隔断隔墙拆除 | (1)拆除玻璃隔断 | m2 | 30 | 28.9739 |  | 869.217
483 | 011606002001 | 墙柱面龙骨及饰面拆除 | (1)拆除墙面木饰面 | m2 | 50 | 11.0871 |  | 554.355
484 | 011608001009 | 铲除油漆涂料面 | (1)拆除涂料 | m2 | 240 | 5.1022 |  | 1224.528
485 | 011610001030 | 门窗拆除 | (1)构件名称:整樘门窗 (2)材质:铝合金 (3)门窗面积:4m2以内 | 樘 | 1 | 35.4341 |  | 35.4341
486 | 010103002004 | 建筑垃圾外运 | (1)废弃料品种:建筑垃圾 (2)运距:由投标单位自行考虑，弃置点自理 | 车 | 4 | 485 |  | 1940
487 | 011501001034 | 柜台 | (1)服务台 (2)含制作、安装等所有费用 | m | 8.5 | 3076.4229 |  | 26149.5995
488 | 011501018001 | 货架 |  | m2 | 25 | 1378.2633 |  | 34456.5825
489 | 011501008001 | 木壁柜 |  | m2 | 10 | 1126.461 |  | 11264.61
490 | 011508004001 | 背景墙 | (1)成品造型背景墙 | m2 | 20 | 738.3446 |  | 14766.892
491 | 011406001016 | 抹灰面油漆 | (1)部位:墙柱面油漆 (2)基层类型:砖墙 | m2 | 280 | 35.5117 |  | 9943.276
分部分项工程量清单与计价表
工程名称：2024年第二期泉州高速“为职工办实事”房屋修缮三年行动及零星房屋项目及2024年泉州东闽通卡网点改造项目 | [6 empty] | 第28页 共29页
序号 | 项目编码 | 项目名称 | 项目特征描述 | 计量单位 | 工程量 | 金 额(元)
[6 empty] | 综合单价 |  | 合价
(3)腻子种类、遍数:3遍 (4)油漆涂料品种、遍数（或厚度）:乳胶漆 内墙面(一底二面) 立邦、或三颗树
492 | 011102003006 | 块料楼地面 | (1)结合层厚度、砂浆配合比:20mm厚1:2水泥砂浆结合层 (2)面层材料品种、规格、颜色:800*800mm陶瓷地砖楼地面(水泥砂浆结合层) | m2 | 69 | 146.9356 |  | 10138.5564
493 | 011108001003 | 石材零星项目 | (1)工程部位:门头石 (2)结合层厚度、材料种类:水泥砂浆1:3厚度20mm (3)面层材料品种、规格、颜色:零星项目大理石板材楼地面(水泥砂浆结合层) | m2 | 1 | 232.1889 |  | 232.1889
494 | 011105003004 | 块料踢脚线 | (1)粘贴层厚度、材料种类:水泥砂浆结合层 (2)面层厚度、砂浆配合比:600×120陶瓷踢脚板 | m2 | 6.95 | 200.693 |  | 1394.8212
495 | 011302001017 | 吊顶天棚 | (1)龙骨材料种类、规格、中距:装配式U型轻钢天棚龙骨(不上人型) 面层规格 600mm×600mm以上 平面 (2)面层材料品种、规格:石膏板板(天棚面层 安在U形轻钢龙骨上) (3)乳胶漆两遍 (4)防护材料种类:乳胶漆(室内 天棚面 二遍) | m2 | 80 | 127.8266 |  | 10226.128
496 | 011207001011 | 墙面装饰板 | (1)基层材料种类、规格:9mm木板基层 (2)面层材料品种、规格、颜色:白色铝塑板面层 | m2 | 25 | 196.7839 |  | 4919.5975
497 | 010805001004 | 电子感应门 |  | 樘 | 1 | 18914.8545 |  | 18914.8545
498 | 011302002005 | 格栅吊顶 |  | m2 | 30 | 273.8116 |  | 8214.348
499 | 011302002006 | LOGO字体 | (1)LOGO字体 | 项 | 1 | 12305.7013 |  | 12305.7013
500 | 011207001012 | 墙面装饰板 | (1)基层材料种类、规格:12厘阻燃板 (2)面层材料品种、规格、颜色:木饰面板 | m2 | 60 | 234.2647 |  | 14055.882
501 | 011204003002 | 块料墙面 |  | m2 | 40 | 223.9924 |  | 8959.696
502 | 011501010001 | 吊柜 |  | m | 4.9 | 1475.5543 |  | 7230.2151
503 | 011501001035 | 柜台 | (1)茶水间柜台 | m | 4.9 | 3076.4229 |  | 15074.4693
分部分项工程量清单与计价表
工程名称：2024年第二期泉州高速“为职工办实事”房屋修缮三年行动及零星房屋项目及2024年泉州东闽通卡网点改造项目 | [6 empty] | 第29页 共29页
序号 | 项目编码 | 项目名称 | 项目特征描述 | 计量单位 | 工程量 | 金 额(元)
[6 empty] | 综合单价 |  | 合价
(2)材料种类、规格:20厚石英石台面、多层免漆板、木纹烤漆铝合金踢脚线 (3)含制作、安装等所有费用
504 | 010801002005 | 木质门带套 |  | 樘 | 3 | 2513.4252 |  | 7540.2756
505 | 010811001052 | 门窗五金 |  | 个 | 1 | 1192.615 |  | 1192.615
安装工程 | [8 empty] | 单位工程(17安装)
强电工程 | [8 empty] | 分项工程(17安装)
506 | 030412001058 | 普通灯具 | (1)名称:LED灯 | 套 | 10 | 201.7891 |  | 2017.891
507 | 030412001059 | 普通灯具 | (1)名称:LED灯 | 套 | 8 | 152.6877 |  | 1221.5016
508 | 030412001060 | 普通灯具 | (1)名称:LED灯 | 套 | 9 | 201.7891 |  | 1816.1019
509 | 030412001061 | 普通灯具 | (1)名称:射灯 (2)型号:6W | 套 | 18 | 65.6884 |  | 1182.3912
510 | 030411001006 | 配管 | (1)名称:PC20 (2)配置形式:暗配 | m | 122.44 | 11.058 |  | 1353.9454
511 | 030411004018 | 配线 | (1)WDZB-BYJ-2.5 | m | 548.22 | 4.5687 |  | 2504.6564
512 | 030411004019 | 配线 | (1)WDZB-BYJ-4 | m | 403.77 | 5.917 |  | 2389.11
513 | 030411004020 | 配线 | (1)WDZB-BYJ-6 | m | 168.22 | 8.3032 |  | 1396.7612
514 | 030404034038 | 照明开关 | (1)名称:单联单控开关 | 个 | 2 | 18.236 |  | 36.472
515 | 030404034039 | 照明开关 | (1)名称:双联单控开关 | 个 | 2 | 24.4149 |  | 48.8298
516 | 030502005003 | 双绞线缆 | (1)规格:5eUTP4 (2)敷设方式:管内穿放 | m | 189 | 5.6163 |  | 1061.4807
517 | 030502012006 | 信息插座 | (1)名称:单出口网络插座 | 个 | 2 | 32.4271 |  | 64.8542
518 | 030501009001 | 路由器 | (1)名称:吸顶式无线APP | 套 | 2 | 360.7333 |  | 721.4666
519 | 030411004021 | 配线 | (1)名称:线槽配线 (2)型号:RVVP-2*1.0 | m | 37.783 | 3.9673 |  | 149.8941
合 计 | [7 empty] | 3927186.2417

## 表6总价措施项目清单与计价表
总价措施项目清单与计价表
工程名称：2024年第二期泉州高速“为职工办实事”房屋修缮三年行动及零星房屋项目及2024年泉州东闽通卡网点改造项目 |  |  |  | 第1页 共2页
序号 | 项 目 名 称 | 计 算 基 础 (元) | 费 率(%) | 金 额(元)
控股路段
房屋建筑与装饰工程
1 | 安全文明施工费 | 1901843.11 | / | 9717.46
1.1 | 拆除工程 | 151122.12 | 0.87 | 1314.35
1.2 | 装饰 | 1750720.99 | 0.48 | 8403.11
2 | 其他总价措施费 | 1901843.11 | / | 2091.32
2.1 | 拆除工程 | 151122.12 | 0.11 | 165.87
2.2 | 装饰 | 1750720.99 | 0.11 | 1925.45
3 | 疫情常态化防控措施费 |  | /
3.1 | 拆除工程 | 151122.12 | /
3.2 | 装饰 |  | /
安装工程
1 | 安全文明施工费 | 373673.1 | / | 1793.53
1.1 | 水卫工程 | 227588.19 | 0.48 | 1092.22
1.2 | 强电工程 | 146084.91 | 0.48 | 701.31
2 | 其他总价措施费 | 373673.1 | / | 411.28
2.1 | 水卫工程 | 227588.19 | 0.11 | 250.26
2.2 | 强电工程 | 146084.91 | 0.11 | 161.02
3 | 疫情常态化防控措施费 |  | /
3.1 | 水卫工程 | 227588.19 | /
3.2 | 强电工程 |  | /
宿舍标准间
房屋建筑与装饰工程
1 | 安全文明施工费 | 18186.53 | / | 87.3
1.1 | 拆除工程 | 1026.26 | 0.48 | 4.85
1.2 | 宿舍整改工程 | 17160.27 | 0.48 | 82.45
2 | 其他总价措施费 | 18186.53 | / | 19.4
2.1 | 拆除工程 | 1026.26 | 0.11 | 0.97
2.2 | 宿舍整改工程 | 17160.27 | 0.11 | 18.43
3 | 扬尘防治措施费 | 87.3 | / | 9.7
3.1 | 拆除工程 | 4.85 | 10.2 | 0.97
3.2 | 宿舍整改工程 | 82.45 | 10.2 | 8.73
4 | 疫情常态化防控措施费 |  | /
4.1 | 拆除工程 | 1026.26 | 0.66 | 6.79
4.2 | 宿舍整改工程 | 17160.27 | 0.66 | 113.49
安装工程
1 | 安全文明施工费 | 5990.72 | / | 29.1
1.1 | 水、电工程 | 5990.72 | 0.48 | 29.1
2 | 其他总价措施费 | 5990.72 | / | 6.79
2.1 | 水、电工程 | 5990.72 | 0.11 | 6.79
3 | 扬尘防治措施费 | 29.1 | / | 2.91
3.1 | 水、电工程 | 29.1 | 10.2 | 2.91
总价措施项目清单与计价表
工程名称：2024年第二期泉州高速“为职工办实事”房屋修缮三年行动及零星房屋项目及2024年泉州东闽通卡网点改造项目 |  |  |  | 第2页 共2页
序号 | 项 目 名 称 | 计 算 基 础 (元) | 费 率(%) | 金 额(元)
4 | 疫情常态化防控措施费 |  | /
4.1 | 水、电工程 | 5990.72 | 0.66 | 39.77
代管路段
房屋建筑与装饰工程
1 | 安全文明施工费 | 1161812.65 | / | 6011.09
1.1 | 拆除工程 | 111222.14 | 0.87 | 968.06
1.2 | 装饰 | 1050590.51 | 0.48 | 5043.03
2 | 其他总价措施费 | 1161812.65 | / | 1277.49
2.1 | 拆除工程 | 111222.14 | 0.11 | 122.22
2.2 | 装饰 | 1050590.51 | 0.11 | 1155.27
3 | 疫情常态化防控措施费 |  | /
3.1 | 拆除工程 | 111222.14 | /
3.2 | 装饰 |  | /
安装工程
1 | 安全文明施工费 | 270861.83 | / | 1300.77
1.1 | 水卫工程 | 202847.37 | 0.48 | 973.88
1.2 | 强电工程 | 68014.46 | 0.48 | 326.89
2 | 其他总价措施费 | 270861.83 | / | 297.79
2.1 | 水卫工程 | 202847.37 | 0.11 | 223.1
2.2 | 强电工程 | 68014.46 | 0.11 | 74.69
3 | 疫情常态化防控措施费 |  | /
3.1 | 水卫工程 | 202847.37 | /
3.2 | 强电工程 |  | /
泉州东ETC服务大厅
房屋建筑与装饰工程
1 | 安全文明施工费 | 223460.84 | / | 1943.88
1.1 | 装饰 | 223460.84 | 0.87 | 1943.88
2 | 其他总价措施费 | 223460.84 | / | 245.41
2.1 | 装饰 | 223460.84 | 0.11 | 245.41
安装工程
1 | 安全文明施工费 | 15532.61 | / | 74.69
1.1 | 强电工程 | 15532.61 | 0.48 | 74.69
2 | 其他总价措施费 | 15532.61 | / | 17.46
2.1 | 强电工程 | 15532.61 | 0.11 | 17.46
3 | 扬尘防治措施费 | 74.69 | /
3.1 | 强电工程 | 74.69 | /
4 | 疫情常态化防控措施费 |  | /
4.1 | 强电工程 | 15532.61 | /
合 计 |  |  |  | 25497.42

## 表7单价措施项目清单与计价表
单价措施项目清单与计价表
工程名称：2024年第二期泉州高速“为职工办实事”房屋修缮三年行动及零星房屋项目及2024年泉州东闽通卡网点改造项目 | [6 empty] | 第1页 共2页
序号 | 项目编码 | 项目名称 | 项目特征描述 | 计量单位 | 工程量 | 金 额(元)
[6 empty] | 综合单价 |  | 合价
控股路段 | [8 empty] | 单项工程(17房屋建筑与装饰)
房屋建筑与装饰工程 | [8 empty] | 单位工程(17房屋建筑与装饰)
拆除工程 | [8 empty] | 分项工程(17房屋建筑与装饰)
装饰 | [8 empty] | 分项工程(17房屋建筑与装饰)
1 | 011701002002 | 外脚手架及垂直封闭安全网 | (1)外脚手架（落地式钢管）(外墙扣件式钢管脚手架 双排 建筑物高度30m以内) (2)建筑物垂直封闭(阻燃安全网) | m2 | 400 | 59.6162 |  | 23846.48
2 | 011701006002 | 满堂装饰脚手架 | (1)装修脚手架(装修满堂脚手架 基本层3.6m-5.2m) | m2 | 100 | 12.0086 |  | 1200.86
3 | 011702001002 | 基础模板 | (1)垫层 | m2 | 50 | 75.6794 |  | 3783.97
4 | 011702002001 | 柱模板 | (1)3.6m以内 | m2 | 10 | 82.2269 |  | 822.269
5 | 011702006001 | 梁模板 | (1)3.6m以内 | m2 | 30 | 122.3849 |  | 3671.547
6 | 011703001007 | 二次搬运 | (1)垂直运输工程(人工搬运 门窗 每上1层楼) (2)垂直运输工程(人工搬运 各种金属面板 每上1层楼) (3)垂直运输工程(人工搬运 各种瓷砖 每上1层楼) | 项 | 1 | 376.0399 |  | 376.0399
7 | 011708001001 | 二次搬运 | (1)建筑材料 (2)三楼 | 项 | 1 | 298.9928 |  | 298.9928
8 | 011703001008 | 垂直运输 | (1)搬运家具 (2)上下楼 | 项 | 1 | 35.3759 |  | 35.3759
安装工程 | [8 empty] | 单位工程(17安装)
水卫工程 | [8 empty] | 分项工程(17安装)
9 | 031301017016 | 脚手架搭拆 |  | 项 | 1 | 210.5676 |  | 210.5676
强电工程 | [8 empty] | 分项工程(17安装)
10 | 031301017017 | 脚手架搭拆 |  | 项 | 1 | 326.4341 |  | 326.4341
宿舍标准间 | [8 empty] | 单项工程(17房屋建筑与装饰)
房屋建筑与装饰工程 | [8 empty] | 单位工程(17房屋建筑与装饰)
拆除工程 | [8 empty] | 分项工程(17房屋建筑与装饰)
11 | 011703001015 | 垂直运输 | (1)卫生间吊顶板材，五金拆除搬运下楼 (2)垃圾外运 | 项 | 1 | 278.002 |  | 278.002
宿舍整改工程 | [8 empty] | 分项工程(17房屋建筑与装饰)
12 | 011703001016 | 垂直运输 | (1)垂直运输工程(人工搬运 门窗 每上1层楼) (2)垂直运输工程(人工搬运 各种金属面板 每上1层楼) (3)垂直运输工程(人工搬运 各种瓷砖 每上1层楼) | 项 | 1 | 85.1175 |  | 85.1175
单价措施项目清单与计价表
工程名称：2024年第二期泉州高速“为职工办实事”房屋修缮三年行动及零星房屋项目及2024年泉州东闽通卡网点改造项目 | [6 empty] | 第2页 共2页
序号 | 项目编码 | 项目名称 | 项目特征描述 | 计量单位 | 工程量 | 金 额(元)
[6 empty] | 综合单价 |  | 合价
13 | 011703001017 | 垂直运输 | (1)搬运家具 (2)上下楼 | 项 | 1 | 35.3759 |  | 35.3759
安装工程 | [8 empty] | 单位工程(17安装)
水、电工程 | [8 empty] | 分项工程(17安装)
14 | 031301017013 | 脚手架搭拆 |  | 项 | 1 | 620.8 |  | 620.8
代管路段 | [8 empty] | 单项工程(17房屋建筑与装饰)
房屋建筑与装饰工程 | [8 empty] | 单位工程(17房屋建筑与装饰)
拆除工程 | [8 empty] | 分项工程(17房屋建筑与装饰)
装饰 | [8 empty] | 分项工程(17房屋建筑与装饰)
15 | 011701002003 | 外脚手架及垂直封闭安全网 | (1)外脚手架（落地式钢管）(外墙扣件式钢管脚手架 双排 建筑物高度30m以内) (2)建筑物垂直封闭(阻燃安全网) | m2 | 500 | 59.6162 |  | 29808.1
16 | 011701006003 | 满堂装饰脚手架 | (1)装修脚手架(装修满堂脚手架 基本层3.6m-5.2m) | m2 | 100 | 12.0086 |  | 1200.86
17 | 011702001003 | 基础模板 | (1)垫层 | m2 | 20 | 75.6794 |  | 1513.588
18 | 011703001022 | 垂直运输 | (1)垂直运输工程(人工搬运 门窗 每上1层楼) (2)垂直运输工程(人工搬运 各种金属面板 每上1层楼) (3)垂直运输工程(人工搬运 各种瓷砖 每上1层楼) | 项 | 1 | 376.0399 |  | 376.0399
19 | 011703001023 | 垂直运输 | (1)搬运家具 (2)上下楼 | 项 | 1 | 35.3759 |  | 35.3759
安装工程 | [8 empty] | 单位工程(17安装)
水卫工程 | [8 empty] | 分项工程(17安装)
20 | 031301017022 | 脚手架搭拆 |  | 项 | 1 | 72.1292 |  | 72.1292
强电工程 | [8 empty] | 分项工程(17安装)
21 | 031301017023 | 脚手架搭拆 |  | 项 | 1 | 258.7378 |  | 258.7378
泉州东ETC服务大厅 | [8 empty] | 单项工程(17房屋建筑与装饰)
房屋建筑与装饰工程 | [8 empty] | 单位工程(17房屋建筑与装饰)
装饰 | [8 empty] | 分项工程(17房屋建筑与装饰)
安装工程 | [8 empty] | 单位工程(17安装)
强电工程 | [8 empty] | 分项工程(17安装)
22 | 031301017024 | 脚手架搭拆 |  | 项 | 1 | 149.7971 |  | 149.7971
合 计 | [7 empty] | 69006.4596

## 表14人工、材料设备、机械汇总表 (hidden)
人工、材料设备、机械汇总表
工程名称：2024年第二期泉州高速“为职工办实事”房屋修缮三年行动及零星房屋项目 | [5 empty] | 第1页 共19页
序号 | 工料机编码 | 工料机名称 | 规格、型号等特殊要求 | 单位 | 数量 | 单价 | 合价
一 |  | 人工 |  |  |  |  | 0
1 | 00010040 | 定额人工费 |  | 元 |  |  | 801970.82
二 |  | 材料
1 | 00210780 | 磨光大理石板 | 20厚 | m2 | 62.44 | 100 | 6244
2 | 00210780 | 磨光大理石板 | 20厚 | m2 | 10.4 | 100 | 1040
3 | 00210780 | 铺天然石材楼地面 |  | m2 | 47.064 | 100 | 4706.4
4 | 00210780 | 磨光大理石板 | 30厚 | m2 | 51 | 150 | 7650
5 | 01000020 | 型钢 | 综合 | t | 1.728 | 3584.07 | 6193.27
6 | 01010350 | 螺纹钢筋 | HRB400EΦ16 | t | 1.025 | 3168.14 | 3247.34
7 | 01030140 | 镀锌铁丝 | 22# | kg | 6.659 | 9.75 | 64.92
8 | 01030190 | 镀锌铁丝 | Φ2.2～1.2 | kg | 0.98 | 10.18 | 9.97
9 | 01030190 | 镀锌铁丝 | Φ2.2～1.2 | kg | 2.1 | 8.65 | 18.17
10 | 01030230 | 镀锌铁丝 | Φ4.0～2.8 | kg | 0.428 | 8.22 | 3.52
11 | 01090200 | 圆钢 | Φ10以内 | kg | 119.529 | 3.597 | 429.95
12 | 01090210 | 圆钢 | Φ10以外 | ㎏ | 119.529 | 3.451 | 412.49
13 | 01130190 | 镀锌钢管 | 综合 | kg | 13482 | 4.49 | 60534.18
14 | 01190010 | 槽钢 | 综合 | kg | 101.6 | 3.301 | 335.38
15 | 01190180 | 不锈钢槽钢 | 10×20×1 | m | 30.286 | 13.34 | 404.02
16 | 01210010 | 角钢 | 综合 | kg | 1857.976 | 3.319 | 6166.62
17 | 01290010 | 薄钢板 | 综合 | kg | 261.6 | 3.558 | 930.77
18 | 01290100 | 钢板 | 综合 | t | 2.8 | 3566.67 | 9986.68
19 | 01290570 | 普通钢板 | 0#-3# δ1.6-1.9 | kg | 1 | 3.513 | 3.51
20 | 01290940 | 不锈钢板 | δ1.0 | m2 | 84.009 | 104.81 | 8804.98
21 | 01290950 | 不锈钢板 | δ1.2 | m2 | 1.6 | 136.41 | 218.26
22 | 01291290 | 镀锌波纹瓦 |  | 块 | 16.336 | 10.26 | 167.61
23 | 01291390 | 镀锌钢板 | δ1 | m2 |  | 38.27
24 | 01291750 | 热轧厚钢板 | δ8.0～15 | kg | 11.034 | 4.11 | 45.35
25 | 01291790 | 热轧厚钢板 | δ12～20 | kg | 12.447 | 4.08 | 50.78
26 | 01291870 | 热轧厚钢板 | δ20 | kg | 0.722 | 4.08 | 2.95
27 | 01430080 | 铝板 | 3 | m2 | 36.148 | 149.8 | 5415
28 | 01510077 | 铝合金型材 | 粉末喷涂 | kg | 189.086 | 22.48 | 4250.65
29 | 01510080 | 铝合金石材干挂挂件 |  | 套 | 84.966 | 2.5 | 212.42
30 | 01530010 | 封铅 | 含铅65% 锡35% | kg | 2.097 | 48.67 | 102.06
31 | 01610250 | 铁件 | 综合 | kg | 87.89 | 3.67 | 322.56
32 | 02010180 | 橡胶板 | δ1-3 | kg | 3.503 | 3.67 | 12.86
33 | 02010210 | 橡胶板 | δ5～10 | kg | 0.5 | 3.77 | 1.89
34 | 02070240 | 橡胶垫 | δ2 | m2 | 0.35 | 3.27 | 1.14
35 | 02130050 | 聚四氟乙烯生料带 | 宽20 | m | 884.897 | 0.11 | 97.34
36 | 02130130 | 塑料带 | 20×40000 | kg | 5 | 15.04 | 75.2
人工、材料设备、机械汇总表
工程名称：2024年第二期泉州高速“为职工办实事”房屋修缮三年行动及零星房屋项目 | [5 empty] | 第2页 共19页
序号 | 工料机编码 | 工料机名称 | 规格、型号等特殊要求 | 单位 | 数量 | 单价 | 合价
37 | 02190160 | 塑料透光片 |  | m2 | 1.186 | 43.52 | 51.61
38 | 02230050 | 碳棒 | Φ8 | 根 | 68.864 | 1.74 | 119.82
39 | 02270001 | 白布 |  | kg | 2.049 | 25.11 | 51.44
40 | 02270260 | 棉纱 |  | kg | 2.24 | 5.29 | 11.85
41 | 02270260 | 棉纱 |  | kg | 4.17 | 5.22 | 21.77
42 | 02270310 | 破布 |  | kg | 2.412 | 5.8 | 13.99
43 | 02330001 | 草袋 |  | m2 | 33 | 2.36 | 77.88
44 | 03010440 | 铁钉 |  | kg | 3.396 | 9.93 | 33.72
45 | 03010550 | 圆钉 |  | kg | 153.159 | 9.93 | 1520.87
46 | 03010640 | 木螺钉 | M2-4×6-65 | 个 | 1526.72 | 0.06 | 91.6
47 | 03010680 | 木螺钉 | M2.5×25 | 个 | 420.16 | 0.04 | 16.81
48 | 03010740 | 木螺钉 | M4×50 | 个 | 210.08 | 0.09 | 18.91
49 | 03010750 | 木螺钉 | M4×65 | 个 | 10.4 | 0.1 | 1.04
50 | 03010950 | 镀锌自攻螺钉 | Φ4～6×10～16 | 个 | 66.4 | 0.03 | 1.99
51 | 03012440 | 半圆头镀锌螺栓 | M2～5×15～50 | 个 | 1283.36 | 0.39 | 500.51
52 | 03012600 | 地脚螺栓 |  | 套 | 7.492 | 1.07 | 8.02
53 | 03012680 | 地脚螺栓 | M8×120 | 套 |  | 3.23
54 | 03014510 | 精制六角带帽螺栓 | M16×70 | 套 | 2.304 | 0.97 | 2.23
55 | 03014530 | 精制六角带帽螺栓 | M20×80 | 套 | 3.84 | 1.65 | 6.34
56 | 03014880 | 精制六角螺栓 | M8×20 | 套 | 84.966 | 0.1 | 8.5
57 | 03014950 | 拉杆螺栓 |  | kg | 0.272 | 8.37 | 2.28
58 | 03014970 | 六角螺栓 |  | kg | 42.792 | 6.46 | 276.44
59 | 03015360 | 膨胀螺栓 | M6-12×50-120 | 套 | 125.66 | 1.68 | 211.11
60 | 03015420 | 膨胀螺栓 | M6 | 个 | 55.92 | 6.15 | 343.91
61 | 03015450 | 膨胀螺栓 | M8 | 套 | 1086.308 | 0.63 | 684.37
62 | 03015460 | 膨胀螺栓 | M10 | 套 | 177.78 | 0.93 | 165.34
63 | 03015480 | 膨胀螺栓 | M12 | 套 | 81.345 | 1.62 | 131.78
64 | 03015500 | 膨胀螺栓 | M14 | 套 | 6.12 | 2.08 | 12.73
65 | 03015580 | 膨胀螺栓 | M8×80 | 套 | 95.9 | 0.57 | 54.66
66 | 03015640 | 膨胀螺栓 | M12×100 | 套 | 26.5 | 1.86 | 49.29
67 | 03016290 | 镀锌六角螺栓带螺母 | 2弹垫 M10×14～70 | 套 | 20.6 | 0.73 | 15.04
68 | 03017570 | 不锈钢石材背栓 |  | 套 | 84.966 | 2.43 | 206.47
69 | 03030010 | 不锈钢门夹 |  | m | 70.268 | 84.3 | 5923.59
70 | 03030100 | 合页 | 75以内 | 副 | 21 | 19.47 | 408.87
71 | 03030120 | 不锈钢门合页 |  | 片 | 103.02 | 13.27 | 1367.08
72 | 03030170 | 单开门锁 |  | 把 | 3 | 47.01 | 141.03
73 | 03030170 | 单开门锁 |  | 把 | 32 | 80 | 2560
74 | 03030220 | 执手锁 |  | 把 |  | 38.46
人工、材料设备、机械汇总表
工程名称：2024年第二期泉州高速“为职工办实事”房屋修缮三年行动及零星房屋项目 | [5 empty] | 第3页 共19页
序号 | 工料机编码 | 工料机名称 | 规格、型号等特殊要求 | 单位 | 数量 | 单价 | 合价
75 | 03030220 | 304不锈钢古铜门锁 |  | 把 | 10.1 | 200 | 2020
76 | 03030220 | 304不锈钢门锁 |  | 把 | 101 | 150 | 15150
77 | 03030220 | 磁吸锁 |  | 把 | 20.2 | 80 | 1616
78 | 03030240 | 磁性门碰 |  | 套 | 35 | 16.81 | 588.35
79 | 03030260 | 地弹簧 |  | 套 | 18.52 | 180.01 | 3333.79
80 | 03030290 | 闭门器 |  | 只 | 20.2 | 61.95 | 1251.39
81 | 03030390 | 铜合页 | 50 | 个 | 243.636 | 22.12 | 5389.22
82 | 03030430 | 弓形拉手 | 75 | 个 | 64.116 | 3.1 | 198.76
83 | 03030440 | 地锁 |  | 个 | 18.52 | 42.74 | 791.54
84 | 03030460 | 人脸识别密码锁 |  | 把 | 20.2 | 1200 | 24240
85 | 03030460 | 密码锁 |  | 把 | 20.2 | 500 | 10100
86 | 03030460 | 磁卡感应锁（含15片磁卡） |  | 把 | 5.05 | 200 | 1010
87 | 03030460 | 密码锁 |  | 把 | 1.01 | 900 | 909
88 | 03050030 | 拉手 | 100 | 个 |  | 8.85
89 | 03050040 | 木拉手 |  | 个 | 181.5 | 0.88 | 159.72
90 | 03050100 | 高档门拉手 |  | 副 | 18.52 | 88.5 | 1639.02
91 | 03070001 | 拆除花洒 |  | 个 |  | 7.62
92 | 03070040 | 洗衣池全铜水龙头 | DN15 | 个 | 1.01 | 80 | 80.8
93 | 03070040 | 卫生间全铜水龙头 | DN15 | 个 | 1.01 | 180 | 181.8
94 | 03070050 | 厨房半自动龙头 |  | 个 | 10.1 | 120 | 1212
95 | 03070050 | 不锈钢水龙头 | DN20 | 个 | 20.2 | 38.25 | 772.65
96 | 03070050 | 拆除水龙头，角阀 |  | 个 |  | 102
97 | 03070050 | 冷热水龙头 |  | 个 | 40.4 | 145.35 | 5872.14
98 | 03070050 | 饮水机水龙头 |  | 个 | 5.05 | 102 | 515.1
99 | 03070330 | 排水栓带链堵 | DN50 | 套 | 1.01 | 13.93 | 14.07
100 | 03070380 | 不锈钢地漏 | DN50 | 个 | 2 | 35 | 70
101 | 03070550 | 存水弯 | DN50 | 个 | 2.01 | 3.48 | 6.99
102 | 03070640 | 塑料存水弯 | S型DN50 | 个 | 1.01 | 5.59 | 5.65
103 | 03070660 | 冷热水龙头 | DN20 | 个 | 10.1 | 145.35 | 1468.04
104 | 03070670 | 大便器排水接头 |  | 个 | 21.21 | 4.44 | 94.17
105 | 03070780 | 混合冷热龙头 |  | 个 | 20.2 | 145.35 | 2936.07
106 | 03070780 | 混合冷热龙头 |  | 个
107 | 03070810 | 角型阀(带铜活) | DN15 | 个 | 144.43 | 6.19 | 894.02
108 | 03070860 | 连体坐便器进水阀配件 |  | 套 | 21.21 | 25 | 530.25
109 | 03070860 | 连体坐便器进水阀配件 |  | 套
110 | 03070910 | 洗涤盆排水附件 |  | 套 | 10.1 | 15 | 151.5
111 | 03070930 | 洗脸盆排水附件 |  | 套 | 60.6 | 15 | 909
112 | 03070930 | 洗脸盆排水附件 |  | 套 | 1.01 | 30 | 30.3
113 | 03070930 | 洗脸盆排水附件 |  | 套
人工、材料设备、机械汇总表
工程名称：2024年第二期泉州高速“为职工办实事”房屋修缮三年行动及零星房屋项目 | [5 empty] | 第4页 共19页
序号 | 工料机编码 | 工料机名称 | 规格、型号等特殊要求 | 单位 | 数量 | 单价 | 合价
114 | 03071020 | 不锈钢毛巾架 |  | 副 | 20.2 | 111.82 | 2258.76
115 | 03071020 | 不锈钢挂钩架 |  | 副 | 5.05 | 50 | 252.5
116 | 03071020 | 不锈钢毛巾架 |  | 副 | 1.01 | 120 | 121.2
117 | 03071030 | 不锈钢肥皂盒 |  | 个 | 1.01 | 25 | 25.25
118 | 03071030 | 不锈钢角篮 |  | 个 | 1.01 | 40 | 40.4
119 | 03071040 | 不锈钢卫生纸盒 |  | 个 | 1.01 | 35 | 35.35
120 | 03130160 | 低合金实芯焊丝 | Φ1.2 | kg | 162.374 | 8.85 | 1437.01
121 | 03130170 | 低合金药芯焊丝 | Φ1.2 | kg | 81.191 | 10.62 | 862.25
122 | 03130370 | 电焊条 | 结422Φ3.2 | kg | 0.04 | 6.86 | 0.27
123 | 03130700 | 埋弧焊剂 |  | kg | 94.491 | 3.91 | 369.46
124 | 03130790 | 冲击钻头 | Φ6～8 | 个 | 12.95 | 5.13 | 66.43
125 | 03130810 | 冲击钻头 | Φ8～16 | 个 | 2.495 | 7.43 | 18.54
126 | 03130830 | 冲击钻头 | Φ8 | 个 | 0.35 | 4.78 | 1.67
127 | 03130840 | 冲击钻头 | Φ10 | 个 | 0.28 | 6.55 | 1.83
128 | 03130850 | 冲击钻头 | Φ12 | 只 | 15.21 | 8.85 | 134.61
129 | 03130860 | 冲击钻头 | Φ14 | 个 | 2.59 | 10.35 | 26.81
130 | 03130870 | 冲击钻头 | Φ16 | 个 | 1.455 | 11.68 | 16.99
131 | 03130920 | 合金钻头 | Φ10 一字型 | 个 | 30 | 5.47 | 164.1
132 | 03130970 | 合金钢钻头 | Φ10 | 个 | 0.699 | 3.66 | 2.56
133 | 03131110 | 锯条 | 综合 | 根 | 109.439 | 0.44 | 48.15
134 | 03131120 | 钢锯条 |  | 根 | 4.224 | 0.23 | 0.97
135 | 03131240 | 尼龙砂轮片 | Φ100 | 片 | 2.36 | 2.11 | 4.98
136 | 03131270 | 尼龙砂轮片 | Φ400 | 片 | 5.587 | 8.88 | 49.61
137 | 03131360 | 塑料胀管 | Φ6-8 | 个 | 1947 | 0.04 | 77.88
138 | 03131480 | 铁砂布 |  | 张 | 18.499 | 0.88 | 16.28
139 | 03131490 | 铁砂布 | 0#-2# | 张 | 12 | 0.81 | 9.72
140 | 03131540 | 金属片 | Φ150 | 片 | 1.102 | 0.98 | 1.08
141 | 03131630 | 低碳钢焊条 | J422 Φ3.2 | kg | 13.912 | 7.1 | 98.78
142 | 03131660 | 低碳钢焊条 | J427 Φ3.2 | kg | 4.356 | 7.1 | 30.93
143 | 03131890 | 锡基钎料 |  | kg | 5.579 | 42.48 | 236.98
144 | 03131940 | 紫铜电焊条 | T107 Φ3.2 | kg | 4 | 88.1 | 352.4
145 | 03131960 | 低碳钢电焊条 |  | ㎏ | 32 | 7.58 | 242.56
146 | 03131970 | 低合金钢焊条 | E43系列 | kg | 5.4 | 13.82 | 74.63
147 | 03210180 | 垫铁 |  | kg | 83.224 | 4.82 | 401.14
148 | 03211650 | 镀锌钉钩 |  | 个 | 72.632 | 0.58 | 42.13
149 | 03211660 | 金属结构铁件 |  | kg | 42.84 | 6.11 | 261.75
150 | 04010001 | 水泥 | 32.5 | kg | 7040.065 | 0.319 | 2245.78
151 | 04010020 | 白水泥 |  | kg | 9.9 | 0.66 | 6.53
152 | 04010050 | 袋装水泥 | 32.5 | kg | 22.651 | 0.434 | 9.83
人工、材料设备、机械汇总表
工程名称：2024年第二期泉州高速“为职工办实事”房屋修缮三年行动及零星房屋项目 | [5 empty] | 第5页 共19页
序号 | 工料机编码 | 工料机名称 | 规格、型号等特殊要求 | 单位 | 数量 | 单价 | 合价
153 | 04010090 | 袋装水泥 | 42.5 | kg | 32.894 | 0.336 | 11.05
154 | 04010170 | 散装水泥 | 42.5 | kg | 61188.211 | 0.31 | 18968.35
155 | 04010170 | 散装水泥 | 42.5 | kg | 136.656 | 0.46 | 62.86
156 | 04030120 | 中(细)砂 | 损耗2%+膨胀1.18 | m3 | 1.219 | 200.92 | 244.84
157 | 04030150 | 中(粗)砂 | 损耗2%+膨胀1.18 | m3 | 5.708 | 155.34 | 886.75
158 | 04030230 | 净干砂（机制砂） |  | m3 | 158.998 | 116.5 | 18523.23
159 | 04030230 | 净干砂（机制砂） |  | m3 | 0.197 | 126.21 | 24.86
160 | 04050220 | 碎石 | Φ5-20 | m3 | 10.356 | 106.8 | 1105.98
161 | 04050230 | 碎石 | Φ5-25 | m3 | 128.002 | 106.8 | 13670.57
162 | 04050240 | 碎石 | Φ5-31.5 | m3 | 0.073 | 101.94 | 7.49
163 | 04090030 | 粉煤灰 | Ⅱ级 | kg | 10761.439 | 0.18 | 1937.06
164 | 04090360 | 粘土膏 |  | m3 | 0.114 | 29.01 | 3.3
165 | 04090370 | 种植土 |  | m3 | 20 | 34.34 | 686.8
166 | 04110090 | 路沿石 | 120×280-350 露明二凿、倒棱一剁 | m | 50 | 47.57 | 2378.5
167 | 04110090 | 路沿石 | 12×28-35 露明二凿、倒棱一剁 | m | 450 | 47.57 | 21406.5
168 | 04130540 | 烧结煤矸石普通砖 | 240×115×53 | 块 | 2888.424 | 0.37 | 1068.72
169 | 04170280 | 锥形脊瓦 |  | 块 | 114 | 4.42 | 503.88
170 | 04270100 | 混凝土内撑条 | 20mm×25mm | m | 3.463 | 0.99 | 3.43
171 | 05030001 | 杉板枋材 |  | m3 | 1.072 | 2124 | 2277.08
172 | 05030130 | 防腐木 |  | m3 | 1.783 | 4726 | 8425.99
173 | 05030210 | 杉木锯材 |  | m3 | 3.313 | 1858 | 6156.3
174 | 05030220 | 松木锯材 |  | m3 | 9.869 | 1379 | 13609.35
175 | 05050001 | 胶合板 | 3厚 | m2 | 15.828 | 11.24 | 177.91
176 | 05050010 | 胶合板 | 5厚 | m2 | 21 | 14.42 | 302.82
177 | 05050010 | 胶合板 | 5厚 | m2 | 19.6 | 15.49 | 303.6
178 | 05050030 | 胶合板 | 9厚 | m2 | 150.458 | 20.18 | 3036.24
179 | 05050030 | 阻燃板 | 9厚 | m2 | 26.25 | 30.53 | 801.41
180 | 05050040 | 胶合板 | 12厚 | m2 | 13.965 | 24.16 | 337.39
181 | 05050050 | 胶合板 | 13厚 | m2 | 0.466 | 26.55 | 12.37
182 | 05050070 | 胶合板 | 18厚 | m2 | 88.331 | 41.59 | 3673.7
183 | 05050070 | 胶合板 | 18厚 | m2 | 107.135 | 45.13 | 4835
184 | 05090050 | 细木工板 | 18厚 夹心板 | m2 | 52.5 | 39.38 | 2067.45
185 | 05090050 | 阻燃板 | 18厚 夹心板 | m2 | 21.974 | 39.38 | 865.35
186 | 05250110 | 木配电板 | 150×225×25 | 个 | 101 | 11.5 | 1161.5
187 | 06010040 | 平板玻璃 | δ10 | m2 | 8.36 | 68.14 | 569.65
188 | 06010060 | 镜面玻璃 | δ5 | m2 | 8.477 | 66.37 | 562.62
189 | 06010080 | 镜面玻璃 | δ6 | m2 | 39.51 | 71.68 | 2832.05
人工、材料设备、机械汇总表
工程名称：2024年第二期泉州高速“为职工办实事”房屋修缮三年行动及零星房屋项目 | [5 empty] | 第6页 共19页
序号 | 工料机编码 | 工料机名称 | 规格、型号等特殊要求 | 单位 | 数量 | 单价 | 合价
190 | 06010080 | 镜面玻璃 | δ6 | m2 |  | 400
191 | 06050010 | 钢化玻璃 | δ6 | m2 | 17.8 | 57.52 | 1023.86
192 | 06430010 | 夹胶玻璃 |  | m2 | 19.478 | 150.44 | 2930.27
193 | 07010160 | 瓷质面砖 | 600×800 厚≥13mm | m2 | 10.6 | 80 | 848
194 | 07010170 | 瓷质面砖 | 800×800 | m2 | 42 | 120 | 5040
195 | 07050050 | 玻化砖 | 600×120 | m2 | 48.828 | 64.6 | 3154.29
196 | 07050120 | 防滑砖 | 300×300 | m2 | 3.014 | 27.88 | 84.02
197 | 07050130 | 防滑砖 | 400×400 | m2 | 412 | 36.28 | 14947.36
198 | 07210030 | 橡胶板 | 3厚，楼地面适用 | m2 | 262.5 | 42.48 | 11151
199 | 07230001 | 复合木地板 | 12厚 | m2 | 472.5 | 120 | 56700
200 | 07290030 | 旧地毯 |  | m2 | 27.815 | 6.37 | 177.18
201 | 08010150 | 一体陶瓷台面石 |  | m2 | 14.35 | 232.76 | 3340.11
202 | 08030001 | 磨光大理石板 | 30mm | m2 | 15.688 | 150 | 2353.2
203 | 08030150 | 仿云朵拉灰大理石瓷砖 | 50厚 | m2 | 0.463 | 200 | 92.56
204 | 09010040 | 纸面石膏板 | 1220×2440×9 | m2 | 103.5 | 11.5 | 1190.25
205 | 09030001 | 木饰面板 |  | m2 | 23.021 | 28 | 644.58
206 | 09030040 | 烤漆地板木 | 600-900×90×18 成品 | m2 | 31.5 | 150 | 4725
207 | 09030070 | 木质饰面板 | 3厚 | m2 | 312.398 | 38.5 | 12027.32
208 | 09030070 | 实木饰面板 |  | m2 | 31.5 | 120 | 3780
209 | 09030070 | 木饰面板 |  | m2 | 63 | 84.07 | 5296.41
210 | 09030090 | 水晶板 | 3厚 | m2 | 42 | 100 | 4200
211 | 09050190 | 铝扣板 | 600*600 | m2 | 10.5 | 68 | 714
212 | 09050190 | 铝扣板 | 300×300 | m2 | 213.087 | 30 | 6392.61
213 | 09130001 | 铝塑板 | 3厚 | m2 | 28.35 | 38.94 | 1103.95
214 | 09190010 | 护墙板 |  | m2 | 210 | 60 | 12600
215 | 09250020 | 铝合金夹芯板 | 100厚 | m2 | 273 | 110 | 30030
216 | 09310030 | 墙布 |  | m2 | 23 | 50 | 1150
217 | 09330010 | 丝绒面料 |  | m2 | 22.4 | 20.35 | 455.84
218 | 09370030 | 不锈钢钢管骨架 |  | m2 | 42 | 50 | 2100
219 | 09370101 | 铝方通 | 70*25*0.8间距100 | m2 | 31.5 | 200 | 6300
220 | 10010001 | 边龙骨 | 22×22 | m | 1 | 10000 | 10000
221 | 10010070 | 轻钢龙骨(不上人型） | 平面300×300 | m2 | 213.087 | 30.97 | 6599.3
222 | 10010090 | 轻钢龙骨(不上人型) | 平面600×600 | m2 | 10.5 | 21.24 | 223.02
223 | 10010100 | 轻钢龙骨(不上人型) | 平面600×600以上 | m2 | 94.5 | 20.35 | 1923.08
224 | 10010250 | 轻钢竖龙骨 | 75×50 | m | 190 | 4.87 | 925.3
225 | 10010260 | 轻钢天地龙骨 | 75×40 | m | 110 | 4.51 | 496.1
226 | 11000001 | 防盗门 |  | m2 | 19.562 | 584 | 11424.21
227 | 11000001 | 豪华防盗门 |  | m2 | 29.343 | 760 | 22300.68
228 | 11010480 | 成品装饰单开木门及门套 | 900×2100（实木） | 樘 | 32 | 1600 | 51200
229 | 11010490 | 成品装饰单开木门及门套 | 900×2100（复合） | 樘 | 3 | 1770 | 5310
人工、材料设备、机械汇总表
工程名称：2024年第二期泉州高速“为职工办实事”房屋修缮三年行动及零星房屋项目 | [5 empty] | 第7页 共19页
序号 | 工料机编码 | 工料机名称 | 规格、型号等特殊要求 | 单位 | 数量 | 单价 | 合价
230 | 11030030 | 304不锈钢防火门 | 综合 含门锁，闭门器 | m2 | 39.3 | 880 | 34584
231 | 11110001 | 塑钢平开门 |  | m2 | 1.25 | 1000 | 1250.44
232 | 11190010 | 电子感应自动门 |  | 套 | 1 | 13000 | 13000
233 | 11190030 | 全玻地弹门 | 不含地弹簧 | m2 | 40 | 247.86 | 9914.4
234 | 11250030 | 铝合金卷帘门 | 综合 含门楣 | m2 | 5 | 247.79 | 1238.95
235 | 11370010 | 卷帘门电动装置 |  | 套 | 10 | 1500 | 15000
236 | 12010210 | 木压条 | 40×15 | m | 10.2 | 7.96 | 81.19
237 | 12010460 | 榉木线条 | 25×5 | m | 780.045 | 5.8 | 4524.26
238 | 12010610 | 木平面装饰线条 | 25×10 | m | 21.295 | 5.31 | 113.08
239 | 12030370 | 铝合金角线 | L20×20×1.5 | m |  | 7.96
240 | 12030370 | 不锈钢角线 | L20×20×1.5 | m | 114.46 | 7.96 | 911.1
241 | 12030400 | 铝合金收边线 |  | m | 526.582 | 4.42 | 2327.49
242 | 12030520 | 不锈钢角线 | 20×20×1.0 | m | 16.896 | 12.39 | 209.35
243 | 12030540 | 不锈钢角线 |  | m | 73.976 | 39.82 | 2945.72
244 | 12030570 | 铝合金踢脚线 | 1200×100 | m | 20.4 | 22.12 | 451.25
245 | 12090020 | PVC踢脚线 |  | m | 16.259 | 15 | 243.88
246 | 12210100 | 镀锌钢管栏杆 |  | kg | 14537.688 | 5.42 | 78794.27
247 | 12390060 | 装饰挂画 | 规格600*1500铝合金边框防水纹理膜 | 个 | 1.01 | 150 | 151.5
248 | 12390060 | 装饰挂画 | 规格350*450电箱挂画 | 个 | 1.01 | 50 | 50.5
249 | 12390140 | 发光亚克力字 | 1m2以内 | 个 | 1.01 | 42.74 | 43.17
250 | 12390240 | 成品造型背景墙 |  | m2 | 20 | 600 | 12000
251 | 13010050 | 醇酸磁漆 |  | kg | 74.529 | 15.33 | 1142.53
252 | 13010160 | 酚醛调和漆 |  | kg | 60.62 | 11.97 | 725.62
253 | 13010670 | 内墙用乳胶漆底漆 |  | kg | 333.494 | 10.62 | 3541.71
254 | 13010670 | 内墙用乳胶漆底漆 |  | kg | 6.466 | 13 | 84.06
255 | 13010671 | 外墙用乳胶漆底漆 |  | kg | 2.324 | 12.7 | 29.51
256 | 13030300 | 水性水泥漆 |  | kg | 6.552 | 8.88 | 58.18
257 | 13030370 | 乳液型涂料 |  | kg | 6.253 | 9.58 | 59.91
258 | 13030480 | 腻子粉 |  | kg | 6184.836 | 1.02 | 6308.53
259 | 13030480 | 腻子粉 |  | kg | 72.897 | 2 | 145.79
260 | 13030480 | 腻子粉 |  | kg | 40.693 | 2 | 81.39
261 | 13030600 | 环氧富锌底漆(封闭漆) |  | kg | 8.48 | 24.28 | 205.89
262 | 13030680 | 内墙用乳胶漆面漆 |  | kg | 798.147 | 14.16 | 11301.76
263 | 13030680 | 内墙用乳胶漆面漆 |  | kg | 5.544 | 16.81 | 93.2
264 | 13030680 | 内墙用乳胶漆面漆 |  | kg | 9.932 | 16.81 | 166.95
265 | 13030690 | 外墙用乳胶漆面漆 |  | kg | 5.616 | 15.42 | 86.6
266 | 13050001 | 防火涂料 |  | kg | 12.003 | 12.39 | 148.72
267 | 13050090 | 醇酸防锈漆 |  | kg | 38.489 | 9.91 | 381.42
人工、材料设备、机械汇总表
工程名称：2024年第二期泉州高速“为职工办实事”房屋修缮三年行动及零星房屋项目 | [5 empty] | 第8页 共19页
序号 | 工料机编码 | 工料机名称 | 规格、型号等特殊要求 | 单位 | 数量 | 单价 | 合价
268 | 13050110 | 酚醛防锈漆 |  | kg | 3.856 | 9.91 | 38.22
269 | 13050220 | 沥青绝缘漆 |  | kg | 0.35 | 13.27 | 4.64
270 | 13090050 | 银粉漆 |  | kg | 1.355 | 14.74 | 19.97
271 | 13310050 | 石油沥青 | 10# | kg | 34.886 | 2.96 | 103.26
272 | 13330070 | SBS改性沥青玻璃布胎防水卷材(铝箔) | 3 | m2 | 624.456 | 20.79 | 12982.44
273 | 13350010 | 聚氨酯防水涂料 |  | kg | 6233.598 | 9.56 | 59593.2
274 | 13350310 | 嵌缝油膏 | CSPE 330mL | 支 | 264.6 | 5.76 | 1524.1
275 | 13350560 | 防水密封胶 |  | kg | 25.4 | 10.08 | 256.03
276 | 13350660 | 聚氨酯发泡密封胶 | 750ml/支 | 支 | 26.28 | 11.95 | 314.05
277 | 13410030 | 嵌缝料 |  | kg | 4 | 4.47 | 17.88
278 | 14030001 | 柴油 | 综合 | kg | 105 | 8.06 | 846.3
279 | 14030060 | 汽油 | 92# | kg | 9.673 | 9.7 | 93.82
280 | 14030060 | 汽油 | 92# | kg | 5.769 | 9.42 | 54.35
281 | 14050050 | 溶剂汽油 | 200# | kg | 1.017 | 6.94 | 7.06
282 | 14050060 | 油漆溶剂油 |  | kg | 11.958 | 7.26 | 86.82
283 | 14070130 | 机油 | 综合 | kg | 2.646 | 5.54 | 14.66
284 | 14070240 | 清油 |  | kg | 2.088 | 11.79 | 24.62
285 | 14070290 | 熟桐油 |  | kg | 5.16 | 3.31 | 17.08
286 | 14090010 | 电力复合酯 | 综合 | kg | 4.1 | 25.4 | 104.14
287 | 14210010 | 环氧树脂 | 综合 | kg | 2 | 17.4 | 34.8
288 | 14230280 | 漂白粉 |  | kg | 2.381 | 1.32 | 3.14
289 | 14310080 | 二硫化钼 |  | kg | 0.13 | 31.12 | 4.03
290 | 14330001 | 丙酮 |  | kg | 4.758 | 6.64 | 31.59
291 | 14330190 | 硬脂酸 | 一级 | ㎏ | 0.35 | 7.53 | 2.63
292 | 14350080 | 醇酸漆稀释剂 |  | kg | 2.623 | 6.68 | 17.52
293 | 14350570 | 脱模剂 |  | kg | 10.05 | 2.92 | 29.35
294 | 14350840 | 发泡剂 | 750ml | 支 | 35 | 11.06 | 387.1
295 | 14350890 | 润滑剂 |  | kg | 0.28 | 4.12 | 1.15
296 | 14350970 | 环氧富锌 稀释剂 |  | kg | 0.848 | 11.31 | 9.59
297 | 14351100 | 减水剂 | WR-S | kg | 624.835 | 3.57 | 2230.66
298 | 14351350 | 双组份美缝剂 | 400g | 组 | 1.113 | 74.34 | 82.76
299 | 14390050 | 二氧化碳气体 |  | m3 | 194.852 | 2.05 | 399.45
300 | 14390070 | 可燃气体(丙烷) |  | kg | 47.246 | 2.88 | 136.07
301 | 14390180 | 氧气 |  | m3 | 114.637 | 4.01 | 459.69
302 | 14390190 | 乙炔气 |  | kg | 6.755 | 21.35 | 144.23
303 | 14410070 | 玻璃胶 | 300ml | 支 | 40.94 | 8.85 | 362.32
304 | 14410080 | 玻璃胶 | 310g | 支 | 7 | 11 | 77
305 | 14410090 | 玻璃胶 | 350g | 支 | 11.492 | 12.96 | 148.93
306 | 14410240 | 结构胶 | 590mL | 支 | 60 | 10.37 | 622.2
人工、材料设备、机械汇总表
工程名称：2024年第二期泉州高速“为职工办实事”房屋修缮三年行动及零星房屋项目 | [5 empty] | 第9页 共19页
序号 | 工料机编码 | 工料机名称 | 规格、型号等特殊要求 | 单位 | 数量 | 单价 | 合价
307 | 14410410 | 氯丁橡胶粘接剂 |  | kg | 136.15 | 10.67 | 1452.72
308 | 14410430 | 氯丁粘接剂 |  | kg | 3.195 | 14.76 | 47.16
309 | 14410450 | 密封胶 |  | kg | 19.152 | 6.56 | 125.64
310 | 14410570 | 万能胶 |  | kg | 4.62 | 11.95 | 55.21
311 | 14410600 | 益胶泥 | A型 | kg | 11.76 | 1.32 | 15.52
312 | 14410620 | 云石胶 |  | kg | 1.963 | 7.52 | 14.76
313 | 14410760 | 粘合剂 | 507 | kg | 0.422 | 7.56 | 3.19
314 | 14410860 | 建筑胶 |  | kg | 5.811 | 1.95 | 11.33
315 | 14410940 | 自流平专用界面剂 |  | kg | 51 | 7.79 | 397.29
316 | 14411030 | 壁纸专用粘贴剂 |  | kg | 5.562 | 11.95 | 66.47
317 | 14430260 | 丝绒专用粘胶带 |  | m | 10.5 | 0.42 | 4.41
318 | 15010420 | 石棉橡胶板 | 低压 δ0.8-6 | kg | 4.163 | 7.27 | 30.27
319 | 15030001 | 岩棉板 |  | m3 | 0.242 | 336.28 | 81.38
320 | 15590040 | 阻燃板 | 12厚 | m2 | 63 | 45 | 2835
321 | 15590053 | 阻燃板 | 18厚 | m2 | 73.5 | 55 | 4042.5
322 | 17010010 | 钢管 |  | kg | 4112 | 3 | 12336
323 | 17010190 | 无缝钢管 | DN110 | m | 40 | 49.5 | 1980
324 | 17010310 | 焊接钢管 |  | kg | 14.68 | 3.722 | 54.64
325 | 17010430 | 焊接钢管 | DN20 | m | 4.609 | 6.089 | 28.06
326 | 17010490 | 焊接镀锌钢管 | DN50 | m | 4466 | 21.012 | 93839.59
327 | 17030030 | 镀锌钢管 | DN15 | m |  | 6.092
328 | 17030030 | 镀锌钢管 | DN15 | m |  | 6.817
329 | 17050190 | 不锈钢管 | Φ76×1.5 | m | 17.398 | 47.93 | 833.89
330 | 17070030 | 无缝钢管 | Φ22×2 | m | 0.626 | 6.32 | 3.96
331 | 17071420 | 高压合金钢管 | DN32 | m | 0.264 | 13.78 | 3.64
332 | 17190030 | 金属软管 | DN15 | 根 | 40.4 | 20 | 808
333 | 17190030 | 金属软管 | DN15 | 根 | 104.03 | 15 | 1560.45
334 | 17190030 | 金属软管 | DN15 | 根
335 | 17251210 | 聚乙烯管 | PE DE76×150 | m | 60 | 15.58 | 934.8
336 | 17251260 | 硬聚氯乙烯管 | Φ15 | m | 3.68 | 2.44 | 8.98
337 | 17251480 | ABS工程塑料管 | DN50 | m | 0.4 | 18 | 7.2
338 | 17252610 | PPR塑料给水管 | Φ20 | m | 101.6 | 3.73 | 378.97
339 | 17252610 | PPR热水给水管 | Φ20 | m | 406.4 | 3.94 | 1601.22
340 | 17252630 | PVC塑料给水管 | Φ32 | m | 223.52 | 5.09 | 1137.72
341 | 17253130 | 塑料排水管 | Φ50 | m | 240.22 | 5.09 | 1222.72
342 | 17253140 | 塑料排水管 | Φ75 | m | 109.23 | 8.77 | 957.95
343 | 17253150 | UPVC塑料雨水管 | Φ110 | m | 104.5 | 15.16 | 1584.22
344 | 17253150 | 塑料排水管 | Φ110 | m | 129.09 | 15.16 | 1957
345 | 17253160 | 塑料排水管 | Φ160 | m | 89.37 | 29.31 | 2619.43
人工、材料设备、机械汇总表
工程名称：2024年第二期泉州高速“为职工办实事”房屋修缮三年行动及零星房屋项目 | [5 empty] | 第10页 共19页
序号 | 工料机编码 | 工料机名称 | 规格、型号等特殊要求 | 单位 | 数量 | 单价 | 合价
346 | 17270250 | 橡胶软管 | DN20 | m | 2.122 | 10.97 | 23.27
347 | 17280020 | PE塑料给水管 | DN20 | m | 25.375 | 4.15 | 105.31
348 | 17280040 | PE塑料给水管 | DN32 | m | 203 | 11.99 | 2433.97
349 | 17280050 | PE塑料给水管 | DN40 | m | 609 | 19.64 | 11960.76
350 | 17280060 | PE塑料给水管 | DN50 | m | 609 | 34.18 | 20815.62
351 | 17280070 | PE塑料给水管 | DN65 | m | 40.6 | 44.57 | 1809.54
352 | 17280080 | PE塑料给水管 | DN75 | m | 40.6 | 59.96 | 2434.38
353 | 17280210 | PE钢丝网骨架给水管 | Φ110 | m | 253.75 | 84.43 | 21424.11
354 | 17280210 | 复合管 | Φ110 | m | 253.75 | 84.43 | 21424.11
355 | 17310780 | 输水软管 | Φ25 | m | 1.76 | 3.76 | 6.62
356 | 18030630 | 镀锌三通 | DN15 | 个 |  | 1.59
357 | 18031360 | 镀锌弯头 | DN15 | 个 |  | 1.18
358 | 18031880 | 螺纹管件 | DN20 | 个 | 10.1 | 10 | 101
359 | 18031880 | 螺纹管件 | DN15 | 个 | 3.03 | 15 | 45.45
360 | 18031880 | 螺纹管件 | DN15 | 个 | 343.4 | 8 | 2747.2
361 | 18031880 | 螺纹管件 | DN15 | 个
362 | 18034690 | 给水室外钢管焊接管件 | DN110 | 个 | 2.68 | 12 | 32.16
363 | 18091590 | 室内塑料给水管热熔管件 | Φ20 | 个 | 760 | 0.8 | 608
364 | 18091610 | 室内塑料给水管热熔管件 | Φ32 | 个 | 237.82 | 2.18 | 518.45
365 | 18091870 | 室内塑料排水管粘接管件 | Φ50 | 个 | 69 | 2.21 | 152.49
366 | 18091890 | 室内塑料排水管粘接管件 | Φ110 | 个 | 127.16 | 6.78 | 862.14
367 | 18110260 | 给水室外钢塑复合管螺纹管件 | DN20 | 个 | 4.8 | 4.85 | 23.28
368 | 18110280 | 给水室外钢塑复合管螺纹管件 | DN32 | 个 | 38.4 | 8.1 | 311.04
369 | 18110290 | 给水室外钢塑复合管螺纹管件 | DN40 | 个 | 111.6 | 9.7 | 1082.52
370 | 18110300 | 给水室外钢塑复合管螺纹管件 | DN50 | 个 | 111 | 11.5 | 1276.5
371 | 18110310 | 给水室外钢塑复合管螺纹管件 | DN65 | 个 | 7.04 | 12.65 | 89.06
372 | 18110320 | 给水室外钢塑复合管螺纹管件 | DN75 | 个 | 6.88 | 25.65 | 176.47
373 | 18150490 | 金属软管接头 | DN15 | 个 | 41.2 | 0.81 | 33.37
374 | 18150770 | 镀锌活接头 | DN15 | 个 |  | 3.81
375 | 18150950 | 黑玛钢活接头 | DN15 | 个 | 46.46 | 2.21 | 102.68
376 | 18150960 | 黑玛钢活接头 | DN20 | 个 | 91.91 | 3.81 | 350.18
377 | 18150980 | 黑玛钢活接头 | DN32 | 个 | 5.05 | 6.9 | 34.85
378 | 18151570 | 塑料排水热熔直接 | Φ50 | 个 | 37.52 | 2.21 | 82.92
379 | 18151580 | 塑料排水热熔直接 | Φ75 | 个 | 29.15 | 3.55 | 103.48
380 | 18151590 | 塑料排水热熔直接 | Φ110 | 个 | 33.54 | 6.78 | 227.4
381 | 18151750 | 黑玛钢六角内接头 | DN15 | 个 | 37.168 | 1.5 | 55.75
人工、材料设备、机械汇总表
工程名称：2024年第二期泉州高速“为职工办实事”房屋修缮三年行动及零星房屋项目 | [5 empty] | 第11页 共19页
序号 | 工料机编码 | 工料机名称 | 规格、型号等特殊要求 | 单位 | 数量 | 单价 | 合价
382 | 18151760 | 黑玛钢六角内接头 | DN20 | 个 | 73.528 | 1.59 | 116.91
383 | 18151780 | 黑玛钢六角内接头 | DN32 | 个 | 4.04 | 2.91 | 11.76
384 | 18250020 | 成品管卡 |  | 套 | 1329.997 | 1.06 | 1409.8
385 | 18250540 | 镀锌钢管卡 | DN15 | 个 |  | 0.62
386 | 18251120 | 黑玛钢管箍 | DN50 | 个 | 20.2 | 5.13 | 103.63
387 | 18251700 | 卡箍连接件(含胶圈) | DN125 | 套 | 40 | 18 | 720
388 | 18310880 | 给水室外钢骨架塑料复合管电熔管件 | Φ110 | 个 | 136.5 | 35.88 | 4897.62
389 | 19000860 | 法兰阀门 | DN50 | 个 | 24 | 112.84 | 2708.16
390 | 19000920 | 法兰阀门 | DN100 | 个 | 20 | 212.84 | 4256.8
391 | 19002220 | 沟槽阀门 | DN125 | 个 | 20 | 150 | 3000
392 | 19002300 | 螺纹阀门 | DN15 | 个 | 0.38 | 10.22 | 3.88
393 | 19002300 | 角阀 | DN15 | 个 | 45.45 | 15 | 681.75
394 | 19002300 | 三角阀 | DN15 | 个 | 1.01 | 20 | 20.2
395 | 19002310 | 螺纹阀门 | DN20 | 个 | 0.446 | 12.58 | 5.61
396 | 19002310 | 螺纹阀门 | DN20 | 个 | 0.4 | 24.97 | 9.99
397 | 19002310 | 螺纹阀门 | DN20 | 个 | 0.52 | 24.97 | 12.98
398 | 19002310 | 小便斗阀门 |  | 个 | 10.1 | 24.97 | 252.2
399 | 19002310 | 角阀 | DN20 | 个 | 40.4 | 20 | 808
400 | 19002310 | 混水阀 | DN20 | 个 | 41.41 | 35 | 1449.35
401 | 19002330 | 闸阀 | DN32 | 个 | 5.05 | 57.38 | 289.77
402 | 19010530 | 螺纹截止阀 | DN15 | 个 |  | 16.22
403 | 19010590 | 螺纹截止阀 | J11T-16 DN15 | 个 | 0.528 | 16.65 | 8.79
404 | 19280220 | 螺纹电磁阀 | DN50 | 个 | 20 | 350 | 7000
405 | 19380010 | 塑料阀门 | DN15 | 个 | 40.4 | 15 | 606
406 | 19380030 | 塑料阀门 | DN25 | 个 | 40.4 | 25 | 1010
407 | 19380040 | 塑料阀门 | DN32 | 个 | 40.4 | 32 | 1292.8
408 | 19380050 | 塑料阀门(粘接) | DN40 | 个 | 40.4 | 40 | 1616
409 | 19380070 | 塑料阀门 | DN50 | 个 | 40.4 | 50 | 2020
410 | 21050020 | 卫生间增压花洒（含软管） |  | 套 | 1 | 120 | 120
411 | 21050030 | 成品淋浴器 | 双管 含固定件 | 套 | 100 | 150 | 15000
412 | 21090001 | 洗脸盆 |  | 个 |  | 55.21
413 | 21090001 | 洗脸盆 |  | 个 | 60.6 | 150 | 9090
414 | 21090001 | 洗脸盆 |  | 个 | 1.01 | 187 | 188.87
415 | 21130120 | 不锈钢洗菜池手工盆68*45 |  | 个 | 10.1 | 550 | 5555
416 | 21150120 | 连体坐便器 |  | 个
417 | 21150120 | 连体坐便器 | 九牧品牌 | 个 | 21.21 | 800 | 16968
418 | 21310090 | 洗涤盆托架 | -40×5 | 副 | 10.1 | 7.96 | 80.4
人工、材料设备、机械汇总表
工程名称：2024年第二期泉州高速“为职工办实事”房屋修缮三年行动及零星房屋项目 | [5 empty] | 第12页 共19页
序号 | 工料机编码 | 工料机名称 | 规格、型号等特殊要求 | 单位 | 数量 | 单价 | 合价
419 | 21310140 | 座便器桶盖 |  | 套 | 21.21 | 90 | 1908.9
420 | 21310140 | 座便器桶盖 |  | 套
421 | 24010180 | PE螺纹水表 | DN50 | 个 | 10 | 172.57 | 1725.7
422 | 24010180 | 水表DN110 |  | 个 | 10 | 350 | 3500
423 | 24110100 | 压力表 | Y-100 0-6MPa | 块 | 0.528 | 28.82 | 15.22
424 | 24110190 | 弹簧压力表 | Y-100 0-1.6MPa | 块 | 1.907 | 53.43 | 101.89
425 | 24170010 | 液位V5控制器 |  | 套 | 10 | 258.62 | 2586.2
426 | 24590040 | 压力表弯管 | DN15 | 个 | 1.907 | 15 | 28.61
427 | 24690070 | 压力表补芯 |  | 个 | 0.528 | 5.21 | 2.75
428 | 25000020 | LED灯带 |  | 套 | 32.32 | 10 | 323.2
429 | 25000020 | 筒灯 |  | 套 | 20.2 | 20 | 404
430 | 25000020 | 双头应急灯 |  | 套 | 10.1 | 180 | 1818
431 | 25000020 | LED线条灯 LED DC24 10W 黄色 1000MM |  | 套 | 80.8 | 102 | 8241.6
432 | 25000020 | 拆除灯具 |  | 套
433 | 25000020 | LED灯 600*600 |  | 套 | 10.1 | 144.5 | 1459.45
434 | 25000020 | 应急指示灯 |  | 套 | 10.1 | 148 | 1494.8
435 | 25000020 | LED吸顶灯 |  | 套 | 60.6 | 127.5 | 7726.5
436 | 25000020 | 荧光灯具安装 成套型 吸顶式 单管 |  | 套 | 40.4 | 32.03 | 1294.01
437 | 25000020 | 荧光灯具安装 成套型 吸顶式 双管 |  | 套 | 40.4 | 56.79 | 2294.32
438 | 25000020 | LED平板灯 | 600*600 | 套 | 40.4 | 144.5 | 5837.8
439 | 25000020 | 应急指示灯 |  | 套 | 10.1 | 98.13 | 991.11
440 | 25000020 | 双头应急灯 |  | 套 | 10.1 | 78.13 | 789.11
441 | 25000020 | 卧室吸顶灯φ450*450 | 50W智能变光遥控灯 | 套 | 61.61 | 180 | 11089.8
442 | 25000020 | 接待大厅吊灯（纯铜） |  | 套 | 1.01 | 2800 | 2828
443 | 25000020 | 会客厅吊灯（纯铜） |  | 套 | 1.01 | 2300 | 2323
444 | 25000020 | 入户吸顶灯φ400*400 | 40W LED防蚊灯 | 套 | 1.01 | 100 | 101
445 | 25000020 | LED灯 | 300*600 | 套 | 8.08 | 105 | 848.4
446 | 25000020 | LED灯 | 300*1200 | 套 | 9.09 | 144.5 | 1313.51
447 | 25000020 | 射灯6W |  | 套 | 18.18 | 35 | 636.3
448 | 26050020 | 单控单联暗开关 | (中档) 10A | 个 | 2.04 | 7.69 | 15.69
449 | 26050260 | 单联单控开关 |  | 个 | 2.04 | 6.29 | 12.83
450 | 26050260 | 单联单控开关 |  | 个 | 102 | 7.69 | 784.38
451 | 26050260 | 双联单控开关 |  | 个 | 103.02 | 10.79 | 1111.59
452 | 26050260 | 五开开关 |  | 个 | 102 | 25 | 2550
453 | 26050260 | 双联单控开关 |  | 个 | 2.04 | 11.22 | 22.89
454 | 26410001 | 电视插座 |  | 个 | 102.01 | 13.21 | 1347.55
455 | 26410001 | 信息插座 |  | 个 | 102.01 | 23.13 | 2359.49
456 | 26410001 | 单出口网络插座 |  | 个 | 2.02 | 18.9 | 38.18
人工、材料设备、机械汇总表
工程名称：2024年第二期泉州高速“为职工办实事”房屋修缮三年行动及零星房屋项目 | [5 empty] | 第13页 共19页
序号 | 工料机编码 | 工料机名称 | 规格、型号等特殊要求 | 单位 | 数量 | 单价 | 合价
457 | 26410370 | 三孔安全插座 | 16A | 套 | 102 | 13.55 | 1382.1
458 | 26410370 | 二加三安全插座 10A |  | 套 | 102 | 11.01 | 1123.02
459 | 26410370 | 空调插座 |  | 套 | 103.02 | 13.55 | 1395.92
460 | 26410370 | 五孔插座 |  | 套 | 9.18 | 11.01 | 101.07
461 | 27170180 | 电气绝缘胶带 | 18mm×10m×0.13mm | 卷 | 8.005 | 3.54 | 28.34
462 | 27170180 | 电气绝缘胶带 | 18mm×10m×0.13mm | 卷 | 2.957 | 4.42 | 13.07
463 | 28000010 | 绝缘电线 | BV-2.5 | m | 98.6 | 1.96 | 193.26
464 | 28000010 | 绝缘电线 | BV-2.5 | m | 1160 | 1.96 | 2273.6
465 | 28000010 | 绝缘电线 | BV-4 | m | 550 | 3.21 | 1765.5
466 | 28000010 | WDZB-BYJ-2.5 |  | m | 635.935 | 2.24 | 1424.49
467 | 28000010 | WDZB-BYJ-4 |  | m | 444.147 | 3.66 | 1625.58
468 | 28000010 | WDZB-BYJ-6 |  | m | 185.042 | 5.37 | 993.68
469 | 28010450 | 硬铜绞线 | TJ-10 | kg | 2.3 | 41.59 | 95.66
470 | 28030170 | 铜芯聚氯乙烯绝缘聚氯乙烯护套软电线 | RVVP-2*1.0 | m | 38.539 | 2.31 | 89.02
471 | 28031940 | 铜芯聚氯乙烯绝缘电线 | BV-2.5 | m |  | 1.68
472 | 28031940 | 铜芯聚氯乙烯绝缘电线 | BV-2.5 | m | 22.442 | 1.81 | 40.62
473 | 28031940 | 铜芯聚氯乙烯绝缘电线 | BV-2.5 | m |  | 1.96
474 | 28031940 | 铜芯聚氯乙烯绝缘电线 | BV-2.5 | m | 591.684 | 1.96 | 1159.7
475 | 28031970 | 铜芯聚氯乙烯绝缘电线 | BV-6 | m | 91.805 | 4.76 | 436.99
476 | 28110020 | 铜芯聚氯乙烯绝缘聚氯乙烯护套电力电缆 | YJV-3*6 | m | 202 | 16.4 | 3312.8
477 | 28110020 | YJV4*4+1 |  | m | 131.3 | 17.27 | 2267.55
478 | 28270120 | 超6类网络线 |  | m | 210 | 3.11 | 653.1
479 | 28270120 | 双绞线缆 | 5eUTP4 | m | 198.45 | 2.82 | 559.63
480 | 29030060 | 塑料线槽 | 25*25mm | m | 2.205 | 2.5 | 5.51
481 | 29030070 | 塑料线槽配件 | 断面周长120以内 | 个 | 1.47 | 1.29 | 1.9
482 | 29060370 | 金属软管 | DN15 | m | 8.24 | 1.74 | 14.34
483 | 29060930 | PC25 |  | m | 212 | 2.06 | 436.72
484 | 29060930 | PC32 | 暗配 | m | 106 | 3.2 | 339.2
485 | 29060930 | PC20 |  | m | 129.786 | 1.43 | 185.59
486 | 29061390 | 难燃塑料管接头 | 20 | 个 | 31.59 | 0.15 | 4.74
487 | 29061400 | 难燃塑料管接头 | 25 | 个 | 51.6 | 0.27 | 13.93
488 | 29061410 | 难燃塑料管接头 | 32 | 个 | 25.8 | 0.42 | 10.84
489 | 29090180 | 铜接线端子 | 20A | 个 | 459.795 | 0.32 | 147.13
490 | 29090300 | 铜接线端子 | DT-10 | 个 | 20.3 | 2.83 | 57.45
491 | 29090510 | 塑料接线柱 | 双线 | 个 | 74.16 | 2.65 | 196.52
492 | 29090520 | 铜端子 | 6mm2 | 个 | 60 | 1.89 | 113.4
493 | 29110110 | 接线盒 |  | 个 | 51 | 2.14 | 109.14
494 | 29250020 | 镀锌电缆吊挂 | 3.0×50 | 套 | 17.825 | 30.17 | 537.77
人工、材料设备、机械汇总表
工程名称：2024年第二期泉州高速“为职工办实事”房屋修缮三年行动及零星房屋项目 | [5 empty] | 第14页 共19页
序号 | 工料机编码 | 工料机名称 | 规格、型号等特殊要求 | 单位 | 数量 | 单价 | 合价
495 | 29250090 | 镀锌电缆卡子 | 2×35 | 套 | 81.783 | 3.15 | 257.62
496 | 30010300 | 316探头 |  | 个 | 20 | 800 | 16000
497 | 31030030 | 琉璃大封头脊 |  | 块 | 8 | 17.48 | 139.84
498 | 33010040 | 吊杆 |  | kg | 74.158 | 6.19 | 459.04
499 | 33010380 | 钢屋架 |  | t | 8
500 | 33010870 | 不锈钢晾衣架(手拉) | 三杆 长2500mm | 套 | 10.1 | 80 | 808
501 | 33410420 | 不锈钢板 | 600宽 | m | 60 | 100 | 6000
502 | 33410420 | 铝制排水槽 | 20*20cm | m | 140 | 110 | 15400
503 | 34090130 | 金刚石刀片 |  | 片 | 0.68 | 387.61 | 263.57
504 | 34110001 | 木柴 |  | kg | 35 | 0.46 | 16.1
505 | 34110030 | 电 |  | kW·h | 5.024 | 0.66 | 3.32
506 | 34110030 | 电 |  | kW·h | 230.696 | 0.66 | 152.26
507 | 34110050 | 煤 |  | kg | 230 | 0.769 | 176.87
508 | 34110080 | 水 |  | m3 | 291.554 | 2.92 | 851.34
509 | 34110080 | 水 |  | m3 | 0.015 | 2.92 | 0.04
510 | 34110080 | 水 |  | m3 | 0.12 | 2.65 | 0.32
511 | 34110085 | 水 |  | kg | 15.204 | 0.003 | 0.04
512 | 34130010 | 标志牌 | 塑料扁形 | 个 | 23.237 | 0.88 | 20.45
513 | 35010001 | 钢模板 |  | kg | 1.455 | 6.19 | 9.01
514 | 35010140 | 胶合板 | 18厚、一级、酚醛 | m2 | 23.487 | 41.59 | 976.82
515 | 35020060 | 蝴蝶扣 |  | 个 | 0.408 | 5.31 | 2.17
516 | 35030001 | 底座 |  | 个 | 0.3 | 3.1 | 0.93
517 | 35030030 | 固定底座 |  | 个.月 | 37.389 | 0.62 | 23.18
518 | 35030050 | 可调托座 |  | 个.月 | 37.389 | 1.15 | 43
519 | 35030080 | 钢管 | Φ48.3×3.6 | t.月 | 1.177 | 110.62 | 130.2
520 | 35030090 | 钢管使用费 |  | t.月 | 59.256 | 110.62 | 6554.9
521 | 35030190 | 扣件 |  | 个 | 5.7 | 10.62 | 60.53
522 | 35030200 | 扣件 |  | 个.月 | 287.174 | 0.32 | 91.9
523 | 35030210 | 扣件、底座使用费 |  | 个.月 | 9185.4 | 0.32 | 2939.33
524 | 35030310 | 木脚手板 | 500 | m3 | 0.12 | 2119 | 254.28
525 | 35030320 | 竹脚手板 |  | m2 | 40.257 | 4.65 | 187.2
526 | 35050070 | 密目安全网（阻燃） | 1.5×6 | m2 | 945 | 3.89 | 3676.05
527 | 37090010 | 钢垫板 | δ1-2 | kg | 5.5 | 5.31 | 29.21
528 | 49010030 | 其他材料费 |  | % | 203.128 | 1 | 203.13
529 | 49010030 | 其他材料费 |  | % | 1896.374 | 1 | 1896.37
530 | 49010030 | PVC收口线 |  | m | 568.421 | 8 | 4547.37
531 | 49010030 | PVC踢脚线 |  | m | 20 | 18 | 360
532 | 49010030 | 更换感应门电机 |  | 套 | 20 | 1500 | 30000
533 | 49010030 | 更换感应门皮带 |  | 条 | 20 | 80 | 1600
人工、材料设备、机械汇总表
工程名称：2024年第二期泉州高速“为职工办实事”房屋修缮三年行动及零星房屋项目 | [5 empty] | 第15页 共19页
序号 | 工料机编码 | 工料机名称 | 规格、型号等特殊要求 | 单位 | 数量 | 单价 | 合价
534 | 49010030 | 更换感应门防撞条 |  | m | 20 | 50 | 1000
535 | 49010030 | 拆除及重新安装原有洗脸盆、洗菜盆下水 |  | 套 | 40 | 30 | 1200
536 | 49010030 | 更换中空玻璃（含拆除安装） |  | m2 | 110 | 200 | 22000
537 | 49010030 | 更换防雨电源400W |  | 套 | 4 | 50 | 200
538 | 49010030 | 更换防雨电源400W |  | 套 | 10 | 100 | 1000
539 | 49010030 | 不锈钢玫瑰金玻璃花格防盗门 |  | m2 | 20 | 1200 | 24000
540 | 49010030 | 密码锁维修 |  | 个 | 20 | 120 | 2400
541 | 49010030 | 卷帘门维修 |  | 项 | 20 | 500 | 10000
542 | 49010030 | 开孔DN50 |  | 个 | 15 | 50 | 750
543 | 49010030 | 安装全自动加热换套马桶盖 |  | 套 | 10 | 800 | 8000
544 | 49010030 | 伸缩缝打胶处理 |  | m | 80 | 20 | 1600
545 | 49010030 | 拆除破损石材栏杆 |  | m | 60 | 50 | 3000
546 | 49010030 | 石材栏杆 |  | m | 50 | 300 | 15000
547 | 49010030 | 钢质铁门修补打磨、喷涂汽车烤漆 |  | 樘 | 40 | 400 | 16000
548 | 49010030 | 室外给水管破损修复 |  | 项 | 10 | 300 | 3000
549 | 49010030 | 屋面卫生清洗 |  | m2 | 600 | 4.046 | 2427.6
550 | 49010030 | 开孔DN75 |  | 个 | 15 | 60 | 900
551 | 49010030 | 不锈钢玻璃自动感应门 |  | m2 | 80 | 1850 | 148000
552 | 49010030 | 拆除玻璃雨蓬玻璃 |  | m2 | 40 | 20 | 800
553 | 49010030 | 屋面漏水注防水胶 |  | m2 | 140 | 50 | 7000
554 | 49010030 | 拆除原有集装箱柜 |  | m2 | 120 | 40 | 4800
555 | 49010030 | 其他材料费 |  | % | 1.482 | 150 | 222.27
556 | 49010030 | 更换防火门配件 |  | 项 | 20 | 150 | 3000
557 | 49010030 | 更换感应门控制器（含遥控器6把） |  | 套 | 20 | 400 | 8000
558 | 49010030 | 空调柜机漏水处理 |  | 台 | 10 | 300 | 3000
559 | 49010030 | 管道疏通 |  | 根 | 10 | 150 | 1500
560 | 49010030 | 铝合金窗漏水打胶处理 |  | 项 | 2 | 200 | 400
561 | 49010030 | 宿舍楼卫生间管道疏通 |  | 项 | 1 | 200 | 200
562 | 49010030 | 玻璃雨棚漏水打胶处理 |  | 项 | 1 | 300 | 300
563 | 49010030 | 门洞修补 |  | 个 | 5 | 100 | 500
564 | 49010030 | 修理卫生间隔断门 |  | 个 | 1 | 100 | 100
565 | 49010030 | 空调孔洞防水处理 |  | 个 | 20 | 50 | 1000
566 | 49010030 | 窗帘 |  | m2 | 50 | 80 | 4000
567 | 49010030 | 拆除檐口混凝土 |  | m | 1200 | 1 | 1200
568 | 49010030 | 订制书法桌1.2*2.4m |  | 个 | 5 | 1000 | 5000
人工、材料设备、机械汇总表
工程名称：2024年第二期泉州高速“为职工办实事”房屋修缮三年行动及零星房屋项目 | [5 empty] | 第16页 共19页
序号 | 工料机编码 | 工料机名称 | 规格、型号等特殊要求 | 单位 | 数量 | 单价 | 合价
569 | 49010030 | 孔洞封堵 |  | 个 | 10 | 150 | 1500
570 | 49010030 | 清理屋面天沟 |  | m | 200 | 5 | 1000
571 | 49010030 | 铝合金卷帘门维修 |  | 项 |  | 1200
572 | 49010030 | 饮水机龙头水晶底座 |  | 个 | 1 | 80 | 80
573 | 49010030 | 安装电动门钢化玻璃 |  | m2 | 5 | 170 | 850
574 | 49010030 | 挂钩 |  | 副 | 70 | 8 | 560
575 | 49010030 | 路由器实木收纳盒 |  | 个 | 5 | 150 | 750
576 | 49010030 | 实木格栅维修 |  | m2 | 5 | 200 | 1000
577 | 49010030 | 闽南花槽 |  | m2 | 5 | 400 | 2000
578 | 49010030 | 值班室不锈钢楼梯 |  | 套 | 1 | 1200 | 1200
579 | 49010030 | 铝合金外框（300*600） |  | 个 | 10 | 180 | 1800
580 | 49010030 | 步道路面彩色漆喷涂 |  | m2 | 800 | 28 | 22400
581 | 49010030 | 安装马桶盖 |  | 套 | 10 | 90 | 900
582 | 49010030 | 防雨成品充电桩 |  | 套 | 10 | 1200 | 12000
583 | 49010040 | 其他材料费 |  | 元 | 19084.593 | 1 | 19084.59
584 | 49010040 | 其他材料费 |  | 元 | 5026.194 | 1 | 5026.19
585 | 49010040 |  |  | 元 | 5800 | 1 | 5800
586 | 49010320 | 小五金费用 |  | 元 | 587.799 | 1 | 587.8
587 | 49010320 | 小五金费用 |  | 元 | 221.89 | 1 | 221.89
588 | 49011001 | 美国CRETO Rmo 柔性裂缝修补剂二遍；美国CRETO TS柔性防水剂二遍 |  | m | 100 | 37.85 | 3785
589 | 49011001 | 防腐木抛光 |  | m2 | 240 | 20 | 4800
590 | 49011005 | 陶瓷地面砖 | 800*800 | m2 | 279.76 | 65 | 18184.4
591 | 49011006 | 咖啡档口吧台 | 800mm宽*950mm高 | m | 29.4 | 2500 | 73500
592 | 49011006 | 咖啡档口吧台 | 550mm高 | m | 8 | 1000 | 8000
593 | 49011006 | 实木成品展柜 | 450mm宽*2400mm高 | m | 8 | 2800 | 22400
594 | 49011006 | 不锈钢花架 |  | m2 | 100 | 250 | 25000
595 | 49011006 | 不锈钢平板架 |  | m2 | 2 | 250 | 500
596 | 49011006 | 不锈钢分餐盒（带玻璃罩） |  | 个 | 1 | 500 | 500
597 | 49011006 | 整体洗衣池安装（宽度800MM） |  | 个 | 20 | 500 | 10000
598 | 49011014 | 树脂瓦 |  | m2 | 1290 | 150 | 193500
599 | 50270010 | 壁挂式暖风机 |  | 台 | 5 | 300 | 1500
600 | 50350010 | 拆除排气扇 |  | 台 |  | 133.66
601 | 52130030 | 红外线浴霸 |  | 套 | 100 | 500 | 50000
602 | 52130030 | 红外线浴霸 |  | 套 | 1 | 400 | 400
人工、材料设备、机械汇总表
工程名称：2024年第二期泉州高速“为职工办实事”房屋修缮三年行动及零星房屋项目 | [5 empty] | 第17页 共19页
序号 | 工料机编码 | 工料机名称 | 规格、型号等特殊要求 | 单位 | 数量 | 单价 | 合价
603 | 80010020 | 水泥砂浆 | 1:2(32.5) | m3 | 0.008 | 363.182 | 2.72
604 | 80010020 | 水泥砂浆 | 1:2(32.5) | m3 | 0.003 | 363.182 | 1.18
605 | 80010040 | 水泥砂浆 | 1:3(32.5) | m3 | 0.738 | 334.69 | 247
606 | 80010040 | 水泥砂浆 | 1:3(32.5) | m3 | 0.431 | 334.69 | 144.08
607 | 80010100 | 白水泥砂浆 | 1:2 | m3 | 0.018 | 550.732 | 9.91
608 | 80010300 | 水泥基自流平砂浆 |  | kg | 1326 | 2.65 | 3513.9
609 | 80010340 | 干硬性水泥砂浆 | 1:3 | m3 | 0.296 | 290.6 | 86.02
610 | 80010340 | 干硬性水泥砂浆 | 1:3 | m3 | 10.2 | 290.6 | 2964.12
611 | 80010350 | 现拌砌筑砂浆 | M5(42.5) 砂子4.75mm 稠度50~70mm | m3 | 0.014 | 174.442 | 2.38
612 | 80010480 | 现拌抹灰砂浆 | 1:2 M45(42.5) 砂子4.75mm 稠度50~70mm | m3 | 0.208 | 422.617 | 87.9
613 | 80010480 | 现拌抹灰砂浆 | 1:2 M45(42.5) 砂子4.75mm 稠度50~70mm | m3 | 5.966 | 314.872 | 1878.68
614 | 80010490 | 现拌抹灰砂浆 | 1:2.5 M40(42.5) 砂子4.75mm 稠度50~70mm | m3 | 2.448 | 284.462 | 696.36
615 | 80010500 | 现拌抹灰砂浆 | 1:3 M30(42.5) 砂子4.75mm 稠度50~70mm | m3 | 14.902 | 256.562 | 3823.37
616 | 80010500 | 现拌抹灰砂浆 | 1:3 M30(42.5) 砂子4.75mm 稠度50~70mm | m3 | 4.199 | 256.562 | 1077.25
617 | 80010680 | 预拌同配比砂浆 | C20(42.5) 砂子4.75mm | m3 | 0.303
618 | 80050150 | 现拌混合砂浆 | M5(42.5) | m3 | 1.083 | 163.053 | 176.53
619 | 80110110 | 素水泥浆 |  | m3 | 0.425 | 480.014 | 204.01
620 | 80110110 | 素水泥浆 |  | m3 | 0.838 | 480.014 | 402.44
621 | 80110110 | 素水泥浆 |  | m3 | 0.4 | 479.933 | 191.97
622 | 80210100 | 普通混凝土 | C20(32.5) 碎石20mm 塌落度10-30mm | m3 | 12.18 | 264.923 | 3226.76
623 | 80210545 | 普通混凝土 | C15(32.5) 碎石20mm 塌落度30-50mm | m3 | 0.24 | 255.816 | 61.4
624 | 80213520 | 预拌非泵送普通混凝土 | C15(42.5) 碎石25mm 塌落度120-160mm | m3 | 123.376 | 315.53 | 38928.91
625 | 80213530 | 预拌非泵送普通混凝土 | C25(42.5) 碎石25mm 塌落度120-160mm | m3 | 20.2 | 338.83 | 6844.37
626 | 80213535 | 预拌非泵送普通混凝土 | C30(42.5) 碎石25mm 塌落度120-160mm | m3 | 55.422 | 354.37 | 19639.89
627 | 80251150 | 预拌细粒式AC-10C改性沥青混凝土 |  | m3 | 61.05 | 1061.95 | 64832.05
三 |  | 设备
1 | 51410001 | 污水泵自动控制柜 |  | 台 | 10 | 500 | 5000
2 | 79011004 | 吸顶式无线APP |  | 套 | 2 | 300 | 600
3 | 79011005 | 不锈钢自动污水泵安装 | 电机功率（1.5KW以内） | 台 | 10 | 2000 | 20000
四 |  | 施工机具
1 | 98050050 | 真有效值万用表 | 工业用 | 台班 | 0.389 | 6.03 | 2.35
人工、材料设备、机械汇总表
工程名称：2024年第二期泉州高速“为职工办实事”房屋修缮三年行动及零星房屋项目 | [5 empty] | 第18页 共19页
序号 | 工料机编码 | 工料机名称 | 规格、型号等特殊要求 | 单位 | 数量 | 单价 | 合价
2 | 98110100 | 高压绝缘电阻测试仪 |  | 台班 | 0.489 | 39.84 | 19.49
3 | 98170020 | 对讲机 |  | 台班 | 1.945 | 5.51 | 10.72
4 | 99010030 | 履带式单斗挖掘机 | 液压 斗容量1.25m3 | 台班 | 0.38 | 1486.062 | 564.7
5 | 99050010 | 电动滚筒式混凝土搅拌机 | 出料容量400L | 台班 | 1.8 | 251.784 | 453.21
6 | 99050210 | 灰浆搅拌机 | 拌筒容量200L | 台班 | 6.12 | 162.197 | 992.66
7 | 99050660 | 混凝土磨光机 |  | 台班 | 1.334 | 17.605 | 23.49
8 | 99050670 | 混凝土振动梁 |  | 台班 | 1.334 | 23.236 | 31
9 | 99070030 | 履带式推土机 | 功率75kW | 台班 | 0.359 | 907.539 | 325.35
10 | 99070270 | 轮胎式装载机 | 斗容量1.0m3 | 台班 | 0.046 | 964.963 | 44.39
11 | 99070520 | 载货汽车 | 装载质量5t | 台班 | 2.714 | 563.015 | 1528.02
12 | 99070530 | 载货汽车 | 装载质量6t | 台班 | 1.906 | 583.343 | 1111.85
13 | 99070540 | 载货汽车 | 装载质量8t | 台班 | 0.136 | 643.921 | 87.57
14 | 99070610 | 自卸汽车 | 装载质量4t | 台班 | 0.215 | 637.75 | 137.05
15 | 99070730 | 平板拖车组 | 装载质量20t | 台班 | 0.424 | 1193.358 | 505.98
16 | 99070990 | 轨道平车 | 装载质量10t | 台班 | 2.035 | 80.367 | 163.56
17 | 99090310 | 汽车式起重机 | 提升质量8t | 台班 | 1.992 | 854.349 | 1702.12
18 | 99090340 | 汽车式起重机 | 提升质量16t | 台班 | 10 | 1064.013 | 10640.13
19 | 99090350 | 汽车式起重机 | 提升质量20t | 台班 | 2 | 1142.03 | 2284.06
20 | 99090360 | 汽车式起重机 | 提升质量25t | 台班 | 0.288 | 1202.567 | 346.34
21 | 99090400 | 汽车式起重机 | 提升质量40t | 台班 | 1.656 | 1656.495 | 2743.16
22 | 99090560 | 门式起重机 | 提升质量10t | 台班 | 1.972 | 499.602 | 985.22
23 | 99090570 | 门式起重机 | 提升质量20t | 台班 | 0.748 | 670.797 | 501.76
24 | 99091600 | 吊装机械 | 综合 | 台班 | 1.58 | 541.52 | 855.6
25 | 99130100 | 钢轮内燃压路机 | 工作质量8t | 台班 | 1.795 | 526.236 | 944.59
26 | 99130120 | 钢轮内燃压路机 | 工作质量15t | 台班 | 1.402 | 773.873 | 1084.97
27 | 99130248 | 轮胎压路机 | 工作质量16t | 台班 | 0.235 | 860.581 | 202.24
28 | 99130610 | 混凝土路面锯缝机 | 不含刀片 | 台班 | 1.806 | 22.675 | 40.95
29 | 99170020 | 钢筋切断机 | 直径40mm | 台班 | 0.121 | 38.824 | 4.7
30 | 99170040 | 钢筋弯曲机 | 直径40mm | 台班 | 0.251 | 23.829 | 5.98
31 | 99190300 | 摇臂钻床 | Z3050×16/1 | 台班 | 0.202 | 134.38 | 27.09
32 | 99190420 | 剪板机 | 厚度×宽度 40×3100mm | 台班 | 0.337 | 712.649 | 240.02
33 | 99190440 | 型钢剪断机 | 剪断宽度500mm | 台班 | 1.077 | 379.224 | 408.35
34 | 99190470 | 钢材电动煨弯机 | 弯曲直径500～1800mm | 台班 | 24.64 | 76.558 | 1886.39
35 | 99190770 | 刨边机 | 加工长度12000mm | 台班 | 0.744 | 664.311 | 494.25
36 | 99190800 | 管子切断机 | Φ150 | 台班 | 0.24 | 31.356 | 7.53
37 | 99190860 | 管子切断套丝机 | Φ159 | 台班 | 12.521 | 20.039 | 250.91
38 | 99191040 | 型钢矫正机 | 37.5t | 台班 | 1.077 | 200.73 | 216.15
39 | 99191400 | 滚槽机 |  | 台班 | 0.98 | 61.11 | 59.89
40 | 99191440 | 液压矫正机 | YJZ-60B | 台班 | 0.306 | 376.84 | 115.46
41 | 99191810 | 后切式石料加工机 |  | 台班 | 0.277 | 15.36 | 4.25
人工、材料设备、机械汇总表
工程名称：2024年第二期泉州高速“为职工办实事”房屋修缮三年行动及零星房屋项目 | [5 empty] | 第19页 共19页
序号 | 工料机编码 | 工料机名称 | 规格、型号等特殊要求 | 单位 | 数量 | 单价 | 合价
42 | 99210001 | 木工圆锯机 | 直径500mm | 台班 | 9.683 | 23.964 | 232.04
43 | 99210010 | 木工圆锯机 | 直径600mm | 台班 | 0.043 | 32.205 | 1.39
44 | 99210040 | 木工平刨床 | 刨削宽度300mm | 台班 | 0.014 | 9.942 | 0.14
45 | 99210050 | 木工平刨床 | 刨削宽度500mm | 台班 |  | 21.745
46 | 99210060 | 木工单面压刨床 | 刨削宽度 600mm | 台班 | 28.556 | 30.071 | 858.71
47 | 99230050 | 砂轮切割机 | Φ400 | 台班 | 1.472 | 5.46 | 8.04
48 | 99230100 | 氧割设备 |  | 台班 | 4.45 | 104.83 | 466.49
49 | 99250001 | 交流弧焊机 | 容量21kVA | 台班 | 5.717 | 54.398 | 310.99
50 | 99250010 | 交流弧焊机 | 容量30kVA | 台班 | 0.024 | 89.46 | 2.17
51 | 99250020 | 交流弧焊机 | 容量32kVA | 台班 | 0.738 | 80.3 | 59.22
52 | 99250020 | 交流弧焊机 | 容量32kVA | 台班 | 12.607 | 79.463 | 1001.77
53 | 99250110 | 直流弧焊机 | 容量 32kV·A | 台班 | 0.45 | 83.653 | 37.64
54 | 99250150 | 对焊机 | 容量75kVA | 台班 | 0.11 | 102.38 | 11.26
55 | 99250240 | 二氧化碳气体保护焊机 | 电流500A | 台班 | 14.041 | 119.267 | 1674.6
56 | 99250460 | 电熔焊接机 | 功率3.5kW | 台班 | 5.75 | 36.8 | 211.6
57 | 99250560 | 电焊机 |  | 台班 | 4.511 | 60.84 | 274.42
58 | 99250660 | 热熔对接焊机 | 160mm | 台班 | 1.35 | 15.922 | 21.49
59 | 99270140 | 焊剂烘干机 | YJJ-A-300 | 台班 | 0.674 | 38.97 | 26.25
60 | 99330060 | 风动凿岩机 | 手持式 | 台班 | 8.967 | 11.151 | 99.99
61 | 99330260 | 电动路面破碎机 |  | 台班 | 3.984 | 18.4 | 73.31
62 | 99430160 | 电动空气压缩机 | 排气量0.3m3/min | 台班 | 8.276 | 28.22 | 233.55
63 | 99430170 | 电动空气压缩机 | 排气量0.6m3/min | 台班 | 0.37 | 34.44 | 12.74
64 | 99430170 | 电动空气压缩机 | 排气量0.6m3/min | 台班 | 2.544 | 34.592 | 88.01
65 | 99430170 | 电动空气压缩机 | 排气量0.6m3/min | 台班 | 0.978 | 34.35 | 33.59
66 | 99430180 | 电动空气压缩机 | 排气量1m3/min | 台班 | 2.537 | 47.139 | 119.57
67 | 99430190 | 电动空气压缩机 | 排气量3m3/min | 台班 | 0.47 | 112.341 | 52.79
68 | 99430220 | 电动空气压缩机 | 排气量10m3/min | 台班 | 2.712 | 341.133 | 925.15
69 | 99430270 | 内燃空气压缩机 | 排气量6m3/min | 台班 | 5.031 | 384.75 | 1935.68
70 | 99440010 | 电动单级离心清水泵 | 出口直径Φ100 | 台班 | 0.467 | 31.424 | 14.66
71 | 99440030 | 电动单级离心清水泵 | 出口直径Φ200 | 台班 | 20 | 80.196 | 1603.92
72 | 99440460 | 试压泵 | 压力3MPa | 台班 | 2.854 | 16.431 | 46.9
73 | 99440530 | 试压泵 | 压力60MPa | 台班 | 1.032 | 22.777 | 23.51
74 | 99450351 | 工业吸尘器 | 功率5.5kW | 台班 | 0.054 | 45.5 | 2.44
75 | 99450550 | 其他机械费 |  | 元 | 8210.919 | 1 | 8210.92
76 | 99450770 | 恒温箱 |  | 台班 | 0.674 | 59.56 | 40.12
77 | 99450780 | 电焊条恒温箱 |  | 台班 | 0.241 | 53.185 | 12.83
78 | 99450790 | 电焊条烘干箱 | 容积450×350×450 | 台班 | 0.045 | 15.83 | 0.71
79 | 99450810 | 电焊条烘干箱 | 容积600×500×750 | 台班 | 0.655 | 24.892 | 16.31