## 汇总表
石亭收费站宿舍楼装修改造工程工程量清单
序号 | 汇总细项 | 金额（元） | 备注
一 | 石亭收费站宿舍楼装修改造工程_土建工程
二 | 石亭收费站宿舍楼装修改造工程_安装工程
三 | 暂列金 | 65000 | 固定费用，不可竞争
四 | 安全生产费 | 8900 | 固定费用，不可竞争
合 计

## 工程量清单
石亭收费站宿舍楼装修改造工程工程量清单
| 序号 | 项目编码 | 项目名称 | 项目特征描述 | 计量 单位 | 工程量 | 金 额（元） |  | 备注
[7 empty] | 综合单价 | 合价
| 石亭收费站宿舍楼装修改造工程_土建工程 | [6 empty] | 0
| 一、门窗工程 | [6 empty] | 0
| 1 | 010802001001 | 金属（塑钢）门 | XM0721带门套成品装饰平开 铝合金玻璃门（700*2100mm) 1.门框、扇材质:铝合金型 材 2.玻璃品种、厚度:6mm钢化 玻璃 3.含五金等配件 | m2 | 14.7 |  | 0
| 2 | 010807004001 | 金属纱门 | 网纱门 1.主材为不锈钢烤漆纱网， 加烤漆铝合金框 | m2 | 21 |  | 0
| 3 | 010807004002 | 金属纱窗 | 网纱窗 1.主材为不锈钢烤漆纱网， 加烤漆铝合金框 | m2 | 22.4 |  | 0
| 分部分项小计 | [6 empty] | 0
| 单价措施小计 | [6 empty] | 0
| 二、屋面及防水工程 | [6 empty] | 0
| 1 | 010904002001 | 楼(地)面涂膜防水 | 部位：卫生间 1、1.5厚聚氨酯防水层(两 道) | m2 | 33.3 |  | 0
| 2 | 010903002001 | 墙面涂膜防水 | 部位：卫生间 1、1.5厚聚氨酯防水层（计 入防水） | m2 | 119.88 |  | 0
| 分部分项小计 | [6 empty] | 0
| 单价措施小计 | [6 empty] | 0
| 三、楼地面装饰工程 | [6 empty] | 0
| 1 | 011102003001 | 块料楼地面 | 部位：卫生间 1、水泥浆一道(内掺建筑胶 ) 2、最薄处20厚1:3水泥砂浆 找坡层,抹平 3、1.5厚聚氨酯防水层(两 道)（计入防水） 4、30厚1:3水泥砂浆结合层 5、8厚600*600防滑地砖,干 水泥擦缝 | m2 | 33.3 |  | 0
| 分部分项小计 | [6 empty] | 0
| 单价措施小计 | [6 empty] | 0
| 四、墙柱面装饰与隔断、幕墙工程 | [6 empty] | 0
| 1 | 011201004001 | 立面砂浆找平层 | 部位：宿舍、阳台、外廊 /一层~三层楼梯间 无机涂料内墙面 1、凿除原墙面装修层至底 层（计入拆除） 2、聚合物水泥砂浆修补墙 面 3、3厚外加剂专用砂浆抹基 面刮糙 4、5厚1:0.5:2.5水泥石灰 膏砂浆分层压实抹平 5、刮腻子三遍（计入油漆 ） 6、封闭底涂料一道（计入 油漆） 7、无机涂料两道（计入油 漆） | m2 | 447.9 |  | 0
| 2 | 011204003001 | 块料墙面 | 部位：卫生间 1、凿除原墙面装修层至底 层（计入拆除） 2、聚合物水泥砂浆修补墙 面 3、3厚外加剂专用砂浆抹基 面刮糙 4、1.5厚聚氨酯防水层（计 入防水） 5、6厚1:0.3:2.5水泥石灰 膏砂浆分层压实抹平 6、300*600釉面砖,用专用 胶粘剂粘贴 | m2 | 188.1 |  | 0
| 分部分项小计 | [6 empty] | 0
| 单价措施小计 | [6 empty] | 0
| 五、天棚工程 | [6 empty] | 0
| 1 | 011302001001 | 天棚吊顶 | 部位：卫生间 300*300铝扣板吊顶,做法参 11J930,-/H39 | m2 | 33.3 |  | 0
| 分部分项小计 | [6 empty] | 0
| 单价措施小计 | [6 empty] | 0
| 六、油漆、涂料、裱糊工程 | [6 empty] | 0
| 1 | 011406001001 | 抹灰面油漆涂料 | 部位：宿舍、阳台、外廊 /一层~三层楼梯间 1、刮腻子三遍（计入油漆 ） 2、封闭底涂料一道（计入 油漆） 3、无机涂料两道（计入油 漆） | m2 | 895.8 |  | 0
| 分部分项小计 | [6 empty] | 0
| 单价措施小计 | [6 empty] | 0
| 七、拆除工程 | [6 empty] | 0
| 1 | 011610001001 | 门窗拆除 | 1.拆除整樘门窗 | 樘 | 10 |  | 0
| 2 | 011604002001 | 立面抹灰层 | 1.拆除原有涂料墙面至底层 | m2 | 895.8 |  | 0
| 3 | 011605001001 | 平面块料拆除 | 1.拆除卫生间瓷砖地面 | m2 | 33.3 |  | 0
| 4 | 011605002001 | 立面块料拆除 | 1.拆除卫生间瓷砖墙面 | m2 | 188.1 |  | 0
| 5 | 011606003001 | 天棚面龙骨及饰面 拆除 | 1.拆除卫生间天棚 (金属龙 骨 金属面) | m2 | 33.3 |  | 0
| 6 | 011614009001 | 招牌、灯箱拆除 | 1.拆除原有洗脸台 | m | 9.5 |  | 0
| 7 | 011614008001 | 块料、石材台池槽 拆除 | 1.拆除原有蹲式大便器 | 套 | 10 |  | 0
| 8 | 010103002001 | 余方弃置 | 1.废弃料品种:建筑垃圾 2.运距:自行考虑 3.人工装车 | m3 | 36.76 |  | 0
| 分部分项小计 | [6 empty] | 0
| 1 | 011703001001 | 垂直运输 | 1.垂直运输费(二、三层)人工搬运 砖、砌块、碎石、砂土、 钢筋、水泥、石灰、油漆、涂料、瓷砖等材料 | 项 | 1 |  | 0
| 单价措施小计 | [6 empty] | 0
| 八、其他装饰工程 | [6 empty] | 0
| 1 | 011505014001 | 淋浴间 | 1.成品淋浴间（ 900*900*2100mm) 2、含制作安装运输等 3、加贴玻璃防爆膜材料 | 间 | 10 |  | 0
| 分部分项小计 | [6 empty] | 0
| 单价措施小计 | [6 empty] | 0
总价措施费
| 石亭收费站宿舍楼装修改造工程_安装工程 | [6 empty] | 0
| 一、拆除工程 | [6 empty] | 0
| 1 | 030412001001 | 普通灯具 | 1.拆除吸顶灯 | 套 | 16 |  | 0
| 2 | 031004010001 | 淋浴器 | 1.拆除淋浴器 | 套 | 10 |  | 0
| 3 | 031004003001 | 洗脸盆 | 1.拆除洗手盆 | 组 | 10 |  | 0
| 分部分项小计 | [6 empty] | 0
| 单价措施小计 | [6 empty] | 0
| 二、强电工程 | [6 empty] | 0
| 1 | 030412005002 | 荧光灯 | 1.300*600方形格栅荧光灯 | 套 | 16 |  | 0
| 2 | 030411006001 | 接线盒 | 1.钢制灯头盒 | 个 | 16 |  | 0
| 分部分项小计 | [6 empty] | 0
1 | 1 | 031301017001 | 脚手架搭拆 | 电气设备安装脚 手架搭拆费 | 项 | 1 |  | 0
| 单价措施小计 | [6 empty] | 0
| 三、给排水工程 | [6 empty] | 0
| 1 | 031004014002 | 给、排水附(配)件 | 1.地漏DN50 | 个 | 10 |  | 0
| 2 | 031004010002 | 淋浴器 | 1.淋浴器 | 套 | 10 |  | 0
| 3 | 031004003002 | 洗脸盆 | 1.成品洗手盆、柜子、梳妆 镜 2.800*550*500mm（不锈钢 柜体、含镜子） 3.含水龙头及配件、成套下 水配件 | 组 | 10 |  | 0
| 4 | 031004006004 | 大便器 | 1.坐式大便器 | 组 | 10 |  | 0
| 分部分项小计 | [6 empty] | 0
| 1 | 031301017004 | 脚手架搭拆 | 给排水、采暖、 燃气脚手架搭拆 费 | 项 | 1 |  | 0
| 单价措施小计 | [6 empty] | 0
总价措施费
| 暂列金 | [6 empty] | 65000 | 固定费用，不可竞争
十、暂列金 | 安全生产费 |  |  |  | 项 | 1 | 8900 | 8900 | 固定费用，不可竞争
合计
0
0
0