## 汇总表
长泰所、兴泰服务区房建设施修缮改造工程采购控制价汇总表
序号 | 汇总细项 | 金额（元） | 备注
1 | 长泰所党建融合室改造工程
2 | 长泰所监控室改造工程
3 | 兴泰服务区屋面渗漏水防治工程
4 | 暂列金 | 73268 | 固定费用，不可竞争
5 | 安全生产费 | 27000 | 固定费用，不可竞争
合 计

## 采购控制价
长泰所、兴泰服务区房建设施修缮改造工程
序号 | 项目编码 | 项目名称 | 项目特征描述 | 计量 单位 | 工程量 | 金 额（元） |  | 备注
[6 empty] | 综合 单价 | 合 价
一、长泰所党建融合室改造工程
1、土建工程
1 | 010401003001 | 实心砖墙 | 1.实心标准砖墙 | m3 | 0.5
2 | 010805005001 | 全玻自由门 | 新增双开玻璃大门（ 1800*2500mm) 1.玻璃品种、厚度:12厚钢 化玻璃 2.带指纹锁 | 樘 | 1
3 | 010807003001 | 金属百叶窗 | 1.铝合金百叶帘制作安装（ 航空铝合金直轨、进口铝塑高 档百叶） | m2 | 24.8
4 | 011103004001 | 塑料卷材楼地面 | 1.塑料卷材楼地面 | m2 | 99.2
5 | 011101005001 | 自流坪楼地面 | 1.自流平水泥砂浆楼地面基层 (4mm厚) | m2 | 99.2
6 | 011508004001 | 金属字 | 党徽 1.迷你背发光字 2.变压器一个 | 个 | 1
7 | 011508004002 | 金属字 | 1.字体内容：党建统领 2.金属发光字钛金色 3.变压器一个 | 个 | 4
8 | 011508004003 | 金属字 | 1.字体内容：以路促发展 为党聚民心 2.12+1水晶底面贴钛金色面 板 | 个 | 10
9 | 011207001001 | 墙面装饰板 | 1.2.0pvc烤漆侧边同色 | m2 | 0.5
10 | 011502001001 | 金属装饰线 | 1.金色金属收边条 | m | 5
11 | 011207001002 | 墙面装饰板 | 1.100mm厚度木作,内藏灯带 2.20mm基层阻燃板 3.双层9.5mm厚度石膏板 4.腻子2遍+面漆一遍 | m2 | 2.85
12 | 011502001002 | 金属装饰线 | 1.装饰格栅 不锈钢定制 烤漆 | m | 40
13 | 011207001003 | 墙面装饰板 | 1.木龙骨+20mm基层阻燃板 2.双层9.5mm厚度石膏板 3.腻子2遍+面漆1遍 4.面贴宣绒布 | m2 | 9.35
14 | 011208001001 | 柱(梁)面装饰 | 包柱面 1.20mm基层阻燃板 2.9.5mm厚度石膏板 3.腻子2遍+面漆1遍 | m2 | 1.85
15 | 011207001004 | 墙面装饰板 | 1.背板2.0pvc-uv 2.面板1.5pvc+3亚克力-uv 3.标题字5+3水晶字（党员 义务 党员权利) | m2 | 1.56
16 | 011207001005 | 墙面装饰板 | 1.2.0Pvc烤漆+党标亚克力 uv | m2 | 0.61
17 | 011508004004 | 金属字 | 1.大字-12+1亚克力面贴不 锈钢字（入党誓词） 2.星星横线-5+3水晶字 | 套 | 1
18 | 011508002001 | 有机玻璃字 | 1.5+3水晶字 2.字体内容:党员监督台 三 会一课 | 个 | 9
19 | 011207001006 | 墙面装饰板 | 1.亚克力卡槽 | 个 | 36
20 | 011408002001 | 织锦缎裱糊 | 1.宣绒布uv*5个版面 | m2 | 11.08
21 | 030412004003 | 装饰灯 | 1.荧光艺术装饰灯具安装 10mm线型灯带 | m | 12.5
22 | 011207001007 | 墙面装饰板 | 1.木龙骨+20mm基层阻燃板 2.9.5mm厚度石膏板 3.腻子2遍+面漆1遍 4.面贴宣绒布 | m2 | 11.08
23 | 011208001002 | 柱(梁)面装饰 | 包柱面 1.20mm基层阻燃板 2.9.5mm厚度石膏板 3.腻子2遍+面漆1遍 | m2 | 2.74
24 | 011207001008 | 墙面装饰板 | 1.木龙骨+20mm基层阻燃板 2.9.5mm厚度石膏板 3.腻子2遍+面漆1遍 4.宣绒布uv*4个版面 | m2 | 8.03
25 | 011207001009 | 墙面装饰板 | 1.2pvc+3亚克力-uv 2.5+1亚克力贴面不锈钢字 （字体内容：党文部 长泰片 区） | m2 | 0.43
26 | 011508004005 | 金属字 | 1.字体内容：党文部 长泰 片区 2.5+1亚克力贴面不锈钢字 | 套 | 1
27 | 011508004006 | 金属字 | 1.字体内容：荣誉墙 2.金属发光字钛金色（尺寸 ：220*220mm/个) 3.变压器一个 | 个 | 3
28 | 011508004008 | 金属字 | 1.字体内容：发展历程 2.金属发光字钛金色（尺寸 ：220*220mm/个) 3.变压器一个 | 个 | 4
29 | 011207001010 | 墙面装饰板 | 1.宣绒布基层 2.定制广告面板详见效果图 | m2 | 1.05
30 | 030412004006 | 装饰灯 | 1.荧光艺术装饰灯具安装 10mm线型灯带 | m | 12.5
31 | 011208001003 | 柱(梁)面装饰 | 包柱面 1.20mm基层阻燃板 2.9.5mm厚度石膏板 3.腻子2遍+面漆1遍 | m2 | 3.9
32 | 011502001003 | 金属装饰线 | 1.木纹方通 | m | 80.5
33 | 011207001011 | 墙面装饰板 | 1.镀锌板烤漆折边 | m2 | 0.46
34 | 011508004007 | 金属字 | 1.字体内容：龙津阅读 2.金属发光字钛金色 | 个 | 4
35 | 011508002002 | 有机玻璃字 | 1.字体内容：- -宋代。朱 熹《训学斋规。 读书写文字 》 2.5+3水晶字 | 个 | 19
36 | 011508002003 | 有机玻璃字 | 1.字体内容：读而未晓责思 ， 思而未晓则读。 2.12+3水晶字（ 145*115mm/个） | 个 | 14
37 | 011501006001 | 书柜 | 1.定制柜体（白色木纹） | ㎡ | 10
38 | 030412004007 | 装饰灯 | 1.荧光艺术装饰灯具安装 10mm线型灯带 | m | 5.5
39 | 011207001012 | 墙面装饰板 | 1.木龙骨+20mm基层阻燃板 2.9.5mm厚度石膏板 3.腻子2遍+面漆1遍 | m2 | 6.95
40 | 011508005001 | 吸塑字 | 1.12+3亚克力贴面水晶字 2.字体内容：企业 | 个 | 2
41 | 011508005002 | 吸塑字 | 1.5+3亚克力贴面水晶字 2.字体内容：人才理念 忠 诚当担 有为有位 | 个 | 12
42 | 011508005003 | 吸塑字 | 1.5+3亚克力贴面水晶字 2.字体内容：CORPORATE CULTURE | 个 | 16
43 | 011207001013 | 墙面装饰板 | 1.广告面板造型、2.0pvc烤漆 | m2 | 1.78
44 | 011501006002 | 书柜 | 1.层架（白色木纹） | ㎡ | 4.45
45 | 030412004008 | 装饰灯 | 1.荧光艺术装饰灯具安装 10mm线型灯带 | m | 5
46 | 011502001004 | 金属装饰线 | 1.金色金属收边条 | m | 5
47 | 011208001004 | 柱(梁)面装饰 | 包柱面 1.20mm基层阻燃板 2.9.5mm厚度石膏板 3.腻子2遍+面漆1遍 4.宣绒布uv | m2 | 5.5
48 | 011508005004 | 吸塑字 | 1.5+3水晶字 2.字体内容：详图纸 | 个 | 45
49 | 011608001001 | 铲除油漆涂料面 | 1.清除抹灰面油漆涂料 2.自卸汽车运土 (载重 10t以内运距10km) 3.人工装车 (土方) | m2 | 13.63
50 | 011406001002 | 抹灰面油漆涂料 | 1.原有墙面翻新刷漆 | m2 | 13.63
51 | 011201004001 | 立面砂浆找平层 | 开线槽补平 1.聚合物水泥砂浆修补 | m2 | 0
52 | 011207001014 | 墙面装饰板 | 电视背景木作 1.木龙骨+20mm基层阻燃板 2.9.5mm厚度石膏板 3.腻子2遍+面漆1遍 | m2 | 4.46
53 | 011502001005 | 金属装饰线 | 1.木纹方通 | m | 25
54 | 011501001001 | 柜台 | 1.定制台面（带清洗盆） | 个 | 1
55 | 011608001002 | 铲除油漆涂料面 | 1.清除抹灰面油漆涂料 2.自卸汽车运土 (载重 10t以内运距10km) 3.人工装车 (土方) | m2 | 7.5
56 | 011406001003 | 抹灰面油漆涂料 | 1.原有墙面翻新刷漆 | m2 | 7.5
57 | 011201004002 | 立面砂浆找平层 | 开线槽补平 1.聚合物水泥砂浆修补 | m2 | 0
58 | 011207001015 | 墙面装饰板 | 电视背景木作 1.木龙骨+20mm基层阻燃板 2.9.5mm厚度石膏板 3.腻子2遍+面漆1遍 | m2 | 4.8
59 | 011208001005 | 柱(梁)面装饰 | 包柱面 1.20mm基层阻燃板 2.9.5mm厚度石膏板 3.腻子2遍+面漆1遍 | m2 | 4.83
60 | 011501008003 | 木壁柜 | 1.定制柜体（白色木纹） | ㎡ | 3.525
61 | 030412004009 | 装饰灯 | 1.荧光艺术装饰灯具安装 10mm线型灯带 | m | 5
62 | 011208001006 | 柱(梁)面装饰 | 包柱面 1.20mm基层阻燃板 2.9.5mm厚度石膏板 3.腻子2遍+面漆1遍 | m2 | 5.33
63 | 011207001016 | 墙面装饰板 | 1.宣绒布基层 | m2 | 0.45
64 | 011207001017 | 墙面装饰板 | 1.定制广告面板详见效果图 | m2 | 1.25
65 | 011207001018 | 墙面装饰板 | 1.墙面 (宣绒布) | m2 | 2
66 | 011207001019 | 墙面装饰板 | 1.名胜画面 2. 2.0pvc裱3mm亚克力 | 个 | 3
67 | 011406001001 | 抹灰面油漆涂料 | 1.部位:天棚 2.腻子种类、遍数:2遍 3.油漆涂料品种、遍数（或 厚度）:乳胶漆面漆1遍 | m2 | 111.5
68 | 011302001002 | 天棚吊顶 | 1.方木天棚龙骨（吊在混凝 土板下或梁下） (单层楞) 2.20mm基层阻燃板 3.双层9.5mm厚度石膏板 4.腻子2遍+面漆1遍（计入 油漆） | m2 | 99.2
69 | 011304001001 | 灯带槽 | 1.天棚面层悬挑式灯槽 (阻燃 板板面) 2.石膏板天棚基层 3.石膏板天棚面层 | m2 | 7.1
70 | 020513003001 | 博古架 | 1.定制博古架 | 个 | 0
71 | 011501001002 | 柜台 | 定制水吧2.48m*0.5*0.8 1.材料种类、规格:实木板 2.20厚石英石台面 | 个 | 0
72 | 01BC001001 | 绿植 | 1.绿植 | 项 | 0
73 | 011601001001 | 砖（石）砌体拆除 | 1.拆除砌体 (标准砖) 2.人工装车 (石碴) 3.自卸汽车运石碴 (载重 10t以内运距10km) | m3 | 8.82
74 | 011606003001 | 天棚面龙骨及饰面 拆除 | 1.拆除天棚 (金属龙骨 非 金属面) 2.人工装车 (土方) 3.自卸汽车运土 (载重 10t以内运距10km) | m2 | 96.56
75 | 011606002001 | 墙柱面龙骨及饰面 拆除 | 1.拆除原有室内软装 2.人工装车 (土方) 3.自卸汽车运土 (载重 10t以内运距10km) | m2 | 147.66
76 | 011610001001 | 门窗拆除 | 1.拆除整樘门窗 2.人工装车 (土方) 3.自卸汽车运土 (载重 10t以内运距10km) | 樘 | 2
77 | 011610001002 | 门窗拆除 | 1.拆除整樘门窗 每樘面积 >4M2 2.人工装车 (土方) 3.自卸汽车运土 (载重 10t以内运距10km) | 樘 | 1
二、安装单位工程
78 | 030412005003 | 荧光灯 | 1.长条平板灯 50mm宽度嵌入 式平板灯5500k | 套 | 8
79 | 030412004005 | 装饰灯 | 1.灯带 | m | 73.44
80 | 030412005002 | 荧光灯 | 1.氛围灯 | 套 | 2
81 | 030412004001 | 装饰灯 | 1.定制五角星吸顶灯5500k | 套 | 3
82 | 030412004002 | 装饰灯 | 1.发光字 | 套 | 1
83 | 030412005004 | 荧光灯 | 1.线形灯 | 套 | 1
84 | 030404035002 | 插座 | 1.空调插座 | 个 | 2
85 | 030404034003 | 照明开关 | 1.86开关面板 | 个 | 1
86 | 030404034001 | 照明开关 | 1.二开型 面板 | 个 | 2
87 | 030412004004 | 装饰灯 | 1.50mm宽度嵌入式黑色金属装 饰条 | 套 | 10
88 | 030411006001 | 接线盒 | 1.接线盒安装 接线盒 (暗装 难燃聚氯乙烯暗装开关盒) | 个 | 15
89 | 030411006002 | 接线盒 | 1.接线盒安装 接线盒 (暗装 难燃聚氯乙烯暗装灯头盒) | 个 | 9
90 | 030411004002 | 配线 | 1.管内穿线 BV-2.5 | m | 243.53
91 | 030411001002 | 配管 | 1.刚性阻燃管敷设 砖、混凝 土结构暗配 PC20 | m | 80.18
分部分项
单价措施费
二、长泰所监控室改造工程
1、土建单位工程
92 | 010401003002 | 实心砖墙 | 1.砖品种、规格、强度等级 :200厚烧结煤矸石普通砖 2.墙体类型、砌筑高度:内墙 3.砂浆强度等级、配合比:水 泥砂浆M5 | m3 | 0.25
93 | 010805005002 | 全玻自由门 | XM1521地簧中空玻璃平开门 （1500*2100mm) 1.门框、扇材质:不锈钢 2.玻璃品种、厚度 :6+12A+6中空玻璃 3.增设密码锁 | m2 | 6.3
94 | 010801002002 | 木质门（带门套） | XM0921A生态木质夹板门（ 900*2100mm) 1.门框、扇材质:木质 2.含五金等配件 | 樘 | 1
95 | 010802001002 | 金属（塑钢）门 | XM0921全铝门（ 900*2100mm) 1.含五金等配件 | m2 | 7.56
96 | 010807003002 | 金属百叶窗 | 1.铝合金百叶帘制作安装（ 航空铝合金直轨、进口铝塑高 档百叶） | m2 | 112.86
97 | 011102003002 | 块料楼地面 | 部位：站长室、会议室、技 术员办公室、电工组办公室、 员工休息室、局部走廊 1.凿除原地面25厚水泥砂浆 结合层及60厚C15混凝土垫层 ,并清理（计入拆除） 2.清理干净,去除浮浆、油 渍后,防水砂浆补平 3.20厚1:2.5水泥砂浆结合 层,表面撒水泥粉 4.8厚防滑地砖,干水泥擦缝 | m2 | 155.91
98 | 011103004002 | 塑料卷材楼地面 | 部位：除特殊标注以外所有 房间 1.界面剂1道 2.60厚DSM20砂浆(1:2.5水 泥砂浆)找平层 3.3厚垫层水泥基自流平砂 浆 4、2厚PVC卷材木纹地胶面 层,用专用胶粘剂粘铺,用滚筒 碾压2遍,缝隙焊接 5.表面上保护蜡 | m2 | 144.88
99 | 011201004003 | 立面砂浆找平层 | 部位：除特殊标明以外的所 有房间（H=3000mm) 1、凿除原墙面装修层至底 层（计入拆除） 2、聚合物水泥砂浆修补墙 面 3、3厚外加剂专用砂浆抹基 面刮糙 4、无机涂料两道（计入油 漆） | m2 | 456.44
100 | 011202003002 | 柱、梁面砂浆找平 | 部位：除特殊标明以外的所 有房间-独立柱（H=3000mm) 1、凿除原墙面装修层至底 层（计入拆除） 2、聚合物水泥砂浆修补墙 面 3、3厚外加剂专用砂浆抹基 面刮糙 4、无机涂料两道（计入油 漆） | m2 | 25.2
101 | 011210006002 | 其他隔断 | 1.双面轻钢龙骨9.5mm石膏 板+12mm阻燃版隔墙 2.150厚吸音棉填充 | m2 | 132.99
102 | 011210003002 | 玻璃隔断 | 1.边框材料种类、规格:断 热铝合金(黑金色)边框50mm宽 2.玻璃品种、规格、颜色 :10厚钢化玻璃 | m2 | 11.31
103 | 011302001003 | 天棚吊顶 | 部位：除特殊标明以外的所 有房间 轻钢龙骨纸面石膏板吊顶 (H=3000mm)做法参12J502-2,- /A13 1.龙骨材料种类、规格、中 距:轻钢龙骨 2.面层材料品种、规格 :9.5mm石膏板 | m2 | 300.79
104 | 011406001005 | 抹灰面油漆涂料 | 部位：除特殊标明以外的所 有房间 1.无机涂料两道 | m2 | 456.44
105 | 011406001006 | 抹灰面油漆涂料 | 部位：除特殊标明以外的所 有房间-独立柱 1.无机涂料两道 | m2 | 25.2
106 | 011406001007 | 抹灰面油漆涂料 | 部位：除特殊标明以外的所 有房间 1.无机涂料两道 | m2 | 300.79
107 | 011501005003 | 鞋柜 | 1.0.4m宽三层单面0.5m高定 制成品铝合金换鞋柜（ L=5.5m) | 个 | 1
108 | 011501005001 | 鞋柜 | 1.0.4m宽三层单面0.5m高定 制成品铝合金换鞋柜（ L=3.3m) | 个 | 1
109 | 011501001003 | 柜台 | 1.600*3200*900茶水柜台面 采用20mm厚白色大理石 | 个 | 1
110 | 011601001002 | 砖（石）砌体拆除 | 1.拆除-240厚实心砖墙 | m3 | 1.84
111 | 011610001003 | 门窗拆除 | 1.拆除整樘门窗 2.5M2<每樘 面积≦4M2 | 樘 | 2
112 | 011605001002 | 平面块料拆除 | 1.凿除原地面25厚水泥砂浆 结合层及60厚C15混凝土垫层 | m2 | 300.79
113 | 011604002002 | 立面抹灰层 | 1.拆除原有墙面至底层 | m2 | 272.84
114 | 010103002002 | 余方弃置 | 1.废弃料品种:建筑垃圾 2.运距:自行考虑 3.人工装车 (土方) | m3 | 17.41
安装工程
116 | 030404017005 | 配电箱 | 1.配电箱ARbg | 台 | 2
117 | 030404017001 | 配电箱 | 1.配电箱ARhy | 台 | 1
118 | 030404017002 | 配电箱 | 1.配电箱ARjs | 台 | 1
119 | 030404017003 | 配电箱 | 1.配电箱ARs | 台 | 1
120 | 030414002002 | 送配电装置系统 | 1.输配电装置系统调试 ≤ 1kV交流供电 | 系统 | 0
121 | 030412005001 | 荧光灯 | 1.LED单管日光灯LED光源 1*21W*FL 单管光通量2100Lm | 套 | 2
122 | 030412005005 | 荧光灯 | 1.LED双管日光灯LED光源 2*21W*FL 单管光通量2100Lm | 套 | 28
123 | 030412001002 | 普通灯具 | 1.自带红外延时LED吸顶灯 LED光源 20W 光通量1700Lm H | 套 | 3
124 | 030404035001 | 插座 | 1.挂式空调3孔插座 JC5163K 16A 250V带控制开关 K | 个 | 4
125 | 030404035004 | 插座 | 1.立式空调3孔插座 JC5163K 16A 250V带控制开关 Kg | 个 | 5
126 | 030404035005 | 插座 | 1.普通5孔插座 IP54JC51023B 10A 250V 带 控制开关 C | 个 | 3
127 | 030404035003 | 插座 | 1.普通5孔插座JC51023B 10A 250V P | 个 | 13
128 | 030404035006 | 插座 | 1.普通5孔插座JC51023B 10A 250V TY | 个 | 1
129 | 030404035008 | 插座 | 1.普通5孔插座JC51023B 10A 250V | 个 | 30
130 | 030404034002 | 照明开关 | 1.单联单控开关 JC51K/1 10A 250V | 个 | 2
131 | 030404034005 | 照明开关 | 1.双联单控开关JC52K/1 10A 250V | 个 | 3
132 | 030404034004 | 照明开关 | 1.三联单控开关JC53K/1 10A 250V | 个 | 3
133 | 030411006005 | 接线盒 | 1.钢制开关盒 | 个 | 64
134 | 030411006003 | 接线盒 | 1.钢制灯头盒 | 个 | 33
135 | 030411001010 | 配管 | 1.钢管敷设 (砖、混凝土结构 明配 SC20) | m | 181.06
136 | 030411001001 | 配管 | 1.套接紧定式镀锌钢导管（ JDG）敷设 砖、混凝土结构明 配 JDG20 | m | 150.7
137 | 030411001003 | 配管 | 1.套接紧定式镀锌钢导管（ JDG）敷设 砖、混凝土结构明 配 JDG32 | m | 103.5
138 | 030413001003 | 铁构件 | 1.铁构件制作与安装 一般铁 构件制作 2.铁构件制作与安装 一般铁 构件安装 | kg | 69.9
139 | 030411001004 | 配管 | 1.钢管敷设 (砖、混凝土结构 暗配 公称直径≤20mm) | m | 55.6
140 | 030411001005 | 配管 | 1.套接紧定式镀锌钢导管 JDG敷设 砖、混凝土结构暗配 JDG20 | m | 82.6
141 | 030411001011 | 配管 | 1.套接紧定式镀锌钢导管（ JDG）敷设 砖、混凝土结构暗 配 JDG32 | m | 20.5
142 | 030413002003 | 凿(压)槽 | 1.剔堵槽、沟 砖结构 宽 mm*深mm (70*70) | m | 189.6
143 | 030411004001 | 配线 | 1.管内穿线 WDZB-BYJ-2.5 | m | 1352.26
144 | 030411004003 | 配线 | 1.管内穿线 WDZB-BYJ-4 | m | 180.66
145 | 030411004006 | 配线 | 1.管内穿线 WDZB-BYJ-10 | m | 275.85
146 | 030411004004 | 配线 | 1.管内穿线 WDZB-BYJ-25 | m | 99.15
147 | 030411001009 | 配管 | 1.套接紧定式镀锌钢导管（ JDG）敷设 砖、混凝土结构明 配 JDG25 | m | 7.75
148 | 030411001012 | 配管 | 1.套接紧定式镀锌钢导管 JDG敷设 砖、混凝土结构暗配 JDG25 | m | 6.3
149 | 030404034006 | 照明开关 | 1.单联双控开关 JC51K/1 10A 250V | 个 | 2
150 | 030411003002 | 桥架 | 1.桥架QJ-C-100x50 | m | 11.7
151 | 030413001002 | 铁构件 | 1.金属构件制作与安装 一般 铁构件制作 0.012t 2.金属构件制作与安装 一般 铁构件安装 0.012t | kg | 9.4
152 | 030411001006 | 配管 | 1.套接紧定式镀锌钢导管（ JDG）敷设 砖、混凝土结构明 配 JDG25 | m | 59.2
153 | 030411001007 | 配管 | 1.套接紧定式镀锌钢导管（ JDG）敷设 砖、混凝土结构暗 配 JDG25 | m | 70.4
154 | 030413001001 | 铁构件 | 1.铁构件制作与安装 一般铁 构件制作 2.铁构件制作与安装 一般铁 构件安装 | kg | 7.36
155 | 030413002001 | 凿(压)槽 | 1.剔堵槽、沟 砖结构 宽 mm*深mm (70*70) | m | 70.4
156 | 030411001008 | 配管 | 1.金属软管 DN20 | m | 16
157 | 030411006006 | 接线盒 | 1.钢制接线盒 | 个 | 16
158 | 030411006007 | 接线盒 | 1.桥架接线盒 | 个 | 16
159 | 030502012002 | 信息插座 | 1.电话网络信号插座 一个电 话插口加一个网络插口 | 个 | 16
160 | 030502005002 | 双绞线缆 | 1.综合布线系统工程 管内 穿放 UTP6 | m | 291.2
161 | 030502005003 | 双绞线缆 | 1.综合布线系统工程 桥架 内布放 UTP6 | m | 722.7
分部分项：
单价措施费：
三、兴泰服务区屋面渗漏水防治工程
土建单位工程
162 | 010901002001 | 型材屋面 | 1.YX24-210-840型彩钢瓦 屋面制作安装 | m2 | 2000
163 | 010602001002 | 钢屋架 | 1.钢屋架制作安装 2.一类金属构件 (运距 10km以内) | t | 11.02
分部分项：
单价措施费：
四、暂列金 |  |  |  | 项 | 1 | 73268 | 73268 | 固定费用，不可竞争
五、安全生产费 |  |  |  | 项 | 1 | 27000 | 27000 | 固定费用，不可竞争
六、合计：