## 报价汇总表
报价汇总表
项目名称:贡川服务区一楼局部提升改造工程协作队伍选择
序号 | 单项工程名称 | 金额(元) | 其中: 暂列金(元)
1 | A区 |  | 20000
2 | B区 |  | 20000
合 计 |  |  | 40000

## 分部分项工程量清单报价表
分部分项工程量清单报价表
项目名称:贡川服务区一楼局部提升改造工程协作队伍选择 | [6 empty] | 第1页 共58页
序号 | 项目编码 | 项目名称 | 项目特征描述 | 计量单位 | 工程量 | 金 额(元)
[6 empty] | 综合单价 |  | 合价
A区 | [8 empty] | 单项工程(17房屋建筑与装饰)
房屋建筑与装饰工程 | [8 empty] | 单位工程(17房屋建筑与装饰)
拆除 | [8 empty] | 分项工程(17房屋建筑与装饰)
【详图PL-03、04】
1 | 011601001003 | 砖（石）砌体拆除 | (1)砌体名称:拆墙 (2)砌体材质:实心砖墙 | m3 | 17.67
2 | 011601001004 | 砖（石）砌体拆除 | (1)砌体名称:打门窗洞 (2)砌体材质:实心砖墙 (3)墙体凿门窗洞口面积:详图 | m3 | 4.346
3 | 011610001006 | 门窗拆除 | (1)构件名称:拆门 (2)材质:钢质 (3)门窗面积:M1221、M1321、M1723 | 樘 | 4
4 | 011606002002 | 墙柱面龙骨及饰面拆除 | (1)拆除的基层类型:冷库 (2)龙骨及饰面种类:保温隔热墙体 | m2 | 29.13
5 | 011605002002 | 立面块料拆除 | (1)拆除的基层类型:水泥砂浆或钢架骨架 (2)饰面材料种类:墙砖 | m2 | 206.838
6 | 011608001002 | 铲除油漆涂料面 | (1)铲除部位名称:铲除墙面涂料 | m2 | 236.757
7 | 011609002004 | 隔断隔墙拆除 | (1)拆除隔墙的骨架种类:钢骨架 (2)拆除隔墙的饰面种类:木饰面及踢脚 | m2 | 33.352
8 | 011606002001 | 墙柱面龙骨及饰面拆除 | (1)钢骨架 (2)木饰面 | m2 | 24.214
9 | 011614007001 | 踢脚线拆除 | (1)踢脚线材质:不锈钢踢脚 | m | 19.39
10 | 011614002001 | 柜体拆除 | (1)构件名称:拆除吧台、咨询台 | m2 | 11.594
11 | 011609002002 | 隔断隔墙拆除 | (1)拆除隔墙的骨架种类:D轴/5~6轴 (2)拆除隔墙的饰面种类:玻璃隔断及玻璃门 | m2 | 19.04
12 | 011609002003 | 隔断隔墙拆除 |  | 扇 | 3
13 | B053 | 消火栓移位 | (1)消火栓移位 | 项 | 1
14 | B054 | 配电箱、弱电箱移位 | (1)消火栓移位 | 项 | 3
15 | 010103002009 | 余方弃置 | (1)废弃料品种:拆除垃圾 (2)运距:暂定15km | m3 | 50.452
【详图PL-05】
16 | 011606001001 | 楼地面龙骨及饰面拆除 | (1)拆除的基层类型:冷库 | m2 | 23.465
分部分项工程量清单报价表
项目名称:贡川服务区一楼局部提升改造工程协作队伍选择 | [6 empty] | 第2页 共58页
序号 | 项目编码 | 项目名称 | 项目特征描述 | 计量单位 | 工程量 | 金 额(元)
[6 empty] | 综合单价 |  | 合价
(2)龙骨及饰面种类:木地板
17 | 011604001001 | 平面抹灰层拆除 | (1)拆除部位:拆木地板下 (2)抹灰层种类:水泥砂浆找平层 | m2 | 23.465
18 | 011605001005 | 平面块料拆除 | (1)拆除的基层类型:水泥砂浆找平层 (2)饰面材料种类:地砖 | m2 | 165.718
19 | 010103002010 | 余方弃置 | (1)废弃料品种:拆除垃圾 (2)运距:暂定15km | m3 | 15.092
【详图PL-06、07】
20 | 011608001003 | 铲除油漆涂料面 | (1)铲除部位名称:铲除天棚涂料 | m2 | 213.234
21 | 011606003003 | 天棚面龙骨及饰面拆除 | (1)拆除的基层类型:吊顶 (2)龙骨及饰面种类:轻钢龙骨石膏板 | m2 | 43.08
22 | 011606003004 | 天棚面龙骨及饰面拆除 | (1)拆除的基层类型:吊顶 (2)龙骨及饰面种类:轻钢龙骨铝方通 | m2 | 149.541
23 | 011606003005 | 天棚面龙骨及饰面拆除 | (1)拆除的基层类型:吊顶 (2)龙骨及饰面种类:轻钢龙骨铝扣板 | m2 | 47.04
24 | 011613001005 | 灯具拆除 |  | 项 | 1
25 | 010103002011 | 余方弃置 | (1)废弃料品种:拆除垃圾 (2)运距:暂定15km | m3 | 0.388
26 | 011302001013 | 天棚吊顶 | (1)部位:破损修补 (2)龙骨材料种类、规格、中距:利旧 (3)基层材料种类、规格:利旧 (4)面层材料品种、规格:9厘纸面石膏板 | m2 | 5
27 | 011207001040 | 墙面装饰板 | (1)部位:吊楣边修补 (2)面层材料品种、规格、颜色:2厘铝单板 | m2 | 0.176
砌筑 | [8 empty] | 分项工程(17房屋建筑与装饰)
28 | 010401003001 | 实心砖墙 | (1)砖品种、规格、强度等级:水泥砖 (2)墙体类型、砌筑高度:6420mm (3)砂浆强度等级、配合比:现拌混合砂浆M5(42.5) | m3 | 19.479
29 | 010405001002 | 砌筑超高增加费 | (1)超高高度:2.82m | m3 | 53.298
30 | 010502002005 | 构造柱 | (1)混凝土种类（商品混凝土、现场拌制， | m3 | 1.537
分部分项工程量清单报价表
项目名称:贡川服务区一楼局部提升改造工程协作队伍选择 | [6 empty] | 第3页 共58页
序号 | 项目编码 | 项目名称 | 项目特征描述 | 计量单位 | 工程量 | 金 额(元)
[6 empty] | 综合单价 |  | 合价
泵送、非泵送）:非泵送 (2)混凝土强度等级:C20
31 | 010503005006 | 过梁 | (1)混凝土种类（商品混凝土、现场拌制，泵送、非泵送）:非泵送 (2)混凝土强度等级:C20 | m3 | 0.447
32 | 010503004013 | 圈梁 | (1)混凝土种类（商品混凝土、现场拌制，泵送、非泵送）:非泵送 (2)混凝土强度等级:C20 | m3 | 0.869
33 | 010503004006 | 地梁 | (1)混凝土种类（商品混凝土、现场拌制，泵送、非泵送）:非泵送 (2)混凝土强度等级:C30 | m3 | 0.302
34 | 010515001066 | 现浇构件钢筋 | (1)钢筋种类、规格:带肋钢筋HRB400以内(直径14mm) | t | 0.009
35 | 010515001097 | 现浇构件钢筋 | (1)带肋钢筋HRB400以内(直径12mm) | t | 0.087
36 | 010515001098 | 现浇构件钢筋 | (1)带肋钢筋HRB400以内(直径10mm) | t | 0.12
37 | 010515001099 | 现浇构件钢筋 | (1)带肋钢筋HRB400以内(直径8mm) | t | 0.011
38 | 010515001068 | 现浇构件钢筋 | (1)钢筋种类、规格:圆钢筋HPB300以内(直径6mm) | t | 0.12
39 | 010516004003 | 建筑植筋 | (1)植筋方式:注入式建筑植筋 (2)规格:φ6 (3)深度:深度15d | 个 | 312
地面 | [8 empty] | 分项工程(17房屋建筑与装饰)
【地1——600*600防滑砖】
40 | 011101006031 | 平面砂浆找平层 | (1)找平层厚度、砂浆配合比:20厚1:3现拌抹灰砂浆 | m2 | 2.99
41 | 011102003020 | 块料楼地面 | (1)结合层厚度、砂浆配合比:25厚1:3干硬性水泥砂浆 (2)面层材料品种、规格、颜色:600*600防滑砖 (3)嵌缝材料种类:美缝 | m2 | 2.99
【地1——600*600防滑砖】
分部分项工程量清单报价表
项目名称:贡川服务区一楼局部提升改造工程协作队伍选择 | [6 empty] | 第4页 共58页
序号 | 项目编码 | 项目名称 | 项目特征描述 | 计量单位 | 工程量 | 金 额(元)
[6 empty] | 综合单价 |  | 合价
42 | 011101006032 | 平面砂浆找平层 | (1)找平层厚度、砂浆配合比:20厚1:3现拌抹灰砂浆 | m2 | 118.54
43 | 010904002006 | 楼（地）面涂膜防水 | (1)防水膜品种:聚氨脂防水涂膜 (2)涂膜厚度、遍数:2mm厚 | m2 | 118.54
44 | 011101003025 | 细石混凝土楼地面 | (1)面层厚度、混凝土强度等级:40厚C20细石混凝土 | m2 | 118.54
45 | 011102003019 | 块料楼地面 | (1)结合层厚度、砂浆配合比:25厚1:3干硬性水泥砂浆 (2)面层材料品种、规格、颜色:600*600防滑砖 (3)嵌缝材料种类:美缝 | m2 | 118.54
46 | 010401014005 | 砖地沟、明暗沟 | (1)砖品种、规格、强度等级:砖砌暗沟（12J003-11/A3、a/A2） (2)沟截面尺寸:1.2厚304#不锈钢沟壁、沟底 (3)盖板品种规格:2.0厚304#不锈钢格栅沟盖 | m | 19
【地2——门槛石】
47 | 011101003026 | 细石混凝土楼地面 | (1)面层厚度、混凝土强度等级:40厚C20细石混凝土 | m2 | 7.81
48 | 011101006056 | 平面砂浆找平层 | (1)20厚1:3水泥砂浆找平层 (2)聚合物水泥浆一道 | m2 | 7.81
49 | 011102001001 | 石材楼地面 | (1)结合层厚度、砂浆配合比:30厚1:3干硬性水泥砂浆 (2)面层材料品种、规格、颜色:20厚磨光大理石板 | m2 | 7.81
【地3——木地板】
50 | 011101006034 | 平面砂浆找平层 | (1)找平层厚度、砂浆配合比:20厚1:3现拌抹灰砂浆 | m2 | 50.07
51 | 011101005001 | 自流坪楼地面 | (1)找平层砂浆配合比、厚度:自流平水泥砂浆楼地面基层(3mm厚) | m2 | 50.07
52 | 011104002001 | 竹、木（复合）地板 | (1)面层材料品种、规格、颜色:12厚强化复合地板 | m2 | 50.07
【地4——600*1200玻化砖】
53 | 011102003016 | 块料楼地面 | (1)结合层厚度、砂浆配合比:25厚1:3干硬性水泥砂浆 | m2 | 10
分部分项工程量清单报价表
项目名称:贡川服务区一楼局部提升改造工程协作队伍选择 | [6 empty] | 第5页 共58页
序号 | 项目编码 | 项目名称 | 项目特征描述 | 计量单位 | 工程量 | 金 额(元)
[6 empty] | 综合单价 |  | 合价
(2)面层材料品种、规格、颜色:600*1200仿大理石玻化砖，暂定10 (3)嵌缝材料种类:美缝
54 | 011101006057 | 平面砂浆找平层 | (1)20厚1:3水泥砂浆找平层 (2)聚合物水泥浆一道 | m2 | 10
55 | 011101003007 | 细石混凝土楼地面 | (1)暂定10平方 (2)面层厚度、混凝土强度等级:40厚C20细石混凝土 | m2 | 10
天棚 | [8 empty] | 分项工程(17房屋建筑与装饰)
【1-2轴包厢，详PL15-2】
56 | 011302001001 | 天棚吊顶 | (1)龙骨材料种类、规格、中距:装配式U型轻钢(不上人型) 面层规格 600mm×600mm 跌级 (2)基层材料种类、规格:18厘阻燃板基层 (3)面层材料品种、规格:9厘纸面石膏板、5厚木纹饰面板 | m2 | 47.73
57 | 011304001001 | 灯带槽 | (1)灯带型式、尺寸:18厘阻燃板基层、5厚木纹饰面板 | m2 | 1.228
58 | 010810002001 | 木窗帘盒 | (1)窗帘盒材质、规格:18厘阻燃板基层、9厘纸面石膏板面层 | m | 7.8
59 | 011406001001 | 抹灰面油漆涂料 | (1)部位:天棚 (2)腻子种类、遍数:二道 (3)油漆涂料品种、遍数（或厚度）:白色乳胶漆一底二面 | m2 | 48.426
60 | 011406001035 | 抹灰面油漆涂料 | (1)部位:天棚 (2)腻子种类、遍数:二道 (3)油漆涂料品种、遍数（或厚度）:咖色纹理艺术漆 | m2 | 10.472
61 | 011304003001 | 天棚开孔 | (1)天棚面层开孔:开筒灯孔 | 个（m） | 8
【1-2轴包厢卫，详PL15-3】
62 | 011302001014 | 天棚吊顶 | (1)部位:司机专享区、就餐区 (2)龙骨材料种类、规格、中距:装配式U型轻钢(不上人型) 面层规格 600mm×600mm 平面 (3)基层材料种类、规 | m2 | 2.99
分部分项工程量清单报价表
项目名称:贡川服务区一楼局部提升改造工程协作队伍选择 | [6 empty] | 第6页 共58页
序号 | 项目编码 | 项目名称 | 项目特征描述 | 计量单位 | 工程量 | 金 额(元)
[6 empty] | 综合单价 |  | 合价
格:18厘阻燃板基层 (4)面层材料品种、规格:9厘纸面石膏板
63 | 011304001002 | 灯带槽 | (1)灯带型式、尺寸:18厘阻燃板基层、9厘纸面石膏板 | m2 | 0.115
64 | 011406001036 | 抹灰面油漆涂料 | (1)部位:天棚 (2)腻子种类、遍数:二道 (3)油漆涂料品种、遍数（或厚度）:一底二面 | m2 | 3.22
65 | 011304003004 | 天棚开孔 | (1)天棚面层开孔:开筒灯孔 | 个（m） | 3
66 | 011304003005 | 天棚开孔 | (1)天棚面层开孔:开排气扇孔 | 个（m） | 1
【中餐档口，详PL16-5】
67 | 011302001010 | 天棚吊顶 | (1)龙骨材料种类、规格、中距:天棚龙骨(铝合金条板 中型) (2)面层材料品种、规格:长条型铝扣板 (3)压条材料种类、规格:铝扣板收边线 | m2 | 35.675
【餐厅，详PL16-5】
68 | 011302001012 | 天棚吊顶 | (1)龙骨材料种类、规格、中距:装配式U型轻钢(不上人型) 面层规格 600mm×600mm 跌级 (2)基层材料种类、规格:18厘阻燃板基层 (3)面层材料品种、规格:9厘纸面石膏板 | m2 | 148.248
69 | 010810002002 | 木窗帘盒 | (1)窗帘盒材质、规格:18厘阻燃板基层、9厘纸面石膏板面层 | m | 13.55
70 | 011406001003 | 抹灰面油漆涂料 | (1)部位:天棚 (2)腻子种类、遍数:二道 (3)油漆涂料品种、遍数（或厚度）:白色乳胶漆一底二面 | m2 | 89.06
71 | 011406001076 | 抹灰面油漆涂料 | (1)天棚 (2)二道 (3)蓝天白云艺术漆 | m2 | 89.508
72 | 011302001011 | 天棚吊顶 | (1)龙骨材料种类、规格、中距:装配式U型轻钢(不上人型) 面层规格 600mm×600mm 平面 (2)基层材料种类、规格:18厘阻燃板基层 (3)面层材料品种、规格:杜邦纸透光膜 | m2 | 5.76
分部分项工程量清单报价表
项目名称:贡川服务区一楼局部提升改造工程协作队伍选择 | [6 empty] | 第7页 共58页
序号 | 项目编码 | 项目名称 | 项目特征描述 | 计量单位 | 工程量 | 金 额(元)
[6 empty] | 综合单价 |  | 合价
73 | 011502001002 | 金属装饰线 | (1)专用龙骨吊杆 (2)线条材料品种、规格、颜色:木纹铝方管 100*120 | m | 58.2
74 | 011502001003 | 金属装饰线 | (1)专用龙骨吊杆 (2)线条材料品种、规格、颜色:木纹铝方管 80*100 | m | 92.64
75 | 011502001004 | 金属装饰线 | (1)专用龙骨吊杆 (2)线条材料品种、规格、颜色:木纹铝方管 40*80 | m | 43.92
76 | 011502001005 | 金属装饰线 | (1)专用龙骨吊杆 (2)线条材料品种、规格、颜色:木纹铝方管 20*50 | m | 24
77 | 011304003002 | 天棚开孔 | (1)天棚面层开孔:开筒灯孔 | 个（m） | 42
78 | 011304003003 | 天棚开孔 | (1)天棚面层开孔:开线性灯孔 | 个（m） | 44.8
【阳光厨房，详PL-07】
79 | 011406001037 | 抹灰面油漆涂料 | (1)部位:天棚 (2)腻子种类、遍数:二道 (3)油漆涂料品种、遍数（或厚度）:一底二面 | m2 | 122.238
【5-6轴，详PL16-5】
80 | 011302001015 | 天棚吊顶 | (1)龙骨材料种类、规格、中距:装配式U型轻钢(不上人型) 面层规格 600mm×600mm 跌级 (2)基层材料种类、规格:18厘阻燃板基层 (3)面层材料品种、规格:9厘纸面石膏板、杜邦纸透光膜 | m2 | 65
81 | 011406001038 | 抹灰面油漆涂料 | (1)部位:天棚 (2)腻子种类、遍数:二道 (3)油漆涂料品种、遍数（或厚度）:一底二面 | m2 | 50.28
82 | 011304003006 | 天棚开孔 | (1)天棚面层开孔:开筒灯孔 | 个（m） | 19
83 | 011304003007 | 天棚开孔 | (1)天棚面层开孔:开线性灯孔 | 个（m） | 9.2
84 | 011502001006 | 金属装饰线 | (1)专用龙骨吊杆 (2)线条材料品种、规格、颜色:木纹铝方管 40*40 | m | 24.8
85 | 011502001007 | 金属装饰线 | (1)专用龙骨吊杆 (2)线条材料品种、规格、颜色:木纹铝方管 | m | 63.68
分部分项工程量清单报价表
项目名称:贡川服务区一楼局部提升改造工程协作队伍选择 | [6 empty] | 第8页 共58页
序号 | 项目编码 | 项目名称 | 项目特征描述 | 计量单位 | 工程量 | 金 额(元)
[6 empty] | 综合单价 |  | 合价
30*30
86 | 011502001008 | 金属装饰线 | (1)专用龙骨吊杆 (2)线条材料品种、规格、颜色:木纹铝方管 20*50 | m | 40.08
87 | 011502001009 | 金属装饰线 | (1)专用龙骨吊杆 (2)线条材料品种、规格、颜色:木纹铝方管 15*20 | m | 32.4
88 | 011502001010 | 金属装饰线 | (1)线条材料品种、规格、颜色:φ30定制铝管木纹金属竹 | m | 194.24
89 | 011502001011 | 金属装饰线 | (1)专用龙骨吊杆 (2)线条材料品种、规格、颜色:φ60定制铝管木纹金属竹 | m | 384
【转换层，详PL16-5】
90 | 010606012001 | 钢支架 | (1)钢材品种、规格:L50*5热镀锌角钢、100*100*10镀锌钢板、M12膨胀螺栓X4固定 | t | 4.625
墙面 | [8 empty] | 分项工程(17房屋建筑与装饰)
【餐厅A立面，详图EL-01，DY01-1、2、3】
91 | 011207001099 | 墙面装饰板 | (1)龙骨材料种类、规格、中距:50*50*3镀锌方管@500 (2)基层材料种类、规格:18厘阻燃板 (3)面层材料品种、规格、颜色:2厘铝单板、25厚PU文化石雪花米白字花板、5厚木纹木饰面 | m2 | 33.798
92 | 010901001004 | 瓦屋面 | (1)瓦品种、规格:10厚仿古陶制青瓦 (2)基层:50*50*3镀锌方管@500、18厘阻燃板 (3)面层: | m2 | 5.494
93 | 011502001065 | 金属装饰线 | (1)百叶造型 (2)木纹铝方管 20*20 | m | 47.38
94 | 011507003011 | 灯箱 | (1)箱体规格:1860*1340mm (2)基层材料种类:18厘阻燃板基层 (3)面层材料种类:软膜 (4)防护材料种类:20*10黑色不锈钢压条 | 个 | 1
95 | 010808004005 | 金属门窗套 | (1)部位:门窗套 (2)龙骨材料种类、规格、中距:40*30*2镀锌方管@500 (3)基层材料种类:18 | m2 | 18.592
分部分项工程量清单报价表
项目名称:贡川服务区一楼局部提升改造工程协作队伍选择 | [6 empty] | 第9页 共58页
序号 | 项目编码 | 项目名称 | 项目特征描述 | 计量单位 | 工程量 | 金 额(元)
[6 empty] | 综合单价 |  | 合价
厘阻燃板 (4)面层材料品种、规格:2厘铝单板
96 | 011502001012 | 金属装饰线 | (1)线条材料品种、规格、颜色:φ60定制铝管木纹金属竹 | m | 6.56
97 | 011105006016 | 金属踢脚线 | (1)踢脚线高度:80mm高 (2)基层材料种类、规格:9厘阻燃板 (3)面层材料品种、规格、颜色:1.2厚304#黑钛不锈钢 | m | 8.34
98 | 011508004019 | 金属字 | (1)镌字材料品种、颜色:不锈钢精工字 (2)字体规格:540mm | 个（套） | 9
99 | 011508004022 | 金属字 | (1)镌字材料品种、颜色:不锈钢精工字（英文） (2)字体规格:85mm | 个（套） | 26
100 | 011508004023 | 金属字 | (1)镌字材料品种、颜色:不锈钢精工字 (2)字体规格:150mm | 个（套） | 4
101 | 011508004059 | 金属字 | (1)不锈钢精工字 (2)65mm及标点 | 个（套） | 94
【餐厅B立面，详图EL-02】
102 | 011207001042 | 墙面装饰板 | (1)龙骨材料种类、规格、中距:50*50*3镀锌方管@500 (2)基层材料种类、规格:18厘阻燃板 (3)面层材料品种、规格、颜色:2厘铝单板 | m2 | 33.263
103 | 011105006017 | 金属踢脚线 | (1)踢脚线高度:80mm高 (2)基层材料种类、规格:9厘阻燃板 (3)面层材料品种、规格、颜色:1.2厚304#黑钛不锈钢 | m | 5.78
【餐厅C、D、D-1立面，详图EL-03、04，大样详PL16-5】
104 | 011208001011 | 柱（梁）面装饰 | (1)部位:吊楣 (2)龙骨材料种类、规格、中距:50*50*3@500镀锌方管 (3)基层材料种类、规格:18厘阻燃板、9厘阻燃板 (4)面层材料品种、规格、颜色:定制画广告软膜、5厘木纹木饰面 (5)压条材料种类、规格:15*15木线、20*20 | m2 | 41.383
分部分项工程量清单报价表
项目名称:贡川服务区一楼局部提升改造工程协作队伍选择 | [6 empty] | 第10页 共58页
序号 | 项目编码 | 项目名称 | 项目特征描述 | 计量单位 | 工程量 | 金 额(元)
[6 empty] | 综合单价 |  | 合价
木线
105 | 010901001005 | 瓦屋面 | (1)瓦品种、规格:10厚仿古陶制青瓦 (2)基层:50*50*3镀锌方管@500、18厘阻燃板 (3)面层:5厚木纹木饰面 | m2 | 8.177
106 | 011208001012 | 柱（梁）面装饰 | (1)部位:隔板 (2)面层材料品种、规格、颜色:2厚铝单板 (3)压条材料种类、规格:φ40铝管吊杆 | m2 | 9.008
107 | 011501020004 | 服务台 | (1)详图:详DY01-4 (2)台柜规格:480*930*（12450+1600+300）mm (3)材料种类、规格:50*50*3镀锌方管@500mm (4)材料种类、规格:18厘阻燃板基层、5厚木纹木饰面、2厚铝单板面层 (5)防护材料种类:20厚人造石干挂、杜邦纸、15*15实木线 | m | 14.35
【餐厅E立面，详图EL-05】
108 | 011204003043 | 块料墙面 | (1)安装方式:1:2现拌抹灰砂浆粘贴 (2)面层材料品种、规格、颜色:400*800灰色仿大理石墙砖 (3)缝宽、嵌缝材料种类:美缝剂 (4)防护材料种类:刷素水泥浆一道甩毛（内掺建筑胶） | m2 | 38.943
109 | 011201004097 | 立面砂浆找平层 | (1)刷素水泥浆一道甩毛（内掺建筑胶） (2)找平层砂浆厚度、配合比:9厚1:3+5厚1:2.5水泥砂浆 | m2 | 37.289
110 | 010903002016 | 墙面涂膜防水 | (1)防水膜品种:聚氨脂防水涂膜0.9m高 (2)涂膜厚度、遍数:2mm厚 | m2 | 13.023
111 | 011502001013 | 金属装饰线 | (1)基层类型:瓷砖阳角 (2)线条材料品种、规格、颜色:铝合金角线 | m | 23.74
【餐厅F立面，详图EL-06，DY02-7】
112 | 010901001006 | 瓦屋面 | (1)瓦品种、规格:10厚仿古陶制青瓦 (2)基层:50*50*3镀锌 | m2 | 2.475
分部分项工程量清单报价表
项目名称:贡川服务区一楼局部提升改造工程协作队伍选择 | [6 empty] | 第11页 共58页
序号 | 项目编码 | 项目名称 | 项目特征描述 | 计量单位 | 工程量 | 金 额(元)
[6 empty] | 综合单价 |  | 合价
方管@500、18厘阻燃板
113 | B057 | 装饰翘角 |  | 个 | 4
114 | 011204001003 | 石材墙面 | (1)安装方式:干挂 (2)面层材料品种、规格、颜色:20厚石英石 (3)缝宽、嵌缝材料种类:20*20石材线 | m2 | 4.319
115 | 011207001043 | 墙面装饰板 | (1)龙骨材料种类、规格、中距:40*40*2镀锌方管@500 (2)基层材料种类、规格:18厘阻燃板 (3)面层材料品种、规格、颜色:9厘直面石膏板、油画布 | m2 | 4.713
116 | 010808005001 | 石材门窗套 | (1)粘结层厚度、砂浆配合比:1:2现拌抹灰砂浆40厚 (2)面层材料品种、规格:石材门窗套 | m2 | 3.65
117 | 011207001044 | 墙面装饰板 | (1)龙骨材料种类、规格、中距:40*30*2镀锌方管@500 (2)基层材料种类、规格:18厘阻燃板 (3)面层材料品种、规格、颜色:9厘直面石膏板 | m2 | 11.699
118 | 011406001039 | 抹灰面油漆涂料 | (1)部位:内墙 (2)基层类型:石膏板或水泥砂浆墙面 (3)腻子种类、遍数:二道 (4)油漆涂料品种、遍数（或厚度）:肌理漆 | m2 | 11.699
119 | 011204003044 | 块料墙面 | (1)龙骨材料种类、规格、中距:40*30*2镀锌方管@500 (2)基层材料种类、规格:18厘阻燃板 (3)安装方式:粉状型建筑胶贴剂粘贴 (4)面层材料品种、规格、颜色:深灰色文化砖 (5)缝宽、嵌缝材料种类:自然留缝 (6)防护材料种类: | m2 | 2.978
120 | 011508004028 | 金属字 | (1)镌字材料品种、颜色:不锈钢精工字 (2)字体规格:200mm | 个（套） | 3
121 | 011508004060 | 金属字 | (1)不锈钢精工字 (2)65mm及标点 | 个（套） | 85
122 | 010808004006 | 金属门窗套 | (1)部位:门窗套 (2)龙骨材料种类、规格、中距:40*30*2镀 | m2 | 7.202
分部分项工程量清单报价表
项目名称:贡川服务区一楼局部提升改造工程协作队伍选择 | [6 empty] | 第12页 共58页
序号 | 项目编码 | 项目名称 | 项目特征描述 | 计量单位 | 工程量 | 金 额(元)
[6 empty] | 综合单价 |  | 合价
锌方管@500 (3)基层材料种类:18厘阻燃板 (4)面层材料品种、规格:2厘铝单板
123 | 011210003004 | 玻璃隔断 | (1)玻璃品种、规格、颜色:15厘钢化玻璃 | m2 | 4.268
124 | 011208001013 | 柱（梁）面装饰 | (1)龙骨材料种类、规格、中距:40*30*2镀锌方管@500 (2)基层材料种类、规格:18厘阻燃板 (3)面层材料品种、规格、颜色:2厘铝单板 | m2 | 8.162
125 | 011105006018 | 金属踢脚线 | (1)踢脚线高度:80mm高 (2)基层材料种类、规格:9厘阻燃板 (3)面层材料品种、规格、颜色:1.2厚304#黑钛不锈钢 | m | 1.91
126 | 010801002004 | 木质门带套 | (1)门代号及洞口尺寸:M1221 (2)材质:带门套成品装饰平开复合木门 | 樘 | 1
127 | 011406001040 | 抹灰面油漆涂料 | (1)部位:内墙 (2)基层类型:石膏板或水泥砂浆墙面 (3)腻子种类、遍数:二道 (4)油漆涂料品种、遍数（或厚度）:白色乳胶漆一底二面 | m2 | 16.8
【餐厅G立面，详图EL-07】
128 | 011209001001 | 带骨架幕墙 | (1)骨架材料种类、规格、中距:铝合金框 (2)面层材料品种、规格、颜色:15厘钢化玻璃 | m2 | 12.677
129 | 011208001014 | 柱（梁）面装饰 | (1)龙骨材料种类、规格、中距:40*30*2镀锌方管@500 (2)基层材料种类、规格:18厘阻燃板 (3)面层材料品种、规格、颜色:2厘铝单板 | m2 | 14.729
130 | 011105006019 | 金属踢脚线 | (1)踢脚线高度:80mm高 (2)基层材料种类、规格:9厘阻燃板 (3)面层材料品种、规格、颜色:1.2厚304#黑钛不锈钢 | m | 3.23
【餐厅H、I立面，详图EL-08、09】
分部分项工程量清单报价表
项目名称:贡川服务区一楼局部提升改造工程协作队伍选择 | [6 empty] | 第13页 共58页
序号 | 项目编码 | 项目名称 | 项目特征描述 | 计量单位 | 工程量 | 金 额(元)
[6 empty] | 综合单价 |  | 合价
131 | 011208001015 | 柱（梁）面装饰 | (1)龙骨材料种类、规格、中距:40*30*2镀锌方管@500 (2)基层材料种类、规格:18厘阻燃板 (3)面层材料品种、规格、颜色:2厘铝单板 | m2 | 9.12
132 | 011105006020 | 金属踢脚线 | (1)踢脚线高度:80mm高 (2)基层材料种类、规格:9厘阻燃板 (3)面层材料品种、规格、颜色:1.2厚304#黑钛不锈钢 | m | 2
【大厅J立面，详图EL-10】
133 | 011208001016 | 柱（梁）面装饰 | (1)龙骨材料种类、规格、中距:40*30*2镀锌方管@500 (2)基层材料种类、规格:18厘阻燃板 (3)面层材料品种、规格、颜色:2厘铝单板 | m2 | 9.12
134 | 011105006021 | 金属踢脚线 | (1)踢脚线高度:80mm高 (2)基层材料种类、规格:9厘阻燃板 (3)面层材料品种、规格、颜色:1.2厚304#黑钛不锈钢 | m | 2
【大厅K立面，详图EL-11】
135 | 011207001045 | 墙面装饰板 | (1)龙骨材料种类、规格、中距:40*30*2镀锌方管@500 (2)基层材料种类、规格:18厘阻燃板 (3)面层材料品种、规格、颜色:仿水磨石护墙板 | m2 | 12.745
136 | 011208001017 | 柱（梁）面装饰 | (1)龙骨材料种类、规格、中距:40*30*2镀锌方管@500 (2)基层材料种类、规格:18厘阻燃板 (3)面层材料品种、规格、颜色:2厘铝单板 | m2 | 12.677
137 | 011105006022 | 金属踢脚线 | (1)踢脚线高度:80mm高 (2)基层材料种类、规格:9厘阻燃板 (3)面层材料品种、规格、颜色:1.2厚304#黑钛不锈钢 | m | 2.78
138 | 011304001003 | 灯带槽 | (1)灯带型式、尺寸:18厘阻燃板基层、2厘铝单板 | m2 | 2.684
分部分项工程量清单报价表
项目名称:贡川服务区一楼局部提升改造工程协作队伍选择 | [6 empty] | 第14页 共58页
序号 | 项目编码 | 项目名称 | 项目特征描述 | 计量单位 | 工程量 | 金 额(元)
[6 empty] | 综合单价 |  | 合价
139 | 011207001046 | 墙面装饰板 | (1)龙骨材料种类、规格、中距:40*30*2镀锌方管@500 (2)基层材料种类、规格:18厘阻燃板 (3)面层材料品种、规格、颜色:玻璃钢浮雕 | m2 | 18.096
【大厅L立面，详图EL-12】
140 | 011209001002 | 带骨架幕墙 | (1)骨架材料种类、规格、中距:铝合金框 (2)面层材料品种、规格、颜色:15厘钢化玻璃 | m2 | 6.338
【接待室A立面，详图EL-13】
141 | 011207001047 | 墙面装饰板 | (1)龙骨材料种类、规格、中距:40*30*2镀锌方管@500 (2)基层材料种类、规格:18厘阻燃板 (3)面层材料品种、规格、颜色:10厚竹木纤维护墙板 | m2 | 17.93
142 | 011105006023 | 金属踢脚线 | (1)踢脚线高度:80mm高 (2)基层材料种类、规格:9厘阻燃板 (3)面层材料品种、规格、颜色:1.2厚304#黑钛不锈钢 | m | 7.5
143 | 010808004007 | 金属门窗套 | (1)部位:门窗套 (2)龙骨材料种类、规格、中距:40*30*2镀锌方管@500 (3)基层材料种类:18厘阻燃板 (4)面层材料品种、规格:2厘铝单板 | m2 | 5.122
144 | 011210003005 | 玻璃隔断 | (1)玻璃品种、规格、颜色:15厘钢化玻璃 | m2 | 7.5
145 | 010810001001 | 窗帘 | (1)窗帘材质:成品中式窗帘 | m2 | 9.164
【接待室B立面，详图EL-13，DY03-8】
146 | 011207001048 | 墙面装饰板 | (1)龙骨材料种类、规格、中距:40*30*2镀锌方管@500 (2)基层材料种类、规格:18厘阻燃板 (3)面层材料品种、规格、颜色:5厚木纹木饰面 | m2 | 9.38
147 | 011207001049 | 墙面装饰板 | (1)龙骨材料种类、规格、中距:40*30*2镀锌方管@500 | m2 | 15.68
分部分项工程量清单报价表
项目名称:贡川服务区一楼局部提升改造工程协作队伍选择 | [6 empty] | 第15页 共58页
序号 | 项目编码 | 项目名称 | 项目特征描述 | 计量单位 | 工程量 | 金 额(元)
[6 empty] | 综合单价 |  | 合价
(2)基层材料种类、规格:18厘阻燃板 (3)面层材料品种、规格、颜色:10厚竹木纤维护墙板
148 | 011105006024 | 金属踢脚线 | (1)踢脚线高度:80mm高 (2)基层材料种类、规格:9厘阻燃板 (3)面层材料品种、规格、颜色:1.2厚304#黑钛不锈钢 | m | 4.48
【接待室C立面，详图EL-14】
149 | 011207001050 | 墙面装饰板 | (1)龙骨材料种类、规格、中距:40*30*2镀锌方管@500 (2)基层材料种类、规格:18厘阻燃板 (3)面层材料品种、规格、颜色:10厚竹木纤维护墙板 | m2 | 24.78
150 | 011105006025 | 金属踢脚线 | (1)踢脚线高度:80mm高 (2)基层材料种类、规格:9厘阻燃板 (3)面层材料品种、规格、颜色:1.2厚304#黑钛不锈钢 | m | 6.6
151 | 010801002005 | 木质门带套 | (1)门代号及洞口尺寸:M1221 (2)材质:带门套成品装饰平开复合木门 | 樘 | 1
【接待室D立面，详图EL-14】
152 | 011207001051 | 墙面装饰板 | (1)龙骨材料种类、规格、中距:40*30*2镀锌方管@500 (2)基层材料种类、规格:18厘阻燃板 (3)面层材料品种、规格、颜色:10厚竹木纤维护墙板 | m2 | 9.855
153 | 011207001052 | 墙面装饰板 | (1)龙骨材料种类、规格、中距:40*30*2镀锌方管@500 (2)基层材料种类、规格:18厘阻燃板 (3)面层材料品种、规格、颜色:5厚木纹木饰面 (4)收口:10宽T型不锈钢压条 | m2 | 6.72
154 | 011207001053 | 墙面装饰板 | (1)龙骨材料种类、规格、中距:40*40*2镀锌方管@500 (2)基层材料种类、规 | m2 | 4.1
分部分项工程量清单报价表
项目名称:贡川服务区一楼局部提升改造工程协作队伍选择 | [6 empty] | 第16页 共58页
序号 | 项目编码 | 项目名称 | 项目特征描述 | 计量单位 | 工程量 | 金 额(元)
[6 empty] | 综合单价 |  | 合价
格:18厘阻燃板 (3)面层材料品种、规格、颜色:9厘直面石膏板、油画布 (4)收口:10宽T型不锈钢压条
155 | 011105006026 | 金属踢脚线 | (1)踢脚线高度:80mm高 (2)基层材料种类、规格:9厘阻燃板 (3)面层材料品种、规格、颜色:1.2厚304#黑钛不锈钢 | m | 6.1
【接待室卫E、F、G、H立面，详图EL-15】
156 | 011204003045 | 块料墙面 | (1)安装方式:1:2现拌抹灰砂浆粘贴 (2)面层材料品种、规格、颜色:400*800灰色仿大理石墙砖 (3)缝宽、嵌缝材料种类:美缝剂 (4)防护材料种类: | m2 | 19.128
157 | 011201004098 | 立面砂浆找平层 | (1)刷素水泥浆一道甩毛（内掺建筑胶） (2)找平层砂浆厚度、配合比:9厚1:3+5厚1:2.5水泥砂浆 | m2 | 19.128
158 | 010903002017 | 墙面涂膜防水 | (1)防水膜品种:聚氨脂防水涂膜1.5m高 (2)涂膜厚度、遍数:2mm厚 | m2 | 5.904
159 | 011502001014 | 金属装饰线 | (1)基层类型:瓷砖阳角 (2)线条材料品种、规格、颜色:铝合金角线 | m | 2.8
160 | 010801002006 | 木质门带套 | (1)门代号及洞口尺寸:M0821 (2)材质:带门套成品装饰平开复合木门 | 樘 | 1
161 | 011505001001 | 洗漱台 | (1)成品洗漱台（含陶瓷盆、下柜、龙头、镜） (2)1.17m | 套 | 1
【厨房A、B、C、D立面，详图EL-16、17】
162 | 011204003046 | 块料墙面 | (1)安装方式:1:2现拌抹灰砂浆粘贴 (2)面层材料品种、规格、颜色:400*800灰色仿大理石墙砖 (3)缝宽、嵌缝材料种类:美缝剂 (4)防护材料种类:刷素水泥浆一道甩毛（内掺建筑胶） | m2 | 92.494
分部分项工程量清单报价表
项目名称:贡川服务区一楼局部提升改造工程协作队伍选择 | [6 empty] | 第17页 共58页
序号 | 项目编码 | 项目名称 | 项目特征描述 | 计量单位 | 工程量 | 金 额(元)
[6 empty] | 综合单价 |  | 合价
163 | 011201004099 | 立面砂浆找平层 | (1)刷素水泥浆一道甩毛（内掺建筑胶） (2)找平层砂浆厚度、配合比:9厚1:3+5厚1:2.5水泥砂浆 | m2 | 91.014
164 | 010903002018 | 墙面涂膜防水 | (1)防水膜品种:聚氨脂防水涂膜1.5m高 (2)涂膜厚度、遍数:2mm厚 | m2 | 24.146
165 | 011502001015 | 金属装饰线 | (1)基层类型:瓷砖阳角 (2)线条材料品种、规格、颜色:铝合金角线 | m | 32
166 | 011406001041 | 抹灰面油漆涂料 | (1)部位:内墙 (2)基层类型:石膏板或水泥砂浆墙面 (3)腻子种类、遍数:二道 (4)油漆涂料品种、遍数（或厚度）:白色乳胶漆一底二面 | m2 | 113.813
【库房，无立面，详图PL-09】
167 | 011204003047 | 块料墙面 | (1)安装方式:1:2现拌抹灰砂浆粘贴 (2)面层材料品种、规格、颜色:400*800灰色仿大理石墙砖 (3)缝宽、嵌缝材料种类:美缝剂 (4)防护材料种类:刷素水泥浆一道甩毛（内掺建筑胶） | m2 | 54.88
168 | 011201004100 | 立面砂浆找平层 | (1)刷素水泥浆一道甩毛（内掺建筑胶） (2)找平层砂浆厚度、配合比:9厚1:3+5厚1:2.5水泥砂浆 | m2 | 53.76
169 | 010903002019 | 墙面涂膜防水 | (1)防水膜品种:聚氨脂防水涂膜1.5m高 (2)涂膜厚度、遍数:2mm厚 | m2 | 17.19
170 | 011502001016 | 金属装饰线 | (1)基层类型:瓷砖阳角 (2)线条材料品种、规格、颜色:铝合金角线 | m | 16.8
171 | 011406001042 | 抹灰面油漆涂料 | (1)部位:内墙 (2)基层类型:石膏板或水泥砂浆墙面 (3)腻子种类、遍数:二道 (4)油漆涂料品种、遍数（或厚度）:白色乳胶漆一底二面 | m2 | 80.726
安装工程 | [8 empty] | 单位工程(17安装)
电气 | [8 empty] | 分项工程(17安装)
分部分项工程量清单报价表
项目名称:贡川服务区一楼局部提升改造工程协作队伍选择 | [6 empty] | 第18页 共58页
序号 | 项目编码 | 项目名称 | 项目特征描述 | 计量单位 | 工程量 | 金 额(元)
[6 empty] | 综合单价 |  | 合价
【总进线】
172 | 030404017001 | 配电箱 | (1)名称:AL配电箱 (2)安装方式:悬挂嵌入式 | 台 | 1
173 | 030404017009 | 配电箱 | (1)名称:BL配电箱 (2)安装方式:悬挂嵌入式 | 台 | 1
174 | 030404017002 | 配电箱 | (1)名称:CL配电箱 (2)安装方式:悬挂嵌入式 | 台 | 1
175 | 030411001001 | 配管 | (1)材质:焊接钢管 (2)规格:SC100 (3)名称:电气配管 (4)接地要求:接地 (5)配置形式:暗配 | m | 50
176 | 030411001009 | 配管 | (1)材质:焊接钢管 (2)规格:SC50 (3)名称:电气配管 (4)接地要求:接地 (5)配置形式:暗配 | m | 20
177 | 030413002001 | 凿(压)槽 | (1)规格:DN70以内 (2)类型:砖墙 (3)名称:电气凿槽 (4)填充(恢复)方式:水泥砂浆 | m | 5.1
178 | 030408001002 | 电力电缆 | (1)规格:YJV-4*95+1*50 (2)材质:铜芯 (3)名称:电力电缆 (4)电压等级(kV):小于1KV (5)敷设方式、部位:管内敷设 | m | 57.4
179 | 030408006019 | 电力电缆头 | (1)规格:YJV-4*95+1*50 (2)名称:电力电缆头 (3)安装部位:室内 (4)电压等级(kV):小于1KV | 个 | 2
180 | 030408001004 | 电力电缆 | (1)规格:YJV-4*25+1*16 (2)材质:铜芯 (3)名称:电力电缆 (4)电压等级(kV):小于1KV (5)敷设方式、部位:管内敷设 | m | 26.65
181 | 030408006004 | 电力电缆头 | (1)规格:YJV-4*35+1*16 (2)名称:电力电缆头 (3)安装部位:室内 (4)电压等级(kV):小于1KV | 个 | 2
182 | 030414002001 | 送配电装置系统 | (1)名称:输配电装置系统调试 (2)电压等级(kV):≤1 | 系统 | 1
分部分项工程量清单报价表
项目名称:贡川服务区一楼局部提升改造工程协作队伍选择 | [6 empty] | 第19页 共58页
序号 | 项目编码 | 项目名称 | 项目特征描述 | 计量单位 | 工程量 | 金 额(元)
[6 empty] | 综合单价 |  | 合价
kV交流供电
【照明】
183 | 030411001031 | 配管 | (1)材质:套接紧钉式镀锌钢导管 (2)规格:JDG16 (3)名称:电气配管 (4)接地要求:接地 (5)配置形式:明配 | m | 313.32
184 | 030411002001 | 线槽 | (1)规格:30*20 (2)材质:塑料 (3)名称:线槽 | m | 47.07
185 | 030411001032 | 配管 | (1)材质:套接紧钉式镀锌钢导管 (2)规格:JDG16 (3)名称:电气配管 (4)接地要求:接地 (5)配置形式:暗配 | m | 34.8
186 | 030411001033 | 配管 | (1)材质:金属软管 (2)规格:DN20 (3)名称:电气配管 (4)接地要求:接地 (5)配置形式:明配 | m | 91.5
187 | 030413001007 | 铁构件 | (1)名称:一般铁构件制作、安装 | kg | 37.285
188 | 030413002010 | 凿(压)槽 | (1)规格:DN70以内 (2)类型:砖墙 (3)名称:电气凿槽 (4)填充(恢复)方式:水泥砂浆 | m | 25.4
189 | 030411004010 | 配线 | (1)材质:铜芯 (2)规格:WDZ-BYJ-2.5 (3)名称:电气配线 (4)配线形式:管内穿线 | m | 1416.23
190 | 030411004049 | 配线 | (1)材质:铜芯 (2)规格:WDZ-BYJ-2.5 (3)名称:电气配线 (4)配线形式:管内穿线 | m | 141.57
191 | 030404034010 | 照明开关 | (1)规格:单控三联 (2)名称:照明开关 (3)安装方式:暗装 | 个 | 2
192 | 030404034011 | 照明开关 | (1)规格:单控三联 (2)名称:照明开关 (3)安装方式:暗装 | 个 | 3
193 | 030404034012 | 照明开关 | (1)规格:单控三联 (2)名称:照明开关 (3)安装方式:暗装 | 个 | 5
194 | 030404034015 | 照明开关 | (1)规格:单控三联 (2)名称:照明开关 (3)安装方式:暗装 | 个 | 2
195 | 030411006009 | 接线盒 | (1)名称:开关(插座)盒 (2)安装形式:暗装 | 个 | 12
分部分项工程量清单报价表
项目名称:贡川服务区一楼局部提升改造工程协作队伍选择 | [6 empty] | 第20页 共58页
序号 | 项目编码 | 项目名称 | 项目特征描述 | 计量单位 | 工程量 | 金 额(元)
[6 empty] | 综合单价 |  | 合价
196 | 030412004008 | 装饰灯 | (1)名称:全铝砂光圆形筒灯 (2)型号:6寸 (3)安装形式:嵌入式 | 套 | 68
197 | 030412004021 | 装饰灯 | (1)名称:全铝砂光圆形射灯 (2)型号:4寸 (3)安装形式:嵌入式 | 套 | 15
198 | 030412002001 | 工厂灯 | (1)名称:成品工矿吊灯 (2)型号:50w | 套 | 20
199 | 030412001005 | 普通灯具 | (1)名称:成品中式装饰吊灯 | 套 | 8
200 | 030412001008 | 普通灯具 | (1)名称:成品中式装饰工艺吊灯 | 套 | 1
201 | 030412001006 | 普通灯具 | (1)名称:成品装饰工艺吊灯 | 套 | 1
202 | 030412001007 | 普通灯具 | (1)规格:φ400 (2)类型:铝合金 (3)名称:吸顶灯 | 套 | 4
203 | 030412006001 | 医疗专用灯 | (1)名称:紫外线杀菌灯 | 套 | 5
204 | 030412006002 | 医疗专用灯 | (1)名称:灭蝇灯 | 套 | 6
205 | 030412004011 | 装饰灯 | (1)名称:LED灯带 (2)规格:3000K (3)安装形式:暗藏 | m | 381.945
206 | 030412004022 | 装饰灯 | (1)名称:线性灯 (2)规格:30*20 (3)安装形式:内嵌 | m | 81.12
207 | 030412001009 | 普通灯具 | (1)名称:壁灯 | 套 | 2
208 | 030404033003 | 风扇 | (1)规格:600*600 (2)名称:排气扇 (3)安装方式:嵌入式 | 台 | 1
209 | 030404033004 | 风扇 | (1)规格:600*600 (2)名称:排气扇 (3)安装方式:嵌入式 | 台 | 14
210 | 030411006010 | 接线盒 | (1)名称:灯头盒 (2)安装形式:暗装 | 个 | 183
【插座】
211 | 030411001106 | 配管 | (1)材质:套接紧钉式镀锌钢导管 (2)规格:JDG16 (3)名称:电气配管 (4)接地要求:接地 (5)配置形式:明配 | m | 61.03
212 | 030411001035 | 配管 | (1)材质:套接紧钉式镀锌钢导管 (2)规格:JDG16 (3)名称:电气配管 (4)接地要求:接地 (5)配置形式:暗配 | m | 289.45
213 | 030411001041 | 配管 | (1)材质:套接紧钉式镀锌钢导管 | m | 65.72
分部分项工程量清单报价表
项目名称:贡川服务区一楼局部提升改造工程协作队伍选择 | [6 empty] | 第21页 共58页
序号 | 项目编码 | 项目名称 | 项目特征描述 | 计量单位 | 工程量 | 金 额(元)
[6 empty] | 综合单价 |  | 合价
(2)规格:JDG20 (3)名称:电气配管 (4)接地要求:接地 (5)配置形式:暗配
214 | 030411001110 | 配管 | (1)材质:套接紧钉式镀锌钢导管 (2)规格:JDG32 (3)名称:电气配管 (4)接地要求:接地 (5)配置形式:暗配 | m | 13.02
215 | 030411001043 | 配管 | (1)材质:套接紧钉式镀锌钢导管 (2)规格:JDG40 (3)名称:电气配管 (4)接地要求:接地 (5)配置形式:暗配 | m | 86.86
216 | 030413001013 | 铁构件 | (1)名称:一般铁构件制作、安装 | kg | 7.263
217 | 030413002011 | 凿(压)槽 | (1)规格:DN70以内 (2)类型:砖墙 (3)名称:电气凿槽 (4)填充(恢复)方式:水泥砂浆 | m | 113.5
218 | 030411004014 | 配线 | (1)材质:铜芯 (2)规格:WDZ-BYJ-2.5 (3)名称:电气配线 (4)配线形式:管内穿线 | m | 997.56
219 | 030411004016 | 配线 | (1)材质:铜芯 (2)规格:WDZ-BYJ-4.0 (3)名称:电气配线 (4)配线形式:管内穿线 | m | 355.62
220 | 030411004050 | 配线 | (1)材质:铜芯 (2)规格:WDZ-BYJ-6.0 (3)名称:电气配线 (4)配线形式:管内穿线 | m | 48.06
221 | 030408001021 | 电力电缆 | (1)规格:YJV-5*16 (2)材质:铜芯 (3)名称:电力电缆 (4)电压等级(kV):小于1KV (5)敷设方式、部位:管内敷设 | m | 40.16
222 | 030408006017 | 电力电缆头 | (1)规格:YJV-5*16 (2)名称:电力电缆头 (3)安装部位:室内 (4)电压等级(kV):小于1KV | 个 | 6
223 | 030408001018 | 电力电缆 | (1)规格:YJV-5*10 (2)材质:铜芯 (3)名称:电力电缆 (4)电压等级(kV):小于1KV (5)敷设方式、部位:管内敷设 | m | 110.372
分部分项工程量清单报价表
项目名称:贡川服务区一楼局部提升改造工程协作队伍选择 | [6 empty] | 第22页 共58页
序号 | 项目编码 | 项目名称 | 项目特征描述 | 计量单位 | 工程量 | 金 额(元)
[6 empty] | 综合单价 |  | 合价
224 | 030408006018 | 电力电缆头 | (1)规格:YJV-5*10 (2)名称:电力电缆头 (3)安装部位:室内 (4)电压等级(kV):小于1KV | 个 | 14
225 | 030404035005 | 插座 | (1)规格:10A (2)名称:安全型二、三级插座 | 个 | 31
226 | 030404035010 | 插座 | (1)规格:10A (2)名称:安全型二、三级地插10A | 个 | 1
227 | 030404035011 | 插座 | (1)规格:10A (2)名称:安全型二、三级插座10A（带防溅盒） | 个 | 3
228 | 030404035013 | 插座 | (1)规格:10A (2)名称:安全型二、三级插座10A（带防溅盒） | 个 | 19
229 | 030404035008 | 插座 | (1)规格:16A (2)名称:三相开水器插座 | 个 | 1
230 | 030404035012 | 插座 | (1)规格:16A (2)名称:热水器插座（带防溅盒） | 个 | 2
231 | 030411006018 | 接线盒 | (1)名称:开关(插座)盒 (2)安装形式:暗装 | 个 | 57
232 | 030411006021 | 接线盒 | (1)名称:接线盒 (2)安装形式:暗装 | 个 | 7
【灯箱电源】
233 | 030411001036 | 配管 | (1)材质:套接紧钉式镀锌钢导管 (2)规格:JDG16 (3)名称:电气配管 (4)接地要求:接地 (5)配置形式:明配 | m | 65.53
234 | 030411001037 | 配管 | (1)材质:套接紧钉式镀锌钢导管 (2)规格:JDG16 (3)名称:电气配管 (4)接地要求:接地 (5)配置形式:暗配 | m | 55.1
235 | 030413001008 | 铁构件 | (1)名称:一般铁构件制作、安装 | kg | 7.798
236 | 030413002012 | 凿(压)槽 | (1)规格:DN70以内 (2)类型:砖墙 (3)名称:电气凿槽 (4)填充(恢复)方式:水泥砂浆 | m | 35.75
237 | 030411004012 | 配线 | (1)材质:铜芯 (2)规格:WDZ-BYJ-2.5 (3)名称:电气配线 (4)配线形式:管内穿线 | m | 347.97
分部分项工程量清单报价表
项目名称:贡川服务区一楼局部提升改造工程协作队伍选择 | [6 empty] | 第23页 共58页
序号 | 项目编码 | 项目名称 | 项目特征描述 | 计量单位 | 工程量 | 金 额(元)
[6 empty] | 综合单价 |  | 合价
238 | 030404034013 | 照明开关 | (1)规格:单控三联 (2)名称:照明开关 (3)安装方式:暗装 | 个 | 3
239 | 030411006012 | 接线盒 | (1)名称:开关(插座)盒 (2)安装形式:暗装 | 个 | 3
240 | 030411006013 | 接线盒 | (1)名称:接线盒 (2)安装形式:暗装 | 个 | 11
【吊扇、空调电气】
241 | 030411001104 | 配管 | (1)材质:套接紧钉式镀锌钢导管 (2)规格:JDG16 (3)名称:电气配管 (4)接地要求:接地 (5)配置形式:明配 | m | 117.79
242 | 030411001105 | 配管 | (1)材质:套接紧钉式镀锌钢导管 (2)规格:JDG16 (3)名称:电气配管 (4)接地要求:接地 (5)配置形式:暗配 | m | 61.6
243 | 030411001065 | 配管 | (1)材质:套接紧钉式镀锌钢导管 (2)规格:JDG25 (3)名称:电气配管 (4)接地要求:接地 (5)配置形式:明配 | m | 111.24
244 | 030411001066 | 配管 | (1)材质:套接紧钉式镀锌钢导管 (2)规格:JDG25 (3)名称:电气配管 (4)接地要求:接地 (5)配置形式:暗配 | m | 34.8
245 | 030413002020 | 凿(压)槽 | (1)规格:DN70以内 (2)类型:砖墙 (3)名称:电气凿槽 (4)填充(恢复)方式:水泥砂浆 | m | 33.9
246 | 030411004048 | 配线 | (1)材质:铜芯 (2)规格:WDZ-BYJ-2.5 (3)名称:电气配线 (4)配线形式:管内穿线 | m | 547.17
247 | 030411004030 | 配线 | (1)材质:铜芯 (2)规格:WDZ-BYJ-4.0 (3)名称:电气配线 (4)配线形式:管内穿线 | m | 760.2
248 | 030404034014 | 照明开关 | (1)名称:风扇调速开关（不含主材） | 个 | 14
249 | 030701003001 | 空调器 | (1)中央空调天花机吊顶式 (2)(1)5匹冷暖，八面吹风 (3)(2)支架一副 (4)(3)吊杆一套 | 台/组 | 5
分部分项工程量清单报价表
项目名称:贡川服务区一楼局部提升改造工程协作队伍选择 | [6 empty] | 第24页 共58页
序号 | 项目编码 | 项目名称 | 项目特征描述 | 计量单位 | 工程量 | 金 额(元)
[6 empty] | 综合单价 |  | 合价
(5)(4)安装内容：（包含铜管+水管+吊杆+墙孔）
250 | 031001004007 | 空调铜管 | (1)名称:冷媒管 (2)规格:9.52MM (3)材质:铜制，含保温 | m | 106.3
251 | 031001004008 | 空调铜管 | (1)名称:冷媒管 (2)规格:15.9MM (3)材质:铜制，含保温 | 米 | 106.3
252 | 031001006063 | 空调冷凝水排水管道 | (1)名称:冷凝水管 (2)规格:PVC管φ25 含B1级橡塑保温 | m | 100.3
253 | 011615001018 | 开孔（打洞） | (1)金刚取孔 | 个 | 5
弱电 | [8 empty] | 分项工程(17安装)
【网络】
254 | 030411001079 | 配管 | (1)材质:焊接钢管 (2)规格:SC15 (3)名称:电气配管 (4)接地要求:接地 (5)配置形式:明配 | m | 5.55
255 | 030413002026 | 凿(压)槽 | (1)规格:宽mm×深mm70×70 (2)类型:砖结构 (3)名称:凿(压)槽 (4)填充(恢复)方式:水泥砂浆 | m | 2
256 | 030411004032 | 配线 | (1)材质:铜芯 (2)规格:BYJ-2.5 (3)名称:电气配线 (4)配线形式:管内穿线 | m | 21.15
257 | 030411001069 | 配管 | (1)材质:套接紧钉式镀锌钢导管 (2)规格:JDG20 (3)名称:电气配管 (4)接地要求:接地 (5)配置形式:明配 | m | 50.78
258 | 030411001070 | 配管 | (1)材质:套接紧钉式镀锌钢导管 (2)规格:JDG20 (3)名称:电气配管 (4)接地要求:接地 (5)配置形式:暗配 | m | 11.2
259 | 030413001014 | 铁构件 | (1)名称:一般铁构件制作、安装 | kg | 6.043
260 | 030413002014 | 凿(压)槽 | (1)规格:宽mm×深mm70×70 (2)类型:砖结构 (3)名称:凿(压)槽 (4)填充(恢复)方式:水泥砂浆 | m | 6
261 | 030502005001 | 双绞线缆 | (1)规格:UTP-11-6-4P | m | 96.16
分部分项工程量清单报价表
项目名称:贡川服务区一楼局部提升改造工程协作队伍选择 | [6 empty] | 第25页 共58页
序号 | 项目编码 | 项目名称 | 项目特征描述 | 计量单位 | 工程量 | 金 额(元)
[6 empty] | 综合单价 |  | 合价
(2)名称:六类4对非屏蔽双绞线 (3)敷设方式:管内穿线 (4)线缆对数:≤4对
262 | 030502012001 | 信息插座 | (1)名称:无线AP | 个/块 | 2
263 | 030502012002 | 信息插座 | (1)名称:8位模块式信息插座(双口) | 个/块 | 2
264 | 030502019001 | 双绞线缆测试 | (1)测试类别:网络、监控 (2)测试内容:4对双绞线缆 | 链路/点 | 6
【音响】
265 | 030411001107 | 配管 | (1)材质:套接紧钉式镀锌钢导管 (2)规格:JDG20 (3)名称:电气配管 (4)接地要求:接地 (5)配置形式:明配 | m | 30
266 | 030411004020 | 配线 | (1)规格:RVH-2*2.5 (2)名称:无氧铜音频线 (3)配线部位:管内穿线 | m | 33
【监控】
267 | 030411001108 | 配管 | (1)材质:套接紧钉式镀锌钢导管 (2)规格:JDG20 (3)名称:电气配管 (4)接地要求:接地 (5)配置形式:明配 | m | 134.53
268 | 030411001109 | 配管 | (1)材质:套接紧钉式镀锌钢导管 (2)规格:JDG20 (3)名称:电气配管 (4)接地要求:接地 (5)配置形式:暗配 | m | 52.8
269 | 030502005010 | 双绞线缆 | (1)规格:UTP-11-6-4P (2)名称:六类4对非屏蔽双绞线 (3)敷设方式:管内穿线 (4)线缆对数:≤4对 | m | 200.83
270 | 030411004026 | 配线 | (1)规格:RVV-2*1.0 (2)名称:监控电源线 (3)配线部位:管内穿线 | m | 200.83
271 | 030502019007 | 双绞线缆测试 | (1)测试类别:网络、监控 (2)测试内容:4对双绞线缆 | 链路/点 | 9
应急照明 | [8 empty] | 分项工程(17安装)
272 | 030404017010 | 配电箱 | (1)名称:AEL配电箱 (2)安装方式:悬挂嵌 | 台 | 1
分部分项工程量清单报价表
项目名称:贡川服务区一楼局部提升改造工程协作队伍选择 | [6 empty] | 第26页 共58页
序号 | 项目编码 | 项目名称 | 项目特征描述 | 计量单位 | 工程量 | 金 额(元)
[6 empty] | 综合单价 |  | 合价
入式
273 | 030411001103 | 配管 | (1)材质:焊接钢管 (2)规格:SC15 (3)名称:电气配管 (4)接地要求:接地 (5)配置形式:暗配 | m | 5
274 | 030411004047 | 配线 | (1)材质:铜芯 (2)规格:BYJ-2.5 (3)名称:电气配线 (4)配线形式:管内穿线 | m | 19.5
275 | 030411001101 | 配管 | (1)材质:焊接钢管 (2)规格:SC20 (3)名称:电气配管 (4)接地要求:接地 (5)配置形式:明配 | m | 111.07
276 | 030411001102 | 配管 | (1)材质:焊接钢管 (2)规格:SC20 (3)名称:电气配管 (4)接地要求:接地 (5)配置形式:暗配 | m | 29.1
277 | 030413002031 | 凿(压)槽 | (1)规格:宽mm×深mm70×70 (2)类型:砖结构 (3)名称:凿(压)槽 (4)填充(恢复)方式:水泥砂浆 | m | 23.2
278 | 030411004046 | 配线 | (1)材质:铜芯 (2)规格:BYJ-2.5 (3)名称:电气配线 (4)配线形式:管内穿线 | m | 143.17
279 | 030412004016 | 装饰灯 | (1)名称:应急LED灯（带罩） (2)型号:A型/DC36V 1*5W（巡检，开灯，灭灯） (3)安装形式:吸顶式 | 套 | 16
280 | 030412004017 | 装饰灯 | (1)名称:应急LED灯（带罩） (2)型号:A型/DC36V 1*5W（巡检，开灯，灭灯）（防火等级为IP67） (3)安装形式:壁挂式 | 套 | 5
281 | 030412004018 | 装饰灯 | (1)名称:安全出口标志灯 (2)型号:A型，中型/DC36V 1W LED光源（巡检，常亮，频闪） (3)安装形式:壁挂式 | 套 | 1
282 | 030412004020 | 装饰灯 | (1)名称:疏散出口标志灯 (2)型号:A型，中型/DC36V 1W LED光源（巡检，常亮，频闪） (3)安装形式:壁挂式 | 套 | 3
分部分项工程量清单报价表
项目名称:贡川服务区一楼局部提升改造工程协作队伍选择 | [6 empty] | 第27页 共58页
序号 | 项目编码 | 项目名称 | 项目特征描述 | 计量单位 | 工程量 | 金 额(元)
[6 empty] | 综合单价 |  | 合价
283 | 030412004019 | 装饰灯 | (1)名称:方向标志灯 (2)规格:A型，中型/DC36V 1W LED光源（巡检，常亮，频闪） (3)安装形式:嵌入式 | 套 | 4
284 | 030411006024 | 接线盒 | (1)名称:灯头盒 (2)安装形式:暗装 | 个 | 29
水卫 | [8 empty] | 分项工程(17安装)
【给水】
285 | 031001006006 | 塑料管 | (1)连接形式:热熔连接 (2)安装部位:室内 (3)介质:给水 (4)材质、规格:PPR15 (5)压力试验及吹、洗设计要求:消毒冲洗 | m | 21.14
286 | 031001006016 | 塑料管 | (1)连接形式:热熔连接 (2)安装部位:室内 (3)介质:给水 (4)材质、规格:PPR20 (5)压力试验及吹、洗设计要求:消毒冲洗 | m | 18.71
287 | 031001006007 | 塑料管 | (1)连接形式:热熔连接 (2)安装部位:室内 (3)介质:给水 (4)材质、规格:PPR25 (5)压力试验及吹、洗设计要求:消毒冲洗 | m | 26.56
288 | 031001006008 | 塑料管 | (1)连接形式:热熔连接 (2)安装部位:室内 (3)介质:给水 (4)材质、规格:PPR32 (5)压力试验及吹、洗设计要求:消毒冲洗 | m | 5.89
289 | 031001006009 | 塑料管 | (1)连接形式:热熔连接 (2)安装部位:室内 (3)介质:给水 (4)材质、规格:PPR40 (5)压力试验及吹、洗设计要求:消毒冲洗 | m | 2.54
290 | 031001006010 | 塑料管 | (1)连接形式:热熔连接 (2)安装部位:室内 (3)介质:给水 (4)材质、规格:PPR50 (5)压力试验及吹、洗设计要求:消毒冲洗 | m | 3.22
291 | 031001006012 | 塑料管 | (1)连接形式:热熔连接 (2)安装部位:室内 (3)介质:给水 (4)材质、规格:PPR70 | m | 2.09
分部分项工程量清单报价表
项目名称:贡川服务区一楼局部提升改造工程协作队伍选择 | [6 empty] | 第28页 共58页
序号 | 项目编码 | 项目名称 | 项目特征描述 | 计量单位 | 工程量 | 金 额(元)
[6 empty] | 综合单价 |  | 合价
(5)压力试验及吹、洗设计要求:消毒冲洗
292 | 030413002032 | 凿(压)槽 | (1)规格:DN70以内 (2)类型:砖墙 (3)名称:电气凿槽 (4)填充(恢复)方式:水泥砂浆 | m | 17.3
293 | 031003001002 | 螺纹阀门 | (1)类型:闸阀DN70 | 个 | 1
294 | 031003001003 | 螺纹阀门 | (1)类型:三角阀DN20 | 个 | 21
295 | 011615001007 | 开孔（打洞） | (1)部位:墙 (2)打洞部位材质:砖墙 (3)洞尺寸:DN20 | 个 | 1
296 | 011615001008 | 开孔（打洞） | (1)部位:墙 (2)打洞部位材质:砖墙 (3)洞尺寸:DN70 | 个 | 1
297 | 030408008004 | 防火堵洞 | (1)材质:混凝土 (2)部位:砖墙 (3)名称:堵洞 | 处 | 2
【排水】
298 | 031001006013 | 塑料管 | (1)连接形式:粘接 (2)安装部位:室内 (3)介质:排水 (4)材质、规格:PVC75 | m | 0.47
299 | 031001006017 | 塑料管 | (1)连接形式:粘接 (2)安装部位:室内 (3)介质:排水 (4)材质、规格:PVC75 | m | 15.46
300 | 031001006014 | 塑料管 | (1)连接形式:粘接 (2)安装部位:室内 (3)介质:排水 (4)材质、规格:PVC110 | m | 6.9
301 | 031001006018 | 塑料管 | (1)连接形式:粘接 (2)安装部位:室外 (3)介质:排水 (4)材质、规格:PVC110 | m | 17.04
302 | 031001006019 | 塑料管 | (1)连接形式:粘接 (2)安装部位:室外 (3)介质:排水 (4)材质、规格:PVC150 | m | 1.17
303 | 031001006020 | 塑料管 | (1)连接形式:粘接 (2)安装部位:室外 (3)介质:排水 (4)材质、规格:PVC200 | m | 12.13
304 | 010101007001 | 管沟土方 | (1)土壤类别:三类土 (2)管外径:DN100 (3)挖沟深度:0.4m | m | 17.04
305 | 010101007002 | 管沟土方 | (1)土壤类别:三类土 (2)管外径:DN200 | m | 13.3
分部分项工程量清单报价表
项目名称:贡川服务区一楼局部提升改造工程协作队伍选择 | [6 empty] | 第29页 共58页
序号 | 项目编码 | 项目名称 | 项目特征描述 | 计量单位 | 工程量 | 金 额(元)
[6 empty] | 综合单价 |  | 合价
(3)挖沟深度:0.8m
306 | 031004014002 | 给、排水附(配)件 | (1)材质:不锈钢 (2)型号、规格:网框式地漏，DN100 | 个/组 | 2
307 | 031004014003 | 给、排水附(配)件 | (1)材质:不锈钢 (2)型号、规格:地漏，DN50 | 个/组 | 1
308 | 031004006001 | 大便器 | (1)附件名称、数量:坐式大便器安装(连体水箱) | 组 | 1
309 | 011702032001 | 检查井 | (1)检查井部位:塑料检查井 (2)检查井规格:井筒直径500mm | 套 | 1
【隔油池】
310 | 010101004001 | 挖基坑土方 | (1)土壤类别:三类土 (2)挖土深度:2100mm | m3 | 34.913
311 | 010103001001 | 回填方 | (1)填方材料品种:土方 (2)填方来源、运距:场地土 | m3 | 32.513
312 | 010103002012 | 余方弃置 | (1)废弃料品种:拆除垃圾 (2)运距:暂定15km | m3 | 2.4
313 | 040504008001 | 整体隔油池 | (1)材质:玻璃钢 (2)型号、规格:隔油池 | 座 | 1
暂列金 | [8 empty] | 单位工程(17房屋建筑与装饰)
暂列金 | [8 empty] | 分项工程(17房屋建筑与装饰)
B区 | [8 empty] | 单项工程(17房屋建筑与装饰)
房屋建筑与装饰工程 | [8 empty] | 单位工程(17房屋建筑与装饰)
拆除 | [8 empty] | 分项工程(17房屋建筑与装饰)
【详图PL-03、04】
314 | 011601001007 | 砖（石）砌体拆除 | (1)砌体名称:拆墙 (2)砌体材质:实心砖墙 | m3 | 17.67
315 | 011601001008 | 砖（石）砌体拆除 | (1)砌体名称:打门窗洞 (2)砌体材质:实心砖墙 (3)墙体凿门窗洞口面积:详图 | m3 | 4.346
316 | 011610001007 | 门窗拆除 | (1)构件名称:拆门 (2)材质:钢质 (3)门窗面积:M1221、M1321、M1723 | 樘 | 4
317 | 011606002005 | 墙柱面龙骨及饰面拆除 | (1)拆除的基层类型:冷库 (2)龙骨及饰面种类:保温隔热墙体 | m2 | 29.13
分部分项工程量清单报价表
项目名称:贡川服务区一楼局部提升改造工程协作队伍选择 | [6 empty] | 第30页 共58页
序号 | 项目编码 | 项目名称 | 项目特征描述 | 计量单位 | 工程量 | 金 额(元)
[6 empty] | 综合单价 |  | 合价
318 | 011605002003 | 立面块料拆除 | (1)拆除的基层类型:水泥砂浆或钢架骨架 (2)饰面材料种类:墙砖 | m2 | 206.838
319 | 011608001006 | 铲除油漆涂料面 | (1)铲除部位名称:铲除墙面涂料 | m2 | 236.757
320 | 011609002008 | 隔断隔墙拆除 | (1)拆除隔墙的骨架种类:钢骨架 (2)拆除隔墙的饰面种类:木饰面及踢脚 | m2 | 33.352
321 | 011606002006 | 墙柱面龙骨及饰面拆除 | (1)钢骨架 (2)木饰面 | m2 | 24.214
322 | 011614007002 | 踢脚线拆除 | (1)踢脚线材质:不锈钢踢脚 | m | 19.39
323 | 011614002002 | 柜体拆除 | (1)构件名称:拆除吧台、咨询台 | m2 | 11.594
324 | 011609002009 | 隔断隔墙拆除 | (1)拆除隔墙的骨架种类:D轴/5~6轴 (2)拆除隔墙的饰面种类:玻璃隔断及玻璃门 | m2 | 19.04
325 | 011609002010 | 隔断隔墙拆除 |  | 扇 | 3
326 | B079 | 消火栓移位 | (1)消火栓移位 | 项 | 1
327 | B080 | 配电箱、弱电箱移位 | (1)消火栓移位 | 项 | 3
328 | 010103002016 | 余方弃置 | (1)废弃料品种:拆除垃圾 (2)运距:暂定15km | m3 | 50.452
【详图PL-05】
329 | 011606001002 | 楼地面龙骨及饰面拆除 | (1)拆除的基层类型:冷库 (2)龙骨及饰面种类:木地板 | m2 | 23.465
330 | 011604001002 | 平面抹灰层拆除 | (1)拆除部位:拆木地板下 (2)抹灰层种类:水泥砂浆找平层 | m2 | 23.465
331 | 011605001006 | 平面块料拆除 | (1)拆除的基层类型:水泥砂浆找平层 (2)饰面材料种类:地砖 | m2 | 165.718
332 | 010103002017 | 余方弃置 | (1)废弃料品种:拆除垃圾 (2)运距:暂定15km | m3 | 15.092
【详图PL-06、07】
333 | 011608001007 | 铲除油漆涂料面 | (1)铲除部位名称:铲除天棚涂料 | m2 | 213.234
334 | 011606003009 | 天棚面龙骨及饰面拆除 | (1)拆除的基层类型:吊顶 (2)龙骨及饰面种类:轻钢龙骨石膏板 | m2 | 43.08
335 | 011606003010 | 天棚面龙骨及饰面拆除 | (1)拆除的基层类型:吊顶 (2)龙骨及饰面种类: | m2 | 149.541
分部分项工程量清单报价表
项目名称:贡川服务区一楼局部提升改造工程协作队伍选择 | [6 empty] | 第31页 共58页
序号 | 项目编码 | 项目名称 | 项目特征描述 | 计量单位 | 工程量 | 金 额(元)
[6 empty] | 综合单价 |  | 合价
轻钢龙骨铝方通
336 | 011606003011 | 天棚面龙骨及饰面拆除 | (1)拆除的基层类型:吊顶 (2)龙骨及饰面种类:轻钢龙骨铝扣板 | m2 | 47.04
337 | 011613001006 | 灯具拆除 |  | 项 | 1
338 | 010103002018 | 余方弃置 | (1)废弃料品种:拆除垃圾 (2)运距:暂定15km | m3 | 0.388
339 | 011302001023 | 天棚吊顶 | (1)部位:破损修补 (2)龙骨材料种类、规格、中距:利旧 (3)基层材料种类、规格:利旧 (4)面层材料品种、规格:9厘纸面石膏板 | m2 | 5
340 | 011207001115 | 墙面装饰板 | (1)部位:吊楣边修补 (2)面层材料品种、规格、颜色:2厘铝单板 | m2 | 0.176
砌筑 | [8 empty] | 分项工程(17房屋建筑与装饰)
341 | 010401003002 | 实心砖墙 | (1)砖品种、规格、强度等级:水泥砖 (2)墙体类型、砌筑高度:6420mm (3)砂浆强度等级、配合比:现拌混合砂浆M5(42.5) | m3 | 19.479
342 | 010405001003 | 砌筑超高增加费 | (1)超高高度:2.82m | m3 | 53.298
343 | 010502002009 | 构造柱 | (1)混凝土种类（商品混凝土、现场拌制，泵送、非泵送）:非泵送 (2)混凝土强度等级:C20 | m3 | 1.537
344 | 010503005010 | 过梁 | (1)混凝土种类（商品混凝土、现场拌制，泵送、非泵送）:非泵送 (2)混凝土强度等级:C20 | m3 | 0.447
345 | 010503004018 | 圈梁 | (1)混凝土种类（商品混凝土、现场拌制，泵送、非泵送）:非泵送 (2)混凝土强度等级:C20 | m3 | 0.869
346 | 010503004019 | 地梁 | (1)混凝土种类（商品混凝土、现场拌制，泵送、非泵送）:非泵送 (2)混凝土强度等级:C30 | m3 | 0.302
347 | 010515001109 | 现浇构件钢筋 | (1)钢筋种类、规格:带肋钢筋HRB400以内( | t | 0.009
分部分项工程量清单报价表
项目名称:贡川服务区一楼局部提升改造工程协作队伍选择 | [6 empty] | 第32页 共58页
序号 | 项目编码 | 项目名称 | 项目特征描述 | 计量单位 | 工程量 | 金 额(元)
[6 empty] | 综合单价 |  | 合价
直径14mm)
348 | 010515001111 | 现浇构件钢筋 | (1)带肋钢筋HRB400以内(直径12mm) | t | 0.087
349 | 010515001113 | 现浇构件钢筋 | (1)带肋钢筋HRB400以内(直径10mm) | t | 0.12
350 | 010515001115 | 现浇构件钢筋 | (1)带肋钢筋HRB400以内(直径8mm) | t | 0.011
351 | 010515001116 | 现浇构件钢筋 | (1)钢筋种类、规格:圆钢筋HPB300以内(直径6mm) | t | 0.12
352 | 010516004004 | 建筑植筋 | (1)植筋方式:注入式建筑植筋 (2)规格:φ6 (3)深度:深度15d | 个 | 312
地面 | [8 empty] | 分项工程(17房屋建筑与装饰)
【地1——600*600防滑砖】
353 | 011101006065 | 平面砂浆找平层 | (1)找平层厚度、砂浆配合比:20厚1:3现拌抹灰砂浆 | m2 | 2.99
354 | 011102003024 | 块料楼地面 | (1)结合层厚度、砂浆配合比:25厚1:3干硬性水泥砂浆 (2)面层材料品种、规格、颜色:600*600防滑砖 (3)嵌缝材料种类:美缝 | m2 | 2.99
【地1——600*600防滑砖】
355 | 011101006066 | 平面砂浆找平层 | (1)找平层厚度、砂浆配合比:20厚1:3现拌抹灰砂浆 | m2 | 118.54
356 | 010904002007 | 楼（地）面涂膜防水 | (1)防水膜品种:聚氨脂防水涂膜 (2)涂膜厚度、遍数:2mm厚 | m2 | 118.54
357 | 011101003030 | 细石混凝土楼地面 | (1)面层厚度、混凝土强度等级:40厚C20细石混凝土 | m2 | 118.54
358 | 011102003025 | 块料楼地面 | (1)结合层厚度、砂浆配合比:25厚1:3干硬性水泥砂浆 (2)面层材料品种、规格、颜色:600*600防滑砖 (3)嵌缝材料种类:美缝 | m2 | 118.54
359 | 010401014006 | 砖地沟、明暗沟 | (1)砖品种、规格、强度等级:砖砌暗沟（12J003-11/A3、a/A2） (2)沟截面尺寸:1.2厚304#不锈钢沟壁、沟底 | m | 19
分部分项工程量清单报价表
项目名称:贡川服务区一楼局部提升改造工程协作队伍选择 | [6 empty] | 第33页 共58页
序号 | 项目编码 | 项目名称 | 项目特征描述 | 计量单位 | 工程量 | 金 额(元)
[6 empty] | 综合单价 |  | 合价
(3)盖板品种规格:2.0厚304#不锈钢格栅沟盖
【地2——门槛石】
360 | 011101003031 | 细石混凝土楼地面 | (1)面层厚度、混凝土强度等级:40厚C20细石混凝土 | m2 | 7.81
361 | 011101006068 | 平面砂浆找平层 | (1)20厚1:3水泥砂浆找平层 (2)聚合物水泥浆一道 | m2 | 7.81
362 | 011102001002 | 石材楼地面 | (1)结合层厚度、砂浆配合比:30厚1:3干硬性水泥砂浆 (2)面层材料品种、规格、颜色:20厚磨光大理石板 | m2 | 7.81
【地3——木地板】
363 | 011101006069 | 平面砂浆找平层 | (1)找平层厚度、砂浆配合比:20厚1:3现拌抹灰砂浆 | m2 | 50.07
364 | 011101005002 | 自流坪楼地面 | (1)找平层砂浆配合比、厚度:自流平水泥砂浆楼地面基层(3mm厚) | m2 | 50.07
365 | 011104002002 | 竹、木（复合）地板 | (1)面层材料品种、规格、颜色:12厚强化复合地板 | m2 | 50.07
【地4——600*1200玻化砖】
366 | 011102003026 | 块料楼地面 | (1)结合层厚度、砂浆配合比:25厚1:3干硬性水泥砂浆 (2)面层材料品种、规格、颜色:600*1200仿大理石玻化砖，暂定10 (3)嵌缝材料种类:美缝 | m2 | 10
367 | 011101006070 | 平面砂浆找平层 | (1)20厚1:3水泥砂浆找平层 (2)聚合物水泥浆一道 | m2 | 10
368 | 011101003032 | 细石混凝土楼地面 | (1)暂定10平方 (2)面层厚度、混凝土强度等级:40厚C20细石混凝土 | m2 | 10
天棚 | [8 empty] | 分项工程(17房屋建筑与装饰)
【1-2轴包厢，详PL15-2】
369 | 011302001024 | 天棚吊顶 | (1)龙骨材料种类、规格、中距:装配式U型轻钢(不上人型) 面层规格 600mm×600mm 跌级 (2)基层材料种类、规格:18厘阻燃板基层 (3)面层材料品种、规 | m2 | 47.73
分部分项工程量清单报价表
项目名称:贡川服务区一楼局部提升改造工程协作队伍选择 | [6 empty] | 第34页 共58页
序号 | 项目编码 | 项目名称 | 项目特征描述 | 计量单位 | 工程量 | 金 额(元)
[6 empty] | 综合单价 |  | 合价
格:9厘纸面石膏板、5厚木纹饰面板
370 | 011304001007 | 灯带槽 | (1)灯带型式、尺寸:18厘阻燃板基层、5厚木纹饰面板 | m2 | 1.228
371 | 010810002005 | 木窗帘盒 | (1)窗帘盒材质、规格:18厘阻燃板基层、9厘纸面石膏板面层 | m | 7.8
372 | 011406001088 | 抹灰面油漆涂料 | (1)部位:天棚 (2)腻子种类、遍数:二道 (3)油漆涂料品种、遍数（或厚度）:白色乳胶漆一底二面 | m2 | 48.426
373 | 011406001089 | 抹灰面油漆涂料 | (1)部位:天棚 (2)腻子种类、遍数:二道 (3)油漆涂料品种、遍数（或厚度）:咖色纹理艺术漆 | m2 | 10.472
374 | 011304003015 | 天棚开孔 | (1)天棚面层开孔:开筒灯孔 | 个（m） | 8
【1-2轴包厢卫，详PL15-3】
375 | 011302001025 | 天棚吊顶 | (1)部位:司机专享区、就餐区 (2)龙骨材料种类、规格、中距:装配式U型轻钢(不上人型) 面层规格 600mm×600mm 平面 (3)基层材料种类、规格:18厘阻燃板基层 (4)面层材料品种、规格:9厘纸面石膏板 | m2 | 2.99
376 | 011304001008 | 灯带槽 | (1)灯带型式、尺寸:18厘阻燃板基层、9厘纸面石膏板 | m2 | 0.115
377 | 011406001090 | 抹灰面油漆涂料 | (1)部位:天棚 (2)腻子种类、遍数:二道 (3)油漆涂料品种、遍数（或厚度）:一底二面 | m2 | 3.22
378 | 011304003016 | 天棚开孔 | (1)天棚面层开孔:开筒灯孔 | 个（m） | 3
379 | 011304003017 | 天棚开孔 | (1)天棚面层开孔:开排气扇孔 | 个（m） | 1
【中餐档口，详PL16-5】
380 | 011302001026 | 天棚吊顶 | (1)龙骨材料种类、规格、中距:天棚龙骨(铝合金条板 中型) (2)面层材料品种、规格:长条型铝扣板 (3)压条材料种类、规 | m2 | 35.675
分部分项工程量清单报价表
项目名称:贡川服务区一楼局部提升改造工程协作队伍选择 | [6 empty] | 第35页 共58页
序号 | 项目编码 | 项目名称 | 项目特征描述 | 计量单位 | 工程量 | 金 额(元)
[6 empty] | 综合单价 |  | 合价
格:铝扣板收边线
【餐厅，详PL16-5】
381 | 011302001027 | 天棚吊顶 | (1)龙骨材料种类、规格、中距:装配式U型轻钢(不上人型) 面层规格 600mm×600mm 跌级 (2)基层材料种类、规格:18厘阻燃板基层 (3)面层材料品种、规格:9厘纸面石膏板 | m2 | 148.248
382 | 010810002006 | 木窗帘盒 | (1)窗帘盒材质、规格:18厘阻燃板基层、9厘纸面石膏板面层 | m | 13.55
383 | 011406001091 | 抹灰面油漆涂料 | (1)部位:天棚 (2)腻子种类、遍数:二道 (3)油漆涂料品种、遍数（或厚度）:白色乳胶漆一底二面 | m2 | 89.06
384 | 011406001092 | 抹灰面油漆涂料 | (1)天棚 (2)二道 (3)蓝天白云艺术漆 | m2 | 89.508
385 | 011302001028 | 天棚吊顶 | (1)龙骨材料种类、规格、中距:装配式U型轻钢(不上人型) 面层规格 600mm×600mm 平面 (2)基层材料种类、规格:18厘阻燃板基层 (3)面层材料品种、规格:杜邦纸透光膜 | m2 | 5.76
386 | 011502001082 | 金属装饰线 | (1)专用龙骨吊杆 (2)线条材料品种、规格、颜色:木纹铝方管 100*120 | m | 58.2
387 | 011502001083 | 金属装饰线 | (1)专用龙骨吊杆 (2)线条材料品种、规格、颜色:木纹铝方管 80*100 | m | 92.64
388 | 011502001084 | 金属装饰线 | (1)专用龙骨吊杆 (2)线条材料品种、规格、颜色:木纹铝方管 40*80 | m | 43.92
389 | 011502001085 | 金属装饰线 | (1)专用龙骨吊杆 (2)线条材料品种、规格、颜色:木纹铝方管 20*50 | m | 24
390 | 011304003018 | 天棚开孔 | (1)天棚面层开孔:开筒灯孔 | 个（m） | 42
391 | 011304003019 | 天棚开孔 | (1)天棚面层开孔:开线性灯孔 | 个（m） | 44.8
【阳光厨房，详PL-07】
392 | 011406001093 | 抹灰面油漆涂料 | (1)部位:天棚 | m2 | 122.238
分部分项工程量清单报价表
项目名称:贡川服务区一楼局部提升改造工程协作队伍选择 | [6 empty] | 第36页 共58页
序号 | 项目编码 | 项目名称 | 项目特征描述 | 计量单位 | 工程量 | 金 额(元)
[6 empty] | 综合单价 |  | 合价
(2)腻子种类、遍数:二道 (3)油漆涂料品种、遍数（或厚度）:一底二面
【5-6轴，详PL16-5】
393 | 011302001029 | 天棚吊顶 | (1)龙骨材料种类、规格、中距:装配式U型轻钢(不上人型) 面层规格 600mm×600mm 跌级 (2)基层材料种类、规格:18厘阻燃板基层 (3)面层材料品种、规格:9厘纸面石膏板、杜邦纸透光膜 | m2 | 65
394 | 011406001094 | 抹灰面油漆涂料 | (1)部位:天棚 (2)腻子种类、遍数:二道 (3)油漆涂料品种、遍数（或厚度）:一底二面 | m2 | 50.28
395 | 011304003020 | 天棚开孔 | (1)天棚面层开孔:开筒灯孔 | 个（m） | 19
396 | 011304003021 | 天棚开孔 | (1)天棚面层开孔:开线性灯孔 | 个（m） | 9.2
397 | 011502001086 | 金属装饰线 | (1)专用龙骨吊杆 (2)线条材料品种、规格、颜色:木纹铝方管 40*40 | m | 24.8
398 | 011502001087 | 金属装饰线 | (1)专用龙骨吊杆 (2)线条材料品种、规格、颜色:木纹铝方管 30*30 | m | 63.68
399 | 011502001088 | 金属装饰线 | (1)专用龙骨吊杆 (2)线条材料品种、规格、颜色:木纹铝方管 20*50 | m | 40.08
400 | 011502001089 | 金属装饰线 | (1)专用龙骨吊杆 (2)线条材料品种、规格、颜色:木纹铝方管 15*20 | m | 32.4
401 | 011502001090 | 金属装饰线 | (1)线条材料品种、规格、颜色:φ30定制铝管木纹金属竹 | m | 194.24
402 | 011502001091 | 金属装饰线 | (1)专用龙骨吊杆 (2)线条材料品种、规格、颜色:φ60定制铝管木纹金属竹 | m | 384
【转换层，详PL16-5】
403 | 010606012002 | 钢支架 | (1)钢材品种、规格:L50*5热镀锌角钢、100*100*10镀锌钢板、M12膨胀螺栓X4固定 | t | 4.625
分部分项工程量清单报价表
项目名称:贡川服务区一楼局部提升改造工程协作队伍选择 | [6 empty] | 第37页 共58页
序号 | 项目编码 | 项目名称 | 项目特征描述 | 计量单位 | 工程量 | 金 额(元)
[6 empty] | 综合单价 |  | 合价
墙面 | [8 empty] | 分项工程(17房屋建筑与装饰)
【餐厅A立面，详图EL-01，DY01-1、2、3】
404 | 011207001117 | 墙面装饰板 | (1)龙骨材料种类、规格、中距:50*50*3镀锌方管@500 (2)基层材料种类、规格:18厘阻燃板 (3)面层材料品种、规格、颜色:2厘铝单板、25厚PU文化石雪花米白字花板、5厚木纹木饰面 | m2 | 33.798
405 | 010901001010 | 瓦屋面 | (1)瓦品种、规格:10厚仿古陶制青瓦 (2)基层:50*50*3镀锌方管@500、18厘阻燃板 (3)面层: | m2 | 5.494
406 | 011502001092 | 金属装饰线 | (1)百叶造型 (2)木纹铝方管 20*20 | m | 47.38
407 | 011507003012 | 灯箱 | (1)箱体规格:1860*1340mm (2)基层材料种类:18厘阻燃板基层 (3)面层材料种类:软膜 (4)防护材料种类:20*10黑色不锈钢压条 | 个 | 1
408 | 010808004013 | 金属门窗套 | (1)部位:门窗套 (2)龙骨材料种类、规格、中距:40*30*2镀锌方管@500 (3)基层材料种类:18厘阻燃板 (4)面层材料品种、规格:2厘铝单板 | m2 | 18.592
409 | 011502001093 | 金属装饰线 | (1)线条材料品种、规格、颜色:φ60定制铝管木纹金属竹 | m | 6.56
410 | 011105006038 | 金属踢脚线 | (1)踢脚线高度:80mm高 (2)基层材料种类、规格:9厘阻燃板 (3)面层材料品种、规格、颜色:1.2厚304#黑钛不锈钢 | m | 8.34
411 | 011508004071 | 金属字 | (1)镌字材料品种、颜色:不锈钢精工字 (2)字体规格:540mm | 个（套） | 9
412 | 011508004072 | 金属字 | (1)镌字材料品种、颜色:不锈钢精工字（英文） (2)字体规格:85mm | 个（套） | 26
413 | 011508004073 | 金属字 | (1)镌字材料品种、颜色:不锈钢精工字 | 个（套） | 4
分部分项工程量清单报价表
项目名称:贡川服务区一楼局部提升改造工程协作队伍选择 | [6 empty] | 第38页 共58页
序号 | 项目编码 | 项目名称 | 项目特征描述 | 计量单位 | 工程量 | 金 额(元)
[6 empty] | 综合单价 |  | 合价
(2)字体规格:150mm
414 | 011508004076 | 金属字 | (1)不锈钢精工字 (2)65mm及标点 | 个（套） | 94
【餐厅B立面，详图EL-02】
415 | 011207001118 | 墙面装饰板 | (1)龙骨材料种类、规格、中距:50*50*3镀锌方管@500 (2)基层材料种类、规格:18厘阻燃板 (3)面层材料品种、规格、颜色:2厘铝单板 | m2 | 33.263
416 | 011105006039 | 金属踢脚线 | (1)踢脚线高度:80mm高 (2)基层材料种类、规格:9厘阻燃板 (3)面层材料品种、规格、颜色:1.2厚304#黑钛不锈钢 | m | 5.78
【餐厅C、D、D-1立面，详图EL-03、04，大样详PL16-5】
417 | 011208001025 | 柱（梁）面装饰 | (1)部位:吊楣 (2)龙骨材料种类、规格、中距:50*50*3@500镀锌方管 (3)基层材料种类、规格:18厘阻燃板、9厘阻燃板 (4)面层材料品种、规格、颜色:定制画广告软膜、5厘木纹木饰面 (5)压条材料种类、规格:15*15木线、20*20木线 | m2 | 41.383
418 | 010901001011 | 瓦屋面 | (1)瓦品种、规格:10厚仿古陶制青瓦 (2)基层:50*50*3镀锌方管@500、18厘阻燃板 (3)面层:5厚木纹木饰面 | m2 | 8.177
419 | 011208001026 | 柱（梁）面装饰 | (1)部位:隔板 (2)面层材料品种、规格、颜色:2厚铝单板 (3)压条材料种类、规格:φ40铝管吊杆 | m2 | 9.008
420 | 011501020005 | 服务台 | (1)详图:详DY01-4 (2)台柜规格:480*930*（12450+1600+300）mm (3)材料种类、规格:50*50*3镀锌方管@500mm (4)材料种类、规格:18厘阻燃板基层、5厚木纹木饰面、2厚铝单 | m | 14.35
分部分项工程量清单报价表
项目名称:贡川服务区一楼局部提升改造工程协作队伍选择 | [6 empty] | 第39页 共58页
序号 | 项目编码 | 项目名称 | 项目特征描述 | 计量单位 | 工程量 | 金 额(元)
[6 empty] | 综合单价 |  | 合价
板面层 (5)防护材料种类:20厚人造石干挂、杜邦纸、15*15实木线
【餐厅E立面，详图EL-05】
421 | 011204003053 | 块料墙面 | (1)安装方式:1:2现拌抹灰砂浆粘贴 (2)面层材料品种、规格、颜色:400*800灰色仿大理石墙砖 (3)缝宽、嵌缝材料种类:美缝剂 (4)防护材料种类:刷素水泥浆一道甩毛（内掺建筑胶） | m2 | 38.943
422 | 011201004105 | 立面砂浆找平层 | (1)刷素水泥浆一道甩毛（内掺建筑胶） (2)找平层砂浆厚度、配合比:9厚1:3+5厚1:2.5水泥砂浆 | m2 | 37.289
423 | 010903002024 | 墙面涂膜防水 | (1)防水膜品种:聚氨脂防水涂膜0.9m高 (2)涂膜厚度、遍数:2mm厚 | m2 | 13.023
424 | 011502001094 | 金属装饰线 | (1)基层类型:瓷砖阳角 (2)线条材料品种、规格、颜色:铝合金角线 | m | 23.74
【餐厅F立面，详图EL-06，DY02-7】
425 | 010901001012 | 瓦屋面 | (1)瓦品种、规格:10厚仿古陶制青瓦 (2)基层:50*50*3镀锌方管@500、18厘阻燃板 | m2 | 2.475
426 | B082 | 装饰翘角 |  | 个 | 4
427 | 011204001004 | 石材墙面 | (1)安装方式:干挂 (2)面层材料品种、规格、颜色:20厚石英石 (3)缝宽、嵌缝材料种类:20*20石材线 | m2 | 4.319
428 | 011207001119 | 墙面装饰板 | (1)龙骨材料种类、规格、中距:40*40*2镀锌方管@500 (2)基层材料种类、规格:18厘阻燃板 (3)面层材料品种、规格、颜色:9厘直面石膏板、油画布 | m2 | 4.713
429 | 010808005002 | 石材门窗套 | (1)粘结层厚度、砂浆配合比:1:2现拌抹灰砂浆40厚 (2)面层材料品种、规格:石材门窗套 | m2 | 3.65
430 | 011207001120 | 墙面装饰板 | (1)龙骨材料种类、规 | m2 | 11.699
分部分项工程量清单报价表
项目名称:贡川服务区一楼局部提升改造工程协作队伍选择 | [6 empty] | 第40页 共58页
序号 | 项目编码 | 项目名称 | 项目特征描述 | 计量单位 | 工程量 | 金 额(元)
[6 empty] | 综合单价 |  | 合价
格、中距:40*30*2镀锌方管@500 (2)基层材料种类、规格:18厘阻燃板 (3)面层材料品种、规格、颜色:9厘直面石膏板
431 | 011406001095 | 抹灰面油漆涂料 | (1)部位:内墙 (2)基层类型:石膏板或水泥砂浆墙面 (3)腻子种类、遍数:二道 (4)油漆涂料品种、遍数（或厚度）:肌理漆 | m2 | 11.699
432 | 011204003054 | 块料墙面 | (1)龙骨材料种类、规格、中距:40*30*2镀锌方管@500 (2)基层材料种类、规格:18厘阻燃板 (3)安装方式:粉状型建筑胶贴剂粘贴 (4)面层材料品种、规格、颜色:深灰色文化砖 (5)缝宽、嵌缝材料种类:自然留缝 (6)防护材料种类: | m2 | 2.978
433 | 011508004077 | 金属字 | (1)镌字材料品种、颜色:不锈钢精工字 (2)字体规格:200mm | 个（套） | 3
434 | 011508004080 | 金属字 | (1)不锈钢精工字 (2)65mm及标点 | 个（套） | 85
435 | 010808004014 | 金属门窗套 | (1)部位:门窗套 (2)龙骨材料种类、规格、中距:40*30*2镀锌方管@500 (3)基层材料种类:18厘阻燃板 (4)面层材料品种、规格:2厘铝单板 | m2 | 7.202
436 | 011210003008 | 玻璃隔断 | (1)玻璃品种、规格、颜色:15厘钢化玻璃 | m2 | 4.268
437 | 011208001027 | 柱（梁）面装饰 | (1)龙骨材料种类、规格、中距:40*30*2镀锌方管@500 (2)基层材料种类、规格:18厘阻燃板 (3)面层材料品种、规格、颜色:2厘铝单板 | m2 | 8.162
438 | 011105006040 | 金属踢脚线 | (1)踢脚线高度:80mm高 (2)基层材料种类、规格:9厘阻燃板 (3)面层材料品种、规格、颜色:1.2厚304#黑钛不锈钢 | m | 1.91
439 | 010801002010 | 木质门带套 | (1)门代号及洞口尺寸 | 樘 | 1
分部分项工程量清单报价表
项目名称:贡川服务区一楼局部提升改造工程协作队伍选择 | [6 empty] | 第41页 共58页
序号 | 项目编码 | 项目名称 | 项目特征描述 | 计量单位 | 工程量 | 金 额(元)
[6 empty] | 综合单价 |  | 合价
:M1221 (2)材质:带门套成品装饰平开复合木门
440 | 011406001096 | 抹灰面油漆涂料 | (1)部位:内墙 (2)基层类型:石膏板或水泥砂浆墙面 (3)腻子种类、遍数:二道 (4)油漆涂料品种、遍数（或厚度）:白色乳胶漆一底二面 | m2 | 16.8
【餐厅G立面，详图EL-07】
441 | 011209001005 | 带骨架幕墙 | (1)骨架材料种类、规格、中距:铝合金框 (2)面层材料品种、规格、颜色:15厘钢化玻璃 | m2 | 12.677
442 | 011208001028 | 柱（梁）面装饰 | (1)龙骨材料种类、规格、中距:40*30*2镀锌方管@500 (2)基层材料种类、规格:18厘阻燃板 (3)面层材料品种、规格、颜色:2厘铝单板 | m2 | 14.729
443 | 011105006041 | 金属踢脚线 | (1)踢脚线高度:80mm高 (2)基层材料种类、规格:9厘阻燃板 (3)面层材料品种、规格、颜色:1.2厚304#黑钛不锈钢 | m | 3.23
【餐厅H、I立面，详图EL-08、09】
444 | 011208001029 | 柱（梁）面装饰 | (1)龙骨材料种类、规格、中距:40*30*2镀锌方管@500 (2)基层材料种类、规格:18厘阻燃板 (3)面层材料品种、规格、颜色:2厘铝单板 | m2 | 9.12
445 | 011105006042 | 金属踢脚线 | (1)踢脚线高度:80mm高 (2)基层材料种类、规格:9厘阻燃板 (3)面层材料品种、规格、颜色:1.2厚304#黑钛不锈钢 | m | 2
【大厅J立面，详图EL-10】
446 | 011208001030 | 柱（梁）面装饰 | (1)龙骨材料种类、规格、中距:40*30*2镀锌方管@500 (2)基层材料种类、规格:18厘阻燃板 (3)面层材料品种、规格、颜色:2厘铝单板 | m2 | 9.12
分部分项工程量清单报价表
项目名称:贡川服务区一楼局部提升改造工程协作队伍选择 | [6 empty] | 第42页 共58页
序号 | 项目编码 | 项目名称 | 项目特征描述 | 计量单位 | 工程量 | 金 额(元)
[6 empty] | 综合单价 |  | 合价
447 | 011105006043 | 金属踢脚线 | (1)踢脚线高度:80mm高 (2)基层材料种类、规格:9厘阻燃板 (3)面层材料品种、规格、颜色:1.2厚304#黑钛不锈钢 | m | 2
【大厅K立面，详图EL-11】
448 | 011207001121 | 墙面装饰板 | (1)龙骨材料种类、规格、中距:40*30*2镀锌方管@500 (2)基层材料种类、规格:18厘阻燃板 (3)面层材料品种、规格、颜色:仿水磨石护墙板 | m2 | 12.745
449 | 011208001031 | 柱（梁）面装饰 | (1)龙骨材料种类、规格、中距:40*30*2镀锌方管@500 (2)基层材料种类、规格:18厘阻燃板 (3)面层材料品种、规格、颜色:2厘铝单板 | m2 | 12.677
450 | 011105006044 | 金属踢脚线 | (1)踢脚线高度:80mm高 (2)基层材料种类、规格:9厘阻燃板 (3)面层材料品种、规格、颜色:1.2厚304#黑钛不锈钢 | m | 2.78
451 | 011304001009 | 灯带槽 | (1)灯带型式、尺寸:18厘阻燃板基层、2厘铝单板 | m2 | 2.684
452 | 011207001122 | 墙面装饰板 | (1)龙骨材料种类、规格、中距:40*30*2镀锌方管@500 (2)基层材料种类、规格:18厘阻燃板 (3)面层材料品种、规格、颜色:玻璃钢浮雕 | m2 | 18.096
【大厅L立面，详图EL-12】
453 | 011209001006 | 带骨架幕墙 | (1)骨架材料种类、规格、中距:铝合金框 (2)面层材料品种、规格、颜色:15厘钢化玻璃 | m2 | 6.338
【接待室A立面，详图EL-13】
454 | 011207001123 | 墙面装饰板 | (1)龙骨材料种类、规格、中距:40*30*2镀锌方管@500 (2)基层材料种类、规格:18厘阻燃板 (3)面层材料品种、规格、颜色:10厚竹木纤 | m2 | 17.93
分部分项工程量清单报价表
项目名称:贡川服务区一楼局部提升改造工程协作队伍选择 | [6 empty] | 第43页 共58页
序号 | 项目编码 | 项目名称 | 项目特征描述 | 计量单位 | 工程量 | 金 额(元)
[6 empty] | 综合单价 |  | 合价
维护墙板
455 | 011105006045 | 金属踢脚线 | (1)踢脚线高度:80mm高 (2)基层材料种类、规格:9厘阻燃板 (3)面层材料品种、规格、颜色:1.2厚304#黑钛不锈钢 | m | 7.5
456 | 010808004015 | 金属门窗套 | (1)部位:门窗套 (2)龙骨材料种类、规格、中距:40*30*2镀锌方管@500 (3)基层材料种类:18厘阻燃板 (4)面层材料品种、规格:2厘铝单板 | m2 | 5.122
457 | 011210003009 | 玻璃隔断 | (1)玻璃品种、规格、颜色:15厘钢化玻璃 | m2 | 7.5
458 | 010810001002 | 窗帘 | (1)窗帘材质:成品中式窗帘 | m2 | 9.164
【接待室B立面，详图EL-13，DY03-8】
459 | 011207001124 | 墙面装饰板 | (1)龙骨材料种类、规格、中距:40*30*2镀锌方管@500 (2)基层材料种类、规格:18厘阻燃板 (3)面层材料品种、规格、颜色:5厚木纹木饰面 | m2 | 9.38
460 | 011207001125 | 墙面装饰板 | (1)龙骨材料种类、规格、中距:40*30*2镀锌方管@500 (2)基层材料种类、规格:18厘阻燃板 (3)面层材料品种、规格、颜色:10厚竹木纤维护墙板 | m2 | 15.68
461 | 011105006046 | 金属踢脚线 | (1)踢脚线高度:80mm高 (2)基层材料种类、规格:9厘阻燃板 (3)面层材料品种、规格、颜色:1.2厚304#黑钛不锈钢 | m | 4.48
【接待室C立面，详图EL-14】
462 | 011207001126 | 墙面装饰板 | (1)龙骨材料种类、规格、中距:40*30*2镀锌方管@500 (2)基层材料种类、规格:18厘阻燃板 (3)面层材料品种、规格、颜色:10厚竹木纤维护墙板 | m2 | 24.78
463 | 011105006047 | 金属踢脚线 | (1)踢脚线高度:80mm | m | 6.6
分部分项工程量清单报价表
项目名称:贡川服务区一楼局部提升改造工程协作队伍选择 | [6 empty] | 第44页 共58页
序号 | 项目编码 | 项目名称 | 项目特征描述 | 计量单位 | 工程量 | 金 额(元)
[6 empty] | 综合单价 |  | 合价
高 (2)基层材料种类、规格:9厘阻燃板 (3)面层材料品种、规格、颜色:1.2厚304#黑钛不锈钢
464 | 010801002011 | 木质门带套 | (1)门代号及洞口尺寸:M1221 (2)材质:带门套成品装饰平开复合木门 | 樘 | 1
【接待室D立面，详图EL-14】
465 | 011207001127 | 墙面装饰板 | (1)龙骨材料种类、规格、中距:40*30*2镀锌方管@500 (2)基层材料种类、规格:18厘阻燃板 (3)面层材料品种、规格、颜色:10厚竹木纤维护墙板 | m2 | 9.855
466 | 011207001128 | 墙面装饰板 | (1)龙骨材料种类、规格、中距:40*30*2镀锌方管@500 (2)基层材料种类、规格:18厘阻燃板 (3)面层材料品种、规格、颜色:5厚木纹木饰面 (4)收口:10宽T型不锈钢压条 | m2 | 6.72
467 | 011207001129 | 墙面装饰板 | (1)龙骨材料种类、规格、中距:40*40*2镀锌方管@500 (2)基层材料种类、规格:18厘阻燃板 (3)面层材料品种、规格、颜色:9厘直面石膏板、油画布 (4)收口:10宽T型不锈钢压条 | m2 | 4.1
468 | 011105006048 | 金属踢脚线 | (1)踢脚线高度:80mm高 (2)基层材料种类、规格:9厘阻燃板 (3)面层材料品种、规格、颜色:1.2厚304#黑钛不锈钢 | m | 6.1
【接待室卫E、F、G、H立面，详图EL-15】
469 | 011204003055 | 块料墙面 | (1)安装方式:1:2现拌抹灰砂浆粘贴 (2)面层材料品种、规格、颜色:400*800灰色仿大理石墙砖 (3)缝宽、嵌缝材料种类:美缝剂 (4)防护材料种类: | m2 | 19.128
分部分项工程量清单报价表
项目名称:贡川服务区一楼局部提升改造工程协作队伍选择 | [6 empty] | 第45页 共58页
序号 | 项目编码 | 项目名称 | 项目特征描述 | 计量单位 | 工程量 | 金 额(元)
[6 empty] | 综合单价 |  | 合价
470 | 011201004106 | 立面砂浆找平层 | (1)刷素水泥浆一道甩毛（内掺建筑胶） (2)找平层砂浆厚度、配合比:9厚1:3+5厚1:2.5水泥砂浆 | m2 | 19.128
471 | 010903002025 | 墙面涂膜防水 | (1)防水膜品种:聚氨脂防水涂膜1.5m高 (2)涂膜厚度、遍数:2mm厚 | m2 | 5.904
472 | 011502001095 | 金属装饰线 | (1)基层类型:瓷砖阳角 (2)线条材料品种、规格、颜色:铝合金角线 | m | 2.8
473 | 010801002012 | 木质门带套 | (1)门代号及洞口尺寸:M0821 (2)材质:带门套成品装饰平开复合木门 | 樘 | 1
474 | 011505001002 | 洗漱台 | (1)成品洗漱台（含陶瓷盆、下柜、龙头、镜） (2)1.17m | 套 | 1
【厨房A、B、C、D立面，详图EL-16、17】
475 | 011204003056 | 块料墙面 | (1)安装方式:1:2现拌抹灰砂浆粘贴 (2)面层材料品种、规格、颜色:400*800灰色仿大理石墙砖 (3)缝宽、嵌缝材料种类:美缝剂 (4)防护材料种类:刷素水泥浆一道甩毛（内掺建筑胶） | m2 | 92.494
476 | 011201004107 | 立面砂浆找平层 | (1)刷素水泥浆一道甩毛（内掺建筑胶） (2)找平层砂浆厚度、配合比:9厚1:3+5厚1:2.5水泥砂浆 | m2 | 91.014
477 | 010903002026 | 墙面涂膜防水 | (1)防水膜品种:聚氨脂防水涂膜1.5m高 (2)涂膜厚度、遍数:2mm厚 | m2 | 24.146
478 | 011502001096 | 金属装饰线 | (1)基层类型:瓷砖阳角 (2)线条材料品种、规格、颜色:铝合金角线 | m | 32
479 | 011406001097 | 抹灰面油漆涂料 | (1)部位:内墙 (2)基层类型:石膏板或水泥砂浆墙面 (3)腻子种类、遍数:二道 (4)油漆涂料品种、遍数（或厚度）:白色乳胶漆一底二面 | m2 | 113.813
【库房，无立面，详图PL-09】
分部分项工程量清单报价表
项目名称:贡川服务区一楼局部提升改造工程协作队伍选择 | [6 empty] | 第46页 共58页
序号 | 项目编码 | 项目名称 | 项目特征描述 | 计量单位 | 工程量 | 金 额(元)
[6 empty] | 综合单价 |  | 合价
480 | 011204003057 | 块料墙面 | (1)安装方式:1:2现拌抹灰砂浆粘贴 (2)面层材料品种、规格、颜色:400*800灰色仿大理石墙砖 (3)缝宽、嵌缝材料种类:美缝剂 (4)防护材料种类:刷素水泥浆一道甩毛（内掺建筑胶） | m2 | 54.88
481 | 011201004108 | 立面砂浆找平层 | (1)刷素水泥浆一道甩毛（内掺建筑胶） (2)找平层砂浆厚度、配合比:9厚1:3+5厚1:2.5水泥砂浆 | m2 | 53.76
482 | 010903002027 | 墙面涂膜防水 | (1)防水膜品种:聚氨脂防水涂膜1.5m高 (2)涂膜厚度、遍数:2mm厚 | m2 | 17.19
483 | 011502001097 | 金属装饰线 | (1)基层类型:瓷砖阳角 (2)线条材料品种、规格、颜色:铝合金角线 | m | 16.8
484 | 011406001098 | 抹灰面油漆涂料 | (1)部位:内墙 (2)基层类型:石膏板或水泥砂浆墙面 (3)腻子种类、遍数:二道 (4)油漆涂料品种、遍数（或厚度）:白色乳胶漆一底二面 | m2 | 80.726
安装工程 | [8 empty] | 单位工程(17安装)
电气 | [8 empty] | 分项工程(17安装)
【总进线】
485 | 030404017015 | 配电箱 | (1)名称:AL配电箱 (2)安装方式:悬挂嵌入式 | 台 | 1
486 | 030404017016 | 配电箱 | (1)名称:BL配电箱 (2)安装方式:悬挂嵌入式 | 台 | 1
487 | 030404017017 | 配电箱 | (1)名称:CL配电箱 (2)安装方式:悬挂嵌入式 | 台 | 1
488 | 030411001136 | 配管 | (1)材质:焊接钢管 (2)规格:SC100 (3)名称:电气配管 (4)接地要求:接地 (5)配置形式:暗配 | m | 50
489 | 030411001137 | 配管 | (1)材质:焊接钢管 (2)规格:SC50 (3)名称:电气配管 (4)接地要求:接地 (5)配置形式:暗配 | m | 20
490 | 030413002042 | 凿(压)槽 | (1)规格:DN70以内 (2)类型:砖墙 | m | 5.1
分部分项工程量清单报价表
项目名称:贡川服务区一楼局部提升改造工程协作队伍选择 | [6 empty] | 第47页 共58页
序号 | 项目编码 | 项目名称 | 项目特征描述 | 计量单位 | 工程量 | 金 额(元)
[6 empty] | 综合单价 |  | 合价
(3)名称:电气凿槽 (4)填充(恢复)方式:水泥砂浆
491 | 030408001026 | 电力电缆 | (1)规格:YJV-4*95+1*50 (2)材质:铜芯 (3)名称:电力电缆 (4)电压等级(kV):小于1KV (5)敷设方式、部位:管内敷设 | m | 57.4
492 | 030408006024 | 电力电缆头 | (1)规格:YJV-4*95+1*50 (2)名称:电力电缆头 (3)安装部位:室内 (4)电压等级(kV):小于1KV | 个 | 2
493 | 030408001027 | 电力电缆 | (1)规格:YJV-4*25+1*16 (2)材质:铜芯 (3)名称:电力电缆 (4)电压等级(kV):小于1KV (5)敷设方式、部位:管内敷设 | m | 26.65
494 | 030408006025 | 电力电缆头 | (1)规格:YJV-4*35+1*16 (2)名称:电力电缆头 (3)安装部位:室内 (4)电压等级(kV):小于1KV | 个 | 2
495 | 030414002002 | 送配电装置系统 | (1)名称:输配电装置系统调试 (2)电压等级(kV):≤1kV交流供电 | 系统 | 1
【照明】
496 | 030411001138 | 配管 | (1)材质:套接紧钉式镀锌钢导管 (2)规格:JDG16 (3)名称:电气配管 (4)接地要求:接地 (5)配置形式:明配 | m | 313.32
497 | 030411002002 | 线槽 | (1)规格:30*20 (2)材质:塑料 (3)名称:线槽 | m | 47.07
498 | 030411001139 | 配管 | (1)材质:套接紧钉式镀锌钢导管 (2)规格:JDG16 (3)名称:电气配管 (4)接地要求:接地 (5)配置形式:暗配 | m | 34.8
499 | 030411001140 | 配管 | (1)材质:金属软管 (2)规格:DN20 (3)名称:电气配管 (4)接地要求:接地 (5)配置形式:明配 | m | 91.5
分部分项工程量清单报价表
项目名称:贡川服务区一楼局部提升改造工程协作队伍选择 | [6 empty] | 第48页 共58页
序号 | 项目编码 | 项目名称 | 项目特征描述 | 计量单位 | 工程量 | 金 额(元)
[6 empty] | 综合单价 |  | 合价
500 | 030413001019 | 铁构件 | (1)名称:一般铁构件制作、安装 | kg | 37.285
501 | 030413002043 | 凿(压)槽 | (1)规格:DN70以内 (2)类型:砖墙 (3)名称:电气凿槽 (4)填充(恢复)方式:水泥砂浆 | m | 25.4
502 | 030411004064 | 配线 | (1)材质:铜芯 (2)规格:WDZ-BYJ-2.5 (3)名称:电气配线 (4)配线形式:管内穿线 | m | 1416.23
503 | 030411004065 | 配线 | (1)材质:铜芯 (2)规格:WDZ-BYJ-2.5 (3)名称:电气配线 (4)配线形式:管内穿线 | m | 141.57
504 | 030404034022 | 照明开关 | (1)规格:单控三联 (2)名称:照明开关 (3)安装方式:暗装 | 个 | 2
505 | 030404034023 | 照明开关 | (1)规格:单控三联 (2)名称:照明开关 (3)安装方式:暗装 | 个 | 3
506 | 030404034024 | 照明开关 | (1)规格:单控三联 (2)名称:照明开关 (3)安装方式:暗装 | 个 | 5
507 | 030404034025 | 照明开关 | (1)规格:单控三联 (2)名称:照明开关 (3)安装方式:暗装 | 个 | 2
508 | 030411006032 | 接线盒 | (1)名称:开关(插座)盒 (2)安装形式:暗装 | 个 | 12
509 | 030412004032 | 装饰灯 | (1)名称:全铝砂光圆形筒灯 (2)型号:6寸 (3)安装形式:嵌入式 | 套 | 68
510 | 030412004033 | 装饰灯 | (1)名称:全铝砂光圆形射灯 (2)型号:4寸 (3)安装形式:嵌入式 | 套 | 15
511 | 030412002002 | 工厂灯 | (1)名称:成品工矿吊灯 (2)型号:50w | 套 | 20
512 | 030412001015 | 普通灯具 | (1)名称:成品中式装饰吊灯 | 套 | 8
513 | 030412001016 | 普通灯具 | (1)名称:成品中式装饰工艺吊灯 | 套 | 1
514 | 030412001017 | 普通灯具 | (1)名称:成品装饰工艺吊灯 | 套 | 1
515 | 030412001018 | 普通灯具 | (1)规格:φ400 (2)类型:铝合金 (3)名称:吸顶灯 | 套 | 4
516 | 030412006005 | 医疗专用灯 | (1)名称:紫外线杀菌灯 | 套 | 5
分部分项工程量清单报价表
项目名称:贡川服务区一楼局部提升改造工程协作队伍选择 | [6 empty] | 第49页 共58页
序号 | 项目编码 | 项目名称 | 项目特征描述 | 计量单位 | 工程量 | 金 额(元)
[6 empty] | 综合单价 |  | 合价
517 | 030412006006 | 医疗专用灯 | (1)名称:灭蝇灯 | 套 | 6
518 | 030412004034 | 装饰灯 | (1)名称:LED灯带 (2)规格:3000K (3)安装形式:暗藏 | m | 381.945
519 | 030412004035 | 装饰灯 | (1)名称:线性灯 (2)规格:30*20 (3)安装形式:内嵌 | m | 81.12
520 | 030412001019 | 普通灯具 | (1)名称:壁灯 | 套 | 2
521 | 030404033007 | 风扇 | (1)规格:600*600 (2)名称:排气扇 (3)安装方式:嵌入式 | 台 | 1
522 | 030404033008 | 风扇 | (1)规格:600*600 (2)名称:排气扇 (3)安装方式:嵌入式 | 台 | 14
523 | 030411006033 | 接线盒 | (1)名称:灯头盒 (2)安装形式:暗装 | 个 | 183
【插座】
524 | 030411001141 | 配管 | (1)材质:套接紧钉式镀锌钢导管 (2)规格:JDG16 (3)名称:电气配管 (4)接地要求:接地 (5)配置形式:明配 | m | 61.03
525 | 030411001142 | 配管 | (1)材质:套接紧钉式镀锌钢导管 (2)规格:JDG16 (3)名称:电气配管 (4)接地要求:接地 (5)配置形式:暗配 | m | 289.45
526 | 030411001143 | 配管 | (1)材质:套接紧钉式镀锌钢导管 (2)规格:JDG20 (3)名称:电气配管 (4)接地要求:接地 (5)配置形式:暗配 | m | 65.72
527 | 030411001144 | 配管 | (1)材质:套接紧钉式镀锌钢导管 (2)规格:JDG32 (3)名称:电气配管 (4)接地要求:接地 (5)配置形式:暗配 | m | 13.02
528 | 030411001145 | 配管 | (1)材质:套接紧钉式镀锌钢导管 (2)规格:JDG40 (3)名称:电气配管 (4)接地要求:接地 (5)配置形式:暗配 | m | 86.86
529 | 030413001020 | 铁构件 | (1)名称:一般铁构件制作、安装 | kg | 7.263
530 | 030413002044 | 凿(压)槽 | (1)规格:DN70以内 (2)类型:砖墙 (3)名称:电气凿槽 (4)填充(恢复)方式:水泥砂浆 | m | 113.5
分部分项工程量清单报价表
项目名称:贡川服务区一楼局部提升改造工程协作队伍选择 | [6 empty] | 第50页 共58页
序号 | 项目编码 | 项目名称 | 项目特征描述 | 计量单位 | 工程量 | 金 额(元)
[6 empty] | 综合单价 |  | 合价
531 | 030411004066 | 配线 | (1)材质:铜芯 (2)规格:WDZ-BYJ-2.5 (3)名称:电气配线 (4)配线形式:管内穿线 | m | 997.56
532 | 030411004067 | 配线 | (1)材质:铜芯 (2)规格:WDZ-BYJ-4.0 (3)名称:电气配线 (4)配线形式:管内穿线 | m | 355.62
533 | 030411004068 | 配线 | (1)材质:铜芯 (2)规格:WDZ-BYJ-6.0 (3)名称:电气配线 (4)配线形式:管内穿线 | m | 48.06
534 | 030408001028 | 电力电缆 | (1)规格:YJV-5*16 (2)材质:铜芯 (3)名称:电力电缆 (4)电压等级(kV):小于1KV (5)敷设方式、部位:管内敷设 | m | 40.16
535 | 030408006026 | 电力电缆头 | (1)规格:YJV-5*16 (2)名称:电力电缆头 (3)安装部位:室内 (4)电压等级(kV):小于1KV | 个 | 6
536 | 030408001029 | 电力电缆 | (1)规格:YJV-5*10 (2)材质:铜芯 (3)名称:电力电缆 (4)电压等级(kV):小于1KV (5)敷设方式、部位:管内敷设 | m | 110.372
537 | 030408006027 | 电力电缆头 | (1)规格:YJV-5*10 (2)名称:电力电缆头 (3)安装部位:室内 (4)电压等级(kV):小于1KV | 个 | 14
538 | 030404035020 | 插座 | (1)规格:10A (2)名称:安全型二、三级插座 | 个 | 31
539 | 030404035021 | 插座 | (1)规格:10A (2)名称:安全型二、三级地插10A | 个 | 1
540 | 030404035022 | 插座 | (1)规格:10A (2)名称:安全型二、三级插座10A（带防溅盒） | 个 | 3
541 | 030404035023 | 插座 | (1)规格:10A (2)名称:安全型二、三级插座10A（带防溅盒） | 个 | 19
542 | 030404035024 | 插座 | (1)规格:16A (2)名称:三相开水器插座 | 个 | 1
分部分项工程量清单报价表
项目名称:贡川服务区一楼局部提升改造工程协作队伍选择 | [6 empty] | 第51页 共58页
序号 | 项目编码 | 项目名称 | 项目特征描述 | 计量单位 | 工程量 | 金 额(元)
[6 empty] | 综合单价 |  | 合价
543 | 030404035025 | 插座 | (1)规格:16A (2)名称:热水器插座（带防溅盒） | 个 | 2
544 | 030411006034 | 接线盒 | (1)名称:开关(插座)盒 (2)安装形式:暗装 | 个 | 57
545 | 030411006035 | 接线盒 | (1)名称:接线盒 (2)安装形式:暗装 | 个 | 7
【灯箱电源】
546 | 030411001146 | 配管 | (1)材质:套接紧钉式镀锌钢导管 (2)规格:JDG16 (3)名称:电气配管 (4)接地要求:接地 (5)配置形式:明配 | m | 65.53
547 | 030411001147 | 配管 | (1)材质:套接紧钉式镀锌钢导管 (2)规格:JDG16 (3)名称:电气配管 (4)接地要求:接地 (5)配置形式:暗配 | m | 55.1
548 | 030413001021 | 铁构件 | (1)名称:一般铁构件制作、安装 | kg | 7.798
549 | 030413002045 | 凿(压)槽 | (1)规格:DN70以内 (2)类型:砖墙 (3)名称:电气凿槽 (4)填充(恢复)方式:水泥砂浆 | m | 35.75
550 | 030411004069 | 配线 | (1)材质:铜芯 (2)规格:WDZ-BYJ-2.5 (3)名称:电气配线 (4)配线形式:管内穿线 | m | 347.97
551 | 030404034026 | 照明开关 | (1)规格:单控三联 (2)名称:照明开关 (3)安装方式:暗装 | 个 | 3
552 | 030411006036 | 接线盒 | (1)名称:开关(插座)盒 (2)安装形式:暗装 | 个 | 3
553 | 030411006037 | 接线盒 | (1)名称:接线盒 (2)安装形式:暗装 | 个 | 11
【吊扇、空调电气】
554 | 030411001148 | 配管 | (1)材质:套接紧钉式镀锌钢导管 (2)规格:JDG16 (3)名称:电气配管 (4)接地要求:接地 (5)配置形式:明配 | m | 117.79
555 | 030411001149 | 配管 | (1)材质:套接紧钉式镀锌钢导管 (2)规格:JDG16 (3)名称:电气配管 (4)接地要求:接地 (5)配置形式:暗配 | m | 61.6
分部分项工程量清单报价表
项目名称:贡川服务区一楼局部提升改造工程协作队伍选择 | [6 empty] | 第52页 共58页
序号 | 项目编码 | 项目名称 | 项目特征描述 | 计量单位 | 工程量 | 金 额(元)
[6 empty] | 综合单价 |  | 合价
556 | 030411001150 | 配管 | (1)材质:套接紧钉式镀锌钢导管 (2)规格:JDG25 (3)名称:电气配管 (4)接地要求:接地 (5)配置形式:明配 | m | 111.24
557 | 030411001151 | 配管 | (1)材质:套接紧钉式镀锌钢导管 (2)规格:JDG25 (3)名称:电气配管 (4)接地要求:接地 (5)配置形式:暗配 | m | 34.8
558 | 030413002046 | 凿(压)槽 | (1)规格:DN70以内 (2)类型:砖墙 (3)名称:电气凿槽 (4)填充(恢复)方式:水泥砂浆 | m | 33.9
559 | 030411004070 | 配线 | (1)材质:铜芯 (2)规格:WDZ-BYJ-2.5 (3)名称:电气配线 (4)配线形式:管内穿线 | m | 547.17
560 | 030411004071 | 配线 | (1)材质:铜芯 (2)规格:WDZ-BYJ-4.0 (3)名称:电气配线 (4)配线形式:管内穿线 | m | 760.2
561 | 030404034027 | 照明开关 | (1)名称:风扇调速开关（不含主材） | 个 | 14
562 | 030701003002 | 空调器 | (1)中央空调天花机吊顶式 (2)(1)5匹冷暖，八面吹风 (3)(2)支架一副 (4)(3)吊杆一套 (5)(4)安装内容：（包含铜管+水管+吊杆+墙孔） | 台/组 | 5
563 | 031001004011 | 空调铜管 | (1)名称:冷媒管 (2)规格:9.52MM (3)材质:铜制，含保温 | m | 106.3
564 | 031001004012 | 空调铜管 | (1)名称:冷媒管 (2)规格:15.9MM (3)材质:铜制，含保温 | 米 | 106.3
565 | 031001006078 | 空调冷凝水排水管道 | (1)名称:冷凝水管 (2)规格:PVC管φ25 含B1级橡塑保温 | m | 100.3
566 | 011615001022 | 开孔（打洞） | (1)金刚取孔 | 个 | 5
弱电 | [8 empty] | 分项工程(17安装)
【网络】
567 | 030411001152 | 配管 | (1)材质:焊接钢管 (2)规格:SC15 (3)名称:电气配管 | m | 5.55
分部分项工程量清单报价表
项目名称:贡川服务区一楼局部提升改造工程协作队伍选择 | [6 empty] | 第53页 共58页
序号 | 项目编码 | 项目名称 | 项目特征描述 | 计量单位 | 工程量 | 金 额(元)
[6 empty] | 综合单价 |  | 合价
(4)接地要求:接地 (5)配置形式:明配
568 | 030413002047 | 凿(压)槽 | (1)规格:宽mm×深mm70×70 (2)类型:砖结构 (3)名称:凿(压)槽 (4)填充(恢复)方式:水泥砂浆 | m | 2
569 | 030411004072 | 配线 | (1)材质:铜芯 (2)规格:BYJ-2.5 (3)名称:电气配线 (4)配线形式:管内穿线 | m | 21.15
570 | 030411001153 | 配管 | (1)材质:套接紧钉式镀锌钢导管 (2)规格:JDG20 (3)名称:电气配管 (4)接地要求:接地 (5)配置形式:明配 | m | 50.78
571 | 030411001154 | 配管 | (1)材质:套接紧钉式镀锌钢导管 (2)规格:JDG20 (3)名称:电气配管 (4)接地要求:接地 (5)配置形式:暗配 | m | 11.2
572 | 030413001022 | 铁构件 | (1)名称:一般铁构件制作、安装 | kg | 6.043
573 | 030413002048 | 凿(压)槽 | (1)规格:宽mm×深mm70×70 (2)类型:砖结构 (3)名称:凿(压)槽 (4)填充(恢复)方式:水泥砂浆 | m | 6
574 | 030502005013 | 双绞线缆 | (1)规格:UTP-11-6-4P (2)名称:六类4对非屏蔽双绞线 (3)敷设方式:管内穿线 (4)线缆对数:≤4对 | m | 96.16
575 | 030502012005 | 信息插座 | (1)名称:无线AP | 个/块 | 2
576 | 030502012006 | 信息插座 | (1)名称:8位模块式信息插座(双口) | 个/块 | 2
577 | 030502019010 | 双绞线缆测试 | (1)测试类别:网络、监控 (2)测试内容:4对双绞线缆 | 链路/点 | 6
【音响】
578 | 030411001155 | 配管 | (1)材质:套接紧钉式镀锌钢导管 (2)规格:JDG20 (3)名称:电气配管 (4)接地要求:接地 (5)配置形式:明配 | m | 30
579 | 030411004073 | 配线 | (1)规格:RVH-2*2.5 (2)名称:无氧铜音频 | m | 33
分部分项工程量清单报价表
项目名称:贡川服务区一楼局部提升改造工程协作队伍选择 | [6 empty] | 第54页 共58页
序号 | 项目编码 | 项目名称 | 项目特征描述 | 计量单位 | 工程量 | 金 额(元)
[6 empty] | 综合单价 |  | 合价
线 (3)配线部位:管内穿线
【监控】
580 | 030411001156 | 配管 | (1)材质:套接紧钉式镀锌钢导管 (2)规格:JDG20 (3)名称:电气配管 (4)接地要求:接地 (5)配置形式:明配 | m | 134.53
581 | 030411001157 | 配管 | (1)材质:套接紧钉式镀锌钢导管 (2)规格:JDG20 (3)名称:电气配管 (4)接地要求:接地 (5)配置形式:暗配 | m | 52.8
582 | 030502005014 | 双绞线缆 | (1)规格:UTP-11-6-4P (2)名称:六类4对非屏蔽双绞线 (3)敷设方式:管内穿线 (4)线缆对数:≤4对 | m | 200.83
583 | 030411004074 | 配线 | (1)规格:RVV-2*1.0 (2)名称:监控电源线 (3)配线部位:管内穿线 | m | 200.83
584 | 030502019011 | 双绞线缆测试 | (1)测试类别:网络、监控 (2)测试内容:4对双绞线缆 | 链路/点 | 9
应急照明 | [8 empty] | 分项工程(17安装)
585 | 030404017018 | 配电箱 | (1)名称:AEL配电箱 (2)安装方式:悬挂嵌入式 | 台 | 1
586 | 030411001158 | 配管 | (1)材质:焊接钢管 (2)规格:SC15 (3)名称:电气配管 (4)接地要求:接地 (5)配置形式:暗配 | m | 5
587 | 030411004075 | 配线 | (1)材质:铜芯 (2)规格:BYJ-2.5 (3)名称:电气配线 (4)配线形式:管内穿线 | m | 19.5
588 | 030411001159 | 配管 | (1)材质:焊接钢管 (2)规格:SC20 (3)名称:电气配管 (4)接地要求:接地 (5)配置形式:明配 | m | 111.07
589 | 030411001160 | 配管 | (1)材质:焊接钢管 (2)规格:SC20 (3)名称:电气配管 (4)接地要求:接地 (5)配置形式:暗配 | m | 29.1
590 | 030413002049 | 凿(压)槽 | (1)规格:宽mm×深mm7 | m | 23.2
分部分项工程量清单报价表
项目名称:贡川服务区一楼局部提升改造工程协作队伍选择 | [6 empty] | 第55页 共58页
序号 | 项目编码 | 项目名称 | 项目特征描述 | 计量单位 | 工程量 | 金 额(元)
[6 empty] | 综合单价 |  | 合价
0×70 (2)类型:砖结构 (3)名称:凿(压)槽 (4)填充(恢复)方式:水泥砂浆
591 | 030411004076 | 配线 | (1)材质:铜芯 (2)规格:BYJ-2.5 (3)名称:电气配线 (4)配线形式:管内穿线 | m | 143.17
592 | 030412004036 | 装饰灯 | (1)名称:应急LED灯（带罩） (2)型号:A型/DC36V 1*5W（巡检，开灯，灭灯） (3)安装形式:吸顶式 | 套 | 16
593 | 030412004037 | 装饰灯 | (1)名称:应急LED灯（带罩） (2)型号:A型/DC36V 1*5W（巡检，开灯，灭灯）（防火等级为IP67） (3)安装形式:壁挂式 | 套 | 5
594 | 030412004038 | 装饰灯 | (1)名称:安全出口标志灯 (2)型号:A型，中型/DC36V 1W LED光源（巡检，常亮，频闪） (3)安装形式:壁挂式 | 套 | 1
595 | 030412004039 | 装饰灯 | (1)名称:疏散出口标志灯 (2)型号:A型，中型/DC36V 1W LED光源（巡检，常亮，频闪） (3)安装形式:壁挂式 | 套 | 3
596 | 030412004040 | 装饰灯 | (1)名称:方向标志灯 (2)规格:A型，中型/DC36V 1W LED光源（巡检，常亮，频闪） (3)安装形式:嵌入式 | 套 | 4
597 | 030411006038 | 接线盒 | (1)名称:灯头盒 (2)安装形式:暗装 | 个 | 29
水卫 | [8 empty] | 分项工程(17安装)
【给水】
598 | 031001006079 | 塑料管 | (1)连接形式:热熔连接 (2)安装部位:室内 (3)介质:给水 (4)材质、规格:PPR15 (5)压力试验及吹、洗设计要求:消毒冲洗 | m | 21.14
599 | 031001006080 | 塑料管 | (1)连接形式:热熔连接 (2)安装部位:室内 (3)介质:给水 (4)材质、规格:PPR20 | m | 18.71
分部分项工程量清单报价表
项目名称:贡川服务区一楼局部提升改造工程协作队伍选择 | [6 empty] | 第56页 共58页
序号 | 项目编码 | 项目名称 | 项目特征描述 | 计量单位 | 工程量 | 金 额(元)
[6 empty] | 综合单价 |  | 合价
(5)压力试验及吹、洗设计要求:消毒冲洗
600 | 031001006081 | 塑料管 | (1)连接形式:热熔连接 (2)安装部位:室内 (3)介质:给水 (4)材质、规格:PPR25 (5)压力试验及吹、洗设计要求:消毒冲洗 | m | 26.56
601 | 031001006082 | 塑料管 | (1)连接形式:热熔连接 (2)安装部位:室内 (3)介质:给水 (4)材质、规格:PPR32 (5)压力试验及吹、洗设计要求:消毒冲洗 | m | 5.89
602 | 031001006083 | 塑料管 | (1)连接形式:热熔连接 (2)安装部位:室内 (3)介质:给水 (4)材质、规格:PPR40 (5)压力试验及吹、洗设计要求:消毒冲洗 | m | 2.54
603 | 031001006084 | 塑料管 | (1)连接形式:热熔连接 (2)安装部位:室内 (3)介质:给水 (4)材质、规格:PPR50 (5)压力试验及吹、洗设计要求:消毒冲洗 | m | 3.22
604 | 031001006085 | 塑料管 | (1)连接形式:热熔连接 (2)安装部位:室内 (3)介质:给水 (4)材质、规格:PPR70 (5)压力试验及吹、洗设计要求:消毒冲洗 | m | 2.09
605 | 030413002050 | 凿(压)槽 | (1)规格:DN70以内 (2)类型:砖墙 (3)名称:电气凿槽 (4)填充(恢复)方式:水泥砂浆 | m | 17.3
606 | 031003001006 | 螺纹阀门 | (1)类型:闸阀DN70 | 个 | 1
607 | 031003001007 | 螺纹阀门 | (1)类型:三角阀DN20 | 个 | 21
608 | 011615001023 | 开孔（打洞） | (1)部位:墙 (2)打洞部位材质:砖墙 (3)洞尺寸:DN20 | 个 | 1
609 | 011615001024 | 开孔（打洞） | (1)部位:墙 (2)打洞部位材质:砖墙 (3)洞尺寸:DN70 | 个 | 1
610 | 030408008005 | 防火堵洞 | (1)材质:混凝土 (2)部位:砖墙 (3)名称:堵洞 | 处 | 2
分部分项工程量清单报价表
项目名称:贡川服务区一楼局部提升改造工程协作队伍选择 | [6 empty] | 第57页 共58页
序号 | 项目编码 | 项目名称 | 项目特征描述 | 计量单位 | 工程量 | 金 额(元)
[6 empty] | 综合单价 |  | 合价
【排水】
611 | 031001006086 | 塑料管 | (1)连接形式:粘接 (2)安装部位:室内 (3)介质:排水 (4)材质、规格:PVC75 | m | 0.47
612 | 031001006087 | 塑料管 | (1)连接形式:粘接 (2)安装部位:室内 (3)介质:排水 (4)材质、规格:PVC75 | m | 15.46
613 | 031001006088 | 塑料管 | (1)连接形式:粘接 (2)安装部位:室内 (3)介质:排水 (4)材质、规格:PVC110 | m | 6.9
614 | 031001006089 | 塑料管 | (1)连接形式:粘接 (2)安装部位:室外 (3)介质:排水 (4)材质、规格:PVC110 | m | 17.04
615 | 031001006090 | 塑料管 | (1)连接形式:粘接 (2)安装部位:室外 (3)介质:排水 (4)材质、规格:PVC150 | m | 1.17
616 | 031001006091 | 塑料管 | (1)连接形式:粘接 (2)安装部位:室外 (3)介质:排水 (4)材质、规格:PVC200 | m | 12.13
617 | 010101007005 | 管沟土方 | (1)土壤类别:三类土 (2)管外径:DN100 (3)挖沟深度:0.4m | m | 17.04
618 | 010101007006 | 管沟土方 | (1)土壤类别:三类土 (2)管外径:DN200 (3)挖沟深度:0.8m | m | 13.3
619 | 031004014006 | 给、排水附(配)件 | (1)材质:不锈钢 (2)型号、规格:网框式地漏，DN100 | 个/组 | 2
620 | 031004014007 | 给、排水附(配)件 | (1)材质:不锈钢 (2)型号、规格:地漏，DN50 | 个/组 | 1
621 | 031004006002 | 大便器 | (1)附件名称、数量:坐式大便器安装(连体水箱) | 组 | 1
622 | 011702032002 | 检查井 | (1)检查井部位:塑料检查井 (2)检查井规格:井筒直径500mm | 套 | 1
【隔油池】
623 | 010101004002 | 挖基坑土方 | (1)土壤类别:三类土 (2)挖土深度:2100mm | m3 | 34.913
624 | 010103001002 | 回填方 | (1)填方材料品种:土方 (2)填方来源、运距: | m3 | 32.513
分部分项工程量清单报价表
项目名称:贡川服务区一楼局部提升改造工程协作队伍选择 | [6 empty] | 第58页 共58页
序号 | 项目编码 | 项目名称 | 项目特征描述 | 计量单位 | 工程量 | 金 额(元)
[6 empty] | 综合单价 |  | 合价
场地土
625 | 010103002019 | 余方弃置 | (1)废弃料品种:拆除垃圾 (2)运距:暂定15km | m3 | 2.4
626 | 040504008002 | 整体隔油池 | (1)材质:玻璃钢 (2)型号、规格:隔油池 | 座 | 1
暂列金 | [8 empty] | 单位工程(17房屋建筑与装饰)
暂列金 | [8 empty] | 分项工程(17房屋建筑与装饰)
合 计

## 总价措施项目清单报价表(含分项)
总价措施项目清单报价表
项目名称:贡川服务区一楼局部提升改造工程协作队伍选择 |  |  |  | 第1页 共2页
序号 | 项 目 名 称 | 数 量(项) | 费 率(%) | 金 额(元)
A区
房屋建筑与装饰工程
拆除
1 | 安全文明施工费 | 1 | 0.48
2 | 其他总价措施费 | 1 | 0.11
砌筑
1 | 安全文明施工费 | 1 | 0.48
2 | 其他总价措施费 | 1 | 0.11
地面
1 | 安全文明施工费 | 1 | 0.48
2 | 其他总价措施费 | 1 | 0.11
天棚
1 | 安全文明施工费 | 1 | 0.48
2 | 其他总价措施费 | 1 | 0.11
墙面
1 | 安全文明施工费 | 1 | 0.48
2 | 其他总价措施费 | 1 | 0.11
安装工程
电气
1 | 安全文明施工费 | 1 | 0.48
2 | 其他总价措施费 | 1 | 0.11
弱电
1 | 安全文明施工费 | 1 | 0.48
2 | 其他总价措施费 | 1 | 0.11
应急照明
1 | 安全文明施工费 | 1 | 0.48
2 | 其他总价措施费 | 1 | 0.11
水卫
1 | 安全文明施工费 | 1 | 0.48
2 | 其他总价措施费 | 1 | 0.11
暂列金
暂列金
1 | 安全文明施工费 | 1 | 0.48
2 | 其他总价措施费 | 1 | 0.11
B区
房屋建筑与装饰工程
拆除
1 | 安全文明施工费 | 1 | 0.48
2 | 其他总价措施费 | 1 | 0.11
砌筑
1 | 安全文明施工费 | 1 | 0.48
2 | 其他总价措施费 | 1 | 0.11
地面
1 | 安全文明施工费 | 1 | 0.48
总价措施项目清单报价表
项目名称:贡川服务区一楼局部提升改造工程协作队伍选择 |  |  |  | 第2页 共2页
序号 | 项 目 名 称 | 数 量(项) | 费 率(%) | 金 额(元)
2 | 其他总价措施费 | 1 | 0.11
天棚
1 | 安全文明施工费 | 1 | 0.48
2 | 其他总价措施费 | 1 | 0.11
墙面
1 | 安全文明施工费 | 1 | 0.48
2 | 其他总价措施费 | 1 | 0.11
安装工程
电气
1 | 安全文明施工费 | 1 | 0.48
2 | 其他总价措施费 | 1 | 0.11
弱电
1 | 安全文明施工费 | 1 | 0.48
2 | 其他总价措施费 | 1 | 0.11
应急照明
1 | 安全文明施工费 | 1 | 0.48
2 | 其他总价措施费 | 1 | 0.11
水卫
1 | 安全文明施工费 | 1 | 0.48
2 | 其他总价措施费 | 1 | 0.11
暂列金
暂列金
1 | 安全文明施工费 | 1 | 0.48
2 | 其他总价措施费 | 1 | 0.11
合 计

## 单价措施项目清单报价表
单价措施项目清单报价表
项目名称:贡川服务区一楼局部提升改造工程协作队伍选择 | [6 empty] | 第1页 共2页
序号 | 项目编码 | 项目名称 | 项目特征描述 | 计量单位 | 工程量 | 金 额(元)
[6 empty] | 综合单价 |  | 合价
A区 | [8 empty] | 单项工程(17房屋建筑与装饰)
房屋建筑与装饰工程 | [8 empty] | 单位工程(17房屋建筑与装饰)
拆除 | [8 empty] | 分项工程(17房屋建筑与装饰)
砌筑 | [8 empty] | 分项工程(17房屋建筑与装饰)
1 | 011701003005 | 砌筑脚手架 | (1)服务对象:砌墙 (2)搭设高度:6.42m | m2 | 112.35
2 | 011701003003 | 砌筑脚手架 | (1)服务对象:砌墙 (2)搭设高度:3.6m以下 | m2 | 16.152
3 | 011702003001 | 构造柱模板 | (1)支撑高度:6420mm、2500mm | m2 | 22.771
4 | 011702009004 | 过梁模板 | (1)支撑高度:2100mm | m2 | 7.49
5 | 011702008005 | 圈梁模板 | (1)支撑高度:300mm | m2 | 9.66
6 | 011702008006 | 地梁模板 | (1)支撑高度:300mm | m2 | 3.36
地面 | [8 empty] | 分项工程(17房屋建筑与装饰)
7 | 081311006001 | 已完工程及设备保护 | (1)未施工地面 | 项 | 1
天棚 | [8 empty] | 分项工程(17房屋建筑与装饰)
8 | 011701006002 | 满堂装饰脚手架 | (1)服务对象（天棚和墙面或天棚）:天棚和墙面 (2)服务高度:6.42m | m2 | 145.59
9 | 011701006003 | 满堂装饰脚手架 | (1)服务对象（天棚和墙面或天棚）:天棚和墙面 (2)服务高度:8.84m | m2 | 268.11
墙面 | [8 empty] | 分项工程(17房屋建筑与装饰)
安装工程 | [8 empty] | 单位工程(17安装)
电气 | [8 empty] | 分项工程(17安装)
10 | 031301017001 | 脚手架搭拆 |  | 项 | 1
弱电 | [8 empty] | 分项工程(17安装)
11 | 031301017003 | 脚手架搭拆 |  | 项 | 1
应急照明 | [8 empty] | 分项工程(17安装)
12 | 031301017006 | 脚手架搭拆 |  | 项 | 1
水卫 | [8 empty] | 分项工程(17安装)
13 | 031301017009 | 脚手架搭拆 |  | 项 | 1
暂列金 | [8 empty] | 单位工程(17房屋建筑与装饰)
暂列金 | [8 empty] | 分项工程(17房屋建筑与装饰)
B区 | [8 empty] | 单项工程(17房屋建筑与装饰)
房屋建筑与装饰工程 | [8 empty] | 单位工程(17房屋建筑与装饰)
拆除 | [8 empty] | 分项工程(17房屋建筑与装饰)
砌筑 | [8 empty] | 分项工程(17房屋建筑与装饰)
14 | 011701003008 | 砌筑脚手架 | (1)服务对象:砌墙 (2)搭设高度:6.42m | m2 | 112.35
15 | 011701003009 | 砌筑脚手架 | (1)服务对象:砌墙 (2)搭设高度:3.6m以下 | m2 | 16.152
16 | 011702003002 | 构造柱模板 | (1)支撑高度:6420m | m2 | 22.771
单价措施项目清单报价表
项目名称:贡川服务区一楼局部提升改造工程协作队伍选择 | [6 empty] | 第2页 共2页
序号 | 项目编码 | 项目名称 | 项目特征描述 | 计量单位 | 工程量 | 金 额(元)
[6 empty] | 综合单价 |  | 合价
m、2500mm
17 | 011702009005 | 过梁模板 | (1)支撑高度:2100mm | m2 | 7.49
18 | 011702008009 | 圈梁模板 | (1)支撑高度:300mm | m2 | 9.66
19 | 011702008010 | 地梁模板 | (1)支撑高度:300mm | m2 | 3.36
地面 | [8 empty] | 分项工程(17房屋建筑与装饰)
20 | 081311006002 | 已完工程及设备保护 | (1)未施工地面 | 项 | 1
天棚 | [8 empty] | 分项工程(17房屋建筑与装饰)
21 | 011701006006 | 满堂装饰脚手架 | (1)服务对象（天棚和墙面或天棚）:天棚和墙面 (2)服务高度:6.42m | m2 | 145.59
22 | 011701006007 | 满堂装饰脚手架 | (1)服务对象（天棚和墙面或天棚）:天棚和墙面 (2)服务高度:8.84m | m2 | 268.11
墙面 | [8 empty] | 分项工程(17房屋建筑与装饰)
安装工程 | [8 empty] | 单位工程(17安装)
电气 | [8 empty] | 分项工程(17安装)
23 | 031301017014 | 脚手架搭拆 |  | 项 | 1
弱电 | [8 empty] | 分项工程(17安装)
24 | 031301017015 | 脚手架搭拆 |  | 项 | 1
应急照明 | [8 empty] | 分项工程(17安装)
25 | 031301017016 | 脚手架搭拆 |  | 项 | 1
水卫 | [8 empty] | 分项工程(17安装)
26 | 031301017017 | 脚手架搭拆 |  | 项 | 1
暂列金 | [8 empty] | 单位工程(17房屋建筑与装饰)
暂列金 | [8 empty] | 分项工程(17房屋建筑与装饰)
合 计

## 其他项目清单与计价汇总表
其他项目清单与计价汇总表
项目名称:贡川服务区一楼局部提升改造工程协作队伍选择 |  |  | 第1页 共1页
序号 | 项 目 名 称 | 金额(元) | 备注
1 | 暂列金额 | 40000
2 | 专业工程暂估价
3 | 总承包服务费
合 计 |  | 40000 | ——