## 控制价
连江服务区综合楼改造项目工程
采 购 控 制 价
采购控制价(小写): |  | 479258元 | 其中：甲供材料费 | /
(大写): | 肆拾柒万玖仟贰佰伍拾捌元整 |  | 其中：甲供材料费 | /

## 表2工程项目造价汇总表
工程项目造价汇总表
工程名称:连江服务区综合楼改造项目
序号 | 单项工程名称 | 金额(元)
1 | A区用餐区 | 113551
2 | B区用餐区 | 271368
3 | B区包厢 | 77339
4 | 安全生产费 | 17000 | 固定费用，不可竞争
合 计 |  | 479258

## 表3单项工程造价汇总表
单项工程造价汇总表
工程名称：连江服务区综合楼改造项目 A区用餐区 |  |  | 第1页 共4页
序号 | 单位工程名称 | 金额(元) | 其中
|  |  | 安全文明施工费(元) | 人工费 （元）
1 | 装修工程 | 53446 | 255 | 15816
2 | 安装工程 | 60105 | 189 | 15469
合 计 |  | 113551 | 444 | 31285
单项工程造价汇总表
工程名称：连江服务区综合楼改造项目 B区用餐区 |  |  | 第2页 共4页
序号 | 单位工程名称 | 金额(元) | 其中
|  |  | 安全文明施工费(元) | 人工费 （元）
1 | 装修工程 | 163790 | 782 | 48984
2 | 安装工程 | 107578 | 273 | 23055
合 计 |  | 271368 | 1055 | 72039
单项工程造价汇总表
工程名称：连江服务区综合楼改造项目 B区包厢 |  |  | 第3页 共4页
序号 | 单位工程名称 | 金额(元) | 其中
|  |  | 安全文明施工费(元) | 人工费 （元）
1 | 装修工程 | 64745 | 309 | 20771
2 | 安装工程 | 12594 | 47 | 2950
合 计 |  | 77339 | 356 | 23721
单项工程造价汇总表
工程名称：连江服务区综合楼改造项目 安全生产费 |  |  | 第4页 共4页
序号 | 单位工程名称 | 金额(元) | 其中
|  |  | 安全文明施工费(元) | 人工费 （元）
1 | 安全生产费 | 17000
合 计 |  | 17000

## 表4单位工程造价汇总表
单位工程造价汇总表
工程名称：连江服务区综合楼改造项目 A区用餐区 装修工程 |  | 第1页 共7页
序号 | 汇 总 内 容 | 金 额(元)
1 | 分部分项工程费 | 51924
1.1 | 用餐区装饰 | 51924
2 | 措施项目费 | 1522
2.1 | 总价措施项目费 | 313
2.1.1 | 安全文明施工费 | 255
2.1.2 | 其他总价措施费 | 58
2.2 | 单价措施项目费 | 1209
3 | 其他项目费
3.1 | 暂列金额
3.2 | 专业工程暂估价
3.3 | 总承包服务费
合 计=1+2+3 |  | 53446
单位工程造价汇总表
工程名称：连江服务区综合楼改造项目 A区用餐区 安装工程 |  | 第2页 共7页
序号 | 汇 总 内 容 | 金 额(元)
1 | 分部分项工程费 | 59268
1.1 | 电气工程 | 22619
1.2 | 弱电工程 | 2578
1.3 | 空调系统 | 22829
1.4 | 通风工程 | 11242
2 | 措施项目费 | 837
2.1 | 总价措施项目费 | 232
2.1.1 | 安全文明施工费 | 189
2.1.2 | 其他总价措施费 | 43
2.1.3 | 疫情常态化防控措施费
2.1.3 | 扬尘防治措施费
2.2 | 单价措施项目费 | 605
3 | 其他项目费
3.1 | 暂列金额
3.2 | 专业工程暂估价
3.3 | 总承包服务费
合 计=1+2+3 |  | 60105
单位工程造价汇总表
工程名称：连江服务区综合楼改造项目 B区用餐区 装修工程 |  | 第3页 共7页
序号 | 汇 总 内 容 | 金 额(元)
1 | 分部分项工程费 | 160486
1.1 | 用餐区 | 160486
2 | 措施项目费 | 3304
2.1 | 总价措施项目费 | 961
2.1.1 | 安全文明施工费 | 782
2.1.2 | 其他总价措施费 | 179
2.2 | 单价措施项目费 | 2343
3 | 其他项目费
3.1 | 暂列金额
3.2 | 专业工程暂估价
3.3 | 总承包服务费
合 计=1+2+3 |  | 163790
单位工程造价汇总表
工程名称：连江服务区综合楼改造项目 B区用餐区 安装工程 |  | 第4页 共7页
序号 | 汇 总 内 容 | 金 额(元)
1 | 分部分项工程费 | 106398
1.1 | 电气工程 | 35141
1.2 | 弱电工程 | 2673
1.3 | 空调系统 | 56976
1.4 | 通风工程 | 11608
2 | 措施项目费 | 1180
2.1 | 总价措施项目费 | 336
2.1.1 | 安全文明施工费 | 273
2.1.2 | 其他总价措施费 | 63
2.1.3 | 疫情常态化防控措施费
2.1.3 | 扬尘防治措施费
2.2 | 单价措施项目费 | 844
3 | 其他项目费
3.1 | 暂列金额
3.2 | 专业工程暂估价
3.3 | 总承包服务费
合 计=1+2+3 |  | 107578
单位工程造价汇总表
工程名称：连江服务区综合楼改造项目 B区包厢 装修工程 |  | 第5页 共7页
序号 | 汇 总 内 容 | 金 额(元)
1 | 分部分项工程费 | 63390
1.1 | 包厢 | 63390
2 | 措施项目费 | 1355
2.1 | 总价措施项目费 | 380
2.1.1 | 安全文明施工费 | 309
2.1.2 | 其他总价措施费 | 71
2.2 | 单价措施项目费 | 975
3 | 其他项目费
3.1 | 暂列金额
3.2 | 专业工程暂估价
3.3 | 总承包服务费
合 计=1+2+3 |  | 64745
单位工程造价汇总表
工程名称：连江服务区综合楼改造项目 B区包厢 安装工程 |  | 第6页 共7页
序号 | 汇 总 内 容 | 金 额(元)
1 | 分部分项工程费 | 12485
1.1 | 电气工程 | 9475
1.2 | 空调系统 | 3010
2 | 措施项目费 | 109
2.1 | 总价措施项目费 | 57
2.1.1 | 安全文明施工费 | 47
2.1.2 | 其他总价措施费 | 10
2.1.3 | 疫情常态化防控措施费
2.2 | 单价措施项目费 | 52
3 | 其他项目费
3.1 | 暂列金额
3.2 | 专业工程暂估价
3.3 | 总承包服务费
合 计=1+2+3 |  | 12594
单位工程造价汇总表
工程名称：连江服务区综合楼改造项目 安全生产费 安全生产费 |  | 第7页 共7页
序号 | 汇 总 内 容 | 金 额(元)
1 | 分部分项工程费 | 17000
1.1 | 安全生产费 | 17000
2 | 措施项目费
2.1 | 总价措施项目费
2.1.1 | 安全文明施工费
2.1.2 | 其他总价措施费
2.2 | 单价措施项目费
3 | 其他项目费
3.1 | 暂列金额
3.2 | 专业工程暂估价
3.3 | 总承包服务费
合 计=1+2+3 |  | 17000

## 表5分部分项工程量清单与计价表
分部分项工程量清单与计价表
工程名称：连江服务区综合楼改造项目 | [6 empty] | 第1页 共11页
序号 | 项目编码 | 项目名称 | 项目特征描述 | 计量单位 | 工程量 | 金 额(元)
[6 empty] | 综合单价 |  | 合价
A区用餐区 | [8 empty] | 单项工程(17房屋建筑与装饰)
装修工程 | [8 empty] | 单位工程(17房屋建筑与装饰)
用餐区装饰 | [8 empty] | 分项工程(17房屋建筑与装饰)
地面部分
1 | 011108001036 | 石材零星项目 | (1)工程部位:门坎石 (2)结合层厚度、材料种类:30mm厚1:3干硬性水泥砂浆 (3)面层材料品种、规格、颜色:20mm厚云朵拉灰门槛石 | m2 | 0.18 | 437.61 |  | 78.77
2 | 011105006060 | 金属踢脚线 | (1)踢脚线高度:50mm (2)基层材料种类、规格:12厘阻燃基层板 (3)面层材料品种、规格、颜色:1.2mm黑钛拉丝锈钢踢脚 | m | 18.8 | 39.31 |  | 739.03
天棚部分
3 | 011302001116 | 天棚吊顶 | (1)部位:餐厅 (2)龙骨材料种类、规格、中距:50*50轻钢龙骨系列 (3)基层材料种类、规格:18mm阻燃板 (4)面层材料品种、规格:双层6mm硅酸钙板（跌级）、定制手工碳化藤编、3厚金属木纹覆膜板 (5)压条材料种类、规格:80*80胡桃木实木线条 | m2 | 98.12 | 232.01 |  | 22764.82
4 | 011406001187 | 抹灰面油漆涂料 | (1)部位:硅酸钙板 (2)腻子种类、遍数:腻子两遍 (3)油漆涂料品种、遍数（或厚度）:乳胶漆（一底两面） | m2 | 62.47 | 43.25 |  | 2701.83
墙面部分
5 | 011406001207 | 抹灰面油漆涂料 | (1)部位:抹灰面 (2)腻子种类、遍数:腻子三遍 (3)油漆涂料品种、遍数（或厚度）:乳胶漆（一底两面） | m2 | 57.34 | 38.35 |  | 2198.99
6 | 011208001014 | 柱（梁）面装饰 | (1)基层材料种类、规格:20*30龙骨骨架18厚细木工板基层 (2)面层材料品种、规格、颜色:20厚荔枝面花岗岩（10*10拉槽）、1.2厚古铜色亚光不锈钢饰面、3mm金属木纹覆膜板 | m2 | 38.44 | 431.02 |  | 16568.41
分部分项工程量清单与计价表
工程名称：连江服务区综合楼改造项目 | [6 empty] | 第2页 共11页
序号 | 项目编码 | 项目名称 | 项目特征描述 | 计量单位 | 工程量 | 金 额(元)
[6 empty] | 综合单价 |  | 合价
7 | 011207001008 | 墙面装饰板 | (1)基层材料种类、规格:18厚基层板 (2)面层材料品种、规格、颜色:3厚金属木纹覆膜板 | m2 | 5.43 | 337.33 |  | 1831.7
门窗部分
8 | 010805005001 | 全玻自由门 | (1)12厚钢化玻璃门 | 樘 | 1 | 5040.81 |  | 5040.81
安装工程 | [8 empty] | 单位工程(17安装)
电气工程 | [8 empty] | 分项工程(17安装)
9 | 030411003004 | 桥架 | (1)钢制桥架安装 钢制槽式桥架 200*100 | m | 14.35 | 125.73 |  | 1804.23
10 | 030413001003 | 铁构件 | (1)电缆桥架支撑架制作 (2)电缆桥架支撑架安装 | kg | 0.55 | 32.73 |  | 18
11 | 030411001026 | 配管 | (1)砖、混凝土结构明配 JDG20 | m | 50 | 19.41 |  | 970.5
12 | 031002001006 | 管道支架 | (1)铁构件制作与安装(一般铁构件制作) (2)铁构件制作与安装(一般铁构件安装) | kg | 15.97 | 20.21 |  | 322.75
13 | 030411001028 | 配管 | (1)砖、混凝土结构暗配 JDG20 | m | 23.59 | 13.37 |  | 315.4
14 | 030411006004 | 接线盒 | (1)接线盒安装(暗装接线盒) | 个 | 10 | 7.5 |  | 75
15 | 030411004011 | 配线 | (1)管内穿线 WDZB-BYJ-2.5 | m | 340.18 | 4.62 |  | 1571.63
16 | 030411004012 | 配线 | (1)管内穿线 WDZB-BYJ-4 | m | 86.77 | 5.68 |  | 492.85
17 | 030404034008 | 照明开关 | (1)普通开关、按钮安装 双联单控翘板暗开关/250V/10A | 个 | 2 | 24.76 |  | 49.52
18 | 030404033001 | 风扇 | (1)民用电器安装(风扇安装 吊风扇) | 台 | 2 | 503.05 |  | 1006.1
19 | 030404035006 | 插座 | (1)普通插座安装 单相普通插座/250V/10A | 个 | 5 | 30.18 |  | 150.9
20 | 030412005005 | 荧光灯 | (1)荧光艺术装饰灯具安装 LED灯带 | m | 15 | 84.17 |  | 1262.55
21 | 030412004007 | 装饰灯 | (1)点光源艺术装饰灯具安装 筒灯 | 套 | 26 | 84.51 |  | 2197.26
22 | 030412005008 | 荧光灯 | (1)吊灯 | 套 | 12 | 1031.9 |  | 12382.8
弱电工程 | [8 empty] | 分项工程(17安装)
23 | 030411001036 | 配管 | (1)砖、混凝土结构明配 JDG20 | m | 35 | 19.41 |  | 679.35
24 | 030502005003 | 双绞线缆 | (1)双绞线缆 管内穿放 UTP-6 | m | 28 | 5.44 |  | 152.32
25 | 030502005004 | 双绞线缆 | (1)双绞线缆 桥架内布放 UTP-6 | m | 5.5 | 5.11 |  | 28.11
26 | 030411006005 | 接线盒 | (1)接线盒安装(暗装接线盒) | 个 | 1 | 7.5 |  | 7.5
分部分项工程量清单与计价表
工程名称：连江服务区综合楼改造项目 | [6 empty] | 第3页 共11页
序号 | 项目编码 | 项目名称 | 项目特征描述 | 计量单位 | 工程量 | 金 额(元)
[6 empty] | 综合单价 |  | 合价
27 | 030501009001 | 路由器 | (1)无线设备 无线AP | 台/套 | 1 | 937.91 |  | 937.91
28 | 030507008001 | 监控摄像设备 | (1)名称:监控摄像设备 (2)类别:半球型摄像机 (3)安装方式:吸顶安装,适配器供电 | 台 | 1 | 744.93 |  | 744.93
29 | 030502019001 | 双绞线缆测试 | (1)测试(4对双绞线缆) | 链路/点 | 2 | 13.69 |  | 27.38
空调系统 | [8 empty] | 分项工程(17安装)
30 | 031001004005 | 铜管 | (1)室内(铜管(氧乙炔焊) Φ15.9 | m | 12.71 | 68.31 |  | 868.22
31 | 031001004006 | 铜管 | (1)室内(铜管(氧乙炔焊) Φ9.5 | m | 15.97 | 48.27 |  | 770.87
32 | 031208002004 | 管道绝热 冷媒管 | (1)橡塑管壳安装(管道) B1级橡塑材料保温 32mm厚 | m3 | 0.25 | 2362.71 |  | 590.68
33 | 031208002005 | 管道绝热 室外冷媒管保温 | (1)橡塑管壳安装(管道) B1级橡塑材料保温 36mm厚 | m3
34 | 031208007001 | 防潮层、保护层 | (1)防潮层、保护层安装(铝板 管道) | m2
35 | 031001006020 | 塑料管 | (1)空调凝结水塑料管(粘接)(外径32mm内) | m | 25 | 23.55 |  | 588.75
36 | 031004014014 | 给、排水附(配)件 | (1)冷媒管铜分支器 | 个/组 | 3 | 240.25 |  | 720.75
37 | 031002003004 | 套管 | (1)刚性防水套管制作(介质管道公称直径50mm以内) (2)刚性防水套管安装(介质管道公称直径50mm以内) (3)预留孔洞(混凝土墙体 公称直径50mm以内) | 个 | 2 | 265.59 |  | 531.18
38 | 030701003006 | 空调器 | (1)风机盘管 SNJ-125TH | 台/组 | 2 | 4422.29 |  | 8844.58
|  | 分部小计 |  |  | 60.93 |  |  | 12915.03
39 | 030701003008 | 空调器 | (1)变冷媒空调室外机 SWJ-250W 功率:8.2kw/380V | 台/组 | 1 | 8872.6 |  | 8872.6
40 | 031002001010 | 管道支架 | (1)管道支架制作(单件重量100kg以内) (2)管道支架安装(单件重量100kg以内) | kg | 13.15 | 19.52 |  | 256.69
41 | 031002002003 | 设备支架 | (1)设备支架制作、安装(设备及部件支架 ≤50kg) | kg | 25 | 15.51 |  | 387.75
42 | 031201003005 | 金属结构刷油 | (1)手工除锈(一般钢结构 轻锈) (2)一般钢结构(银粉漆 第一遍) (3)一般钢结构(调和漆 第一遍) | kg | 58.15 | 1.83 |  | 106.41
分部分项工程量清单与计价表
工程名称：连江服务区综合楼改造项目 | [6 empty] | 第4页 共11页
序号 | 项目编码 | 项目名称 | 项目特征描述 | 计量单位 | 工程量 | 金 额(元)
[6 empty] | 综合单价 |  | 合价
(4)一般钢结构(调和漆 每增一遍)
43 | 030704001003 | 通风工程检测、调试 | (1)系统调整费 通风空调工程 | 系统 | 1 | 99.06 |  | 99.06
44 | 031009002001 | 空调水工程系统调试 | (1)系统调整费 空调水系统工程 | 系统 | 1 | 191.12 |  | 191.12
通风工程 | [8 empty] | 分项工程(17安装)
45 | 030702001001 | 碳钢通风管道制作安装 | (1)(镀锌薄钢板矩形风管(δ=0.5mm以内咬口) 长边长≤320mm | m2 | 32.8 | 197.03 |  | 6462.58
46 | 030703019001 | 柔性接口 | (1)弯头导流叶片及其他(软管接口) | m2 | 0.17 | 420.76 |  | 71.53
47 | 030108001001 | 离心式通风机 | (1)柜式离心排风机 风量:1100m3/h,机外静压150PA | 台 | 1 | 3536.91 |  | 3536.91
48 | 030703011003 | 铝及铝合金风口、散流器 | (1)铝合金风口安装 双层活动百叶风口250*250 | 个 | 2 | 54.5 |  | 109
49 | 030703011004 | 铝及铝合金风口、散流器 | (1)铝合金风口安装 外墙侧送风口500*200 | 个 | 1 | 130.46 |  | 130.46
50 | 031002002004 | 设备支架 | (1)设备支架制作、安装(设备及部件支架 ≤50kg) | kg | 25 | 15.51 |  | 387.75
51 | 031201003006 | 金属结构刷油 | (1)手工除锈(一般钢结构 轻锈) (2)一般钢结构(红丹防锈漆 第一遍) (3)一般钢结构(红丹防锈漆 每增一遍) (4)一般钢结构(调和漆 第一遍) (5)一般钢结构(调和漆 每增一遍) | kg | 212.55 | 2.56 |  | 544.13
52 | 030704001004 | 通风工程检测、调试 | (1)系统调整费 通风空调工程 | 系统
B区用餐区 | [8 empty] | 单项工程(17房屋建筑与装饰)
装修工程 | [8 empty] | 单位工程(17房屋建筑与装饰)
用餐区 | [8 empty] | 分项工程(17房屋建筑与装饰)
地面部分
53 | 011101003065 | 细石混凝土楼地面 | (1)界面剂、铺网(素水泥浆界面剂) (2)找平层厚度、砂浆配合比:30厚细石混凝土找平 层 | m2 | 215 | 38.2 |  | 8213
54 | 011101006074 | 平面砂浆找平层 | (1)找平层厚度、砂浆配合比:20mm1：3干硬性水泥砂浆找平层 | m2 | 215 | 26.19 |  | 5630.85
55 | 011102003197 | 块料楼地面 | (1)结合层厚度、砂浆配合比:5mm瓷砖专用粘接剂 (2)面层材料品种、规格、颜色:600*1200灰 | m2 | 215 | 205.49 |  | 44180.35
分部分项工程量清单与计价表
工程名称：连江服务区综合楼改造项目 | [6 empty] | 第5页 共11页
序号 | 项目编码 | 项目名称 | 项目特征描述 | 计量单位 | 工程量 | 金 额(元)
[6 empty] | 综合单价 |  | 合价
色仿大理石釉面砖
56 | 011102003198 | 块料楼地面 | (1)嵌缝材料种类:地面瓷砖美缝胶 | m2 | 537.5 | 8.77 |  | 4713.88
57 | 011105006064 | 金属踢脚线 | (1)踢脚线高度:50mm (2)基层材料种类、规格:12厘阻燃基层板 (3)面层材料品种、规格、颜色:1.2mm黑钛拉丝锈钢踢脚 | m | 14.5 | 39.31 |  | 570
天棚部分
58 | 011302001120 | 天棚吊顶 | (1)部位:餐厅 (2)龙骨材料种类、规格、中距:50*50轻钢龙骨系列 (3)基层材料种类、规格:18mm阻燃板 (4)面层材料品种、规格:双层6mm硅酸钙板（跌级）、定制手工碳化藤编、3厚金属木纹覆膜板 (5)压条材料种类、规格:80*80胡桃木实木线条 | m2 | 215 | 253.8 |  | 54567
59 | 011406001203 | 抹灰面油漆涂料 | (1)部位:硅酸钙板 (2)腻子种类、遍数:腻子两遍 (3)油漆涂料品种、遍数（或厚度）:乳胶漆（一底两面） | m2 | 154.62 | 43.25 |  | 6687.32
墙面部分
60 | 011406001205 | 抹灰面油漆涂料 | (1)部位:抹灰面 (2)腻子种类、遍数:腻子三遍 (3)油漆涂料品种、遍数（或厚度）:乳胶漆（一底两面） | m2 | 48.85 | 38.35 |  | 1873.4
61 | 011210003005 | 玻璃隔断 | (1)玻璃品种、规格、颜色:定制12厚钢化玻璃造型隔断 (2)嵌缝、塞口材料品种:橡胶密封条 | m2 | 6.35 | 216.82 |  | 1376.81
62 | 011208001019 | 柱（梁）面装饰 | (1)基层材料种类、规格:20*30龙骨骨架18mm基层板 (2)面层材料品种、规格、颜色:20厚荔枝面花岗岩（10*10拉槽）、1.2厚古铜色亚光不锈钢饰面、3mm金属木纹覆膜板 | m2 | 37.29 | 421.24 |  | 15708.04
63 | 010803001010 | 金属卷帘（闸）门 | (1)门材质:电动水晶卷帘门 (2)启动装置品种、规格:卷帘门电动装置) | 樘 | 2 | 5373.81 |  | 10747.62
分部分项工程量清单与计价表
工程名称：连江服务区综合楼改造项目 | [6 empty] | 第6页 共11页
序号 | 项目编码 | 项目名称 | 项目特征描述 | 计量单位 | 工程量 | 金 额(元)
[6 empty] | 综合单价 |  | 合价
用餐区景观
64 | 011102001001 | 石材楼地面 | (1)面层材料品种、规格、颜色:20厚荔枝面花岗岩石材 | m2 | 0.65 | 147.27 |  | 95.73
65 | 050201001001 | 园路 | (1)路面厚度、宽度、材料种类:黑砾石满铺 | m2 | 3.74 | 90.99 |  | 340.3
66 | 050307019001 | 其他景观小摆设 | (1)名称及材质:黑山石1200*350 | 个 | 1 | 973.05 |  | 973.05
67 | 050307019002 | 其他景观小摆设 | (1)名称及材质:黑山石750*600 | 个 | 1 | 973.04 |  | 973.04
68 | 01B001 | 鸡爪槭 H2500 | (1)鸡爪槭 H2500 | 棵 | 1 | 694.69 |  | 694.69
69 | 01B002 | 菠萝蕨 H1000 | (1)菠萝蕨 H1000 | 棵 | 1 | 1200 |  | 1200
70 | 01B003 | 大叶绿萝 H550 | (1)大叶绿萝 H550 | 棵 | 2 | 500 |  | 1000
71 | 01B004 | 金丝猴蕨 H1550 |  | 棵 | 1 | 941 |  | 941
安装工程 | [8 empty] | 单位工程(17安装)
电气工程 | [8 empty] | 分项工程(17安装)
72 | 030411001040 | 配管 | (1)砖、混凝土结构明配 JDG20 | m | 150 | 19.41 |  | 2911.5
73 | 031002001013 | 管道支架 | (1)铁构件制作与安装(一般铁构件制作) (2)铁构件制作与安装(一般铁构件安装) | kg | 25.97 | 20.2 |  | 524.59
74 | 030411001041 | 配管 | (1)砖、混凝土结构暗配 JDG20 | m | 53.59 | 13.37 |  | 716.5
75 | 030411006008 | 接线盒 | (1)接线盒安装(暗装接线盒) | 个 | 15 | 7.5 |  | 112.5
76 | 030411004015 | 配线 | (1)管内穿线 WDZB-BYJ-2.5 | m | 440.18 | 4.62 |  | 2033.63
77 | 030411004016 | 配线 | (1)管内穿线 WDZB-BYJ-4 | m | 116.77 | 5.68 |  | 663.25
78 | 030404034010 | 照明开关 | (1)普通开关、按钮安装 三联单控翘板暗开关/250V/10A | 个 | 3 | 33.9 |  | 101.7
79 | 030404033002 | 风扇 | (1)民用电器安装(风扇安装 吊风扇) | 台 | 3 | 503.06 |  | 1509.18
80 | 030404035007 | 插座 | (1)普通插座安装 单相普通插座/250V/10A | 个 | 6 | 30.18 |  | 181.08
81 | 030404035008 | 插座 | (1)普通插座安装 地面插座(带防水)/250V/10A | 个 | 1 | 135.43 |  | 135.43
82 | 030412004008 | 装饰灯 | (1)点光源艺术装饰灯具安装 筒灯 | 套 | 42 | 84.51 |  | 3549.42
83 | 030412005012 | 荧光灯 | (1)吊灯 | 套 | 22 | 1031.9 |  | 22701.8
弱电工程 | [8 empty] | 分项工程(17安装)
84 | 030411001042 | 配管 | (1)砖、混凝土结构明配 JDG20 | m | 38 | 19.41 |  | 737.58
85 | 030502005007 | 双绞线缆 | (1)双绞线缆 管内穿放 UTP-6 | m | 32 | 5.44 |  | 174.08
分部分项工程量清单与计价表
工程名称：连江服务区综合楼改造项目 | [6 empty] | 第7页 共11页
序号 | 项目编码 | 项目名称 | 项目特征描述 | 计量单位 | 工程量 | 金 额(元)
[6 empty] | 综合单价 |  | 合价
86 | 030502005008 | 双绞线缆 | (1)双绞线缆 桥架内布放 UTP-6 | m | 8.5 | 5.11 |  | 43.44
87 | 030411006009 | 接线盒 | (1)接线盒安装(暗装接线盒) | 个 | 1 | 7.5 |  | 7.5
88 | 030501009002 | 路由器 | (1)无线设备 无线AP | 台/套 | 1 | 937.91 |  | 937.91
89 | 030507008002 | 监控摄像设备 | (1)名称:监控摄像设备 (2)类别:半球型摄像机 (3)安装方式:吸顶安装,适配器供电 | 台 | 1 | 744.94 |  | 744.94
90 | 030502019002 | 双绞线缆测试 | (1)测试(4对双绞线缆) | 链路/点 | 2 | 13.69 |  | 27.38
空调系统 | [8 empty] | 分项工程(17安装)
91 | 031001004009 | 铜管 | (1)室内(铜管(氧乙炔焊) Φ15.9 | m | 22.71 | 68.31 |  | 1551.32
92 | 031001004010 | 铜管 | (1)室内(铜管(氧乙炔焊) Φ9.5 | m | 19.97 | 48.27 |  | 963.95
93 | 031208002008 | 管道绝热 冷媒管 | (1)橡塑管壳安装(管道) B1级橡塑材料保温 32mm厚 | m3 | 0.25 | 2362.65 |  | 590.66
94 | 031208002009 | 管道绝热 室外冷媒管保温 | (1)橡塑管壳安装(管道) B1级橡塑材料保温 36mm厚 | m3
95 | 031208007002 | 防潮层、保护层 | (1)防潮层、保护层安装(铝板 管道) | m2
96 | 031001006021 | 塑料管 | (1)空调凝结水塑料管(粘接)(外径32mm内) | m | 35 | 23.54 |  | 823.9
97 | 031004014015 | 给、排水附(配)件 | (1)冷媒管铜分支器 | 个/组 | 4 | 240.25 |  | 961
98 | 031002003005 | 套管 | (1)刚性防水套管制作(介质管道公称直径50mm以内) (2)刚性防水套管安装(介质管道公称直径50mm以内) (3)预留孔洞(混凝土墙体 公称直径50mm以内) | 个 | 3 | 265.59 |  | 796.77
99 | 030701003011 | 空调器 | (1)风机盘管 SNJ-125TH | 台/组 | 2 | 4422.29 |  | 8844.58
100 | 030701003020 | 空调器 | (1)5匹 天花机 室内机 | 台/组 | 1 | 6629.9 |  | 6629.9
101 | 030701003013 | 空调器 | (1)风机盘管 SNJ-125FG | 台/组 | 2 | 4422.29 |  | 8844.58
|  | 分部小计 |  |  | 89.93 |  |  | 30006.66
102 | 030701003012 | 空调器 | (1)变冷媒空调室外机 SWJ-250W 功率:8.2kw/380V | 台/组 | 2 | 8872.25 |  | 17744.5
103 | 030701003014 | 空调器 | (1)变冷媒空调室外机 分体5匹 功率:5.2kw/220V | 台/组 | 1 | 7961.84 |  | 7961.84
分部分项工程量清单与计价表
工程名称：连江服务区综合楼改造项目 | [6 empty] | 第8页 共11页
序号 | 项目编码 | 项目名称 | 项目特征描述 | 计量单位 | 工程量 | 金 额(元)
[6 empty] | 综合单价 |  | 合价
104 | 031002001014 | 管道支架 | (1)管道支架制作(单件重量100kg以内) (2)管道支架安装(单件重量100kg以内) | kg | 13.15 | 19.52 |  | 256.69
105 | 031002002007 | 设备支架 | (1)设备支架制作、安装(设备及部件支架 ≤50kg) | kg | 25 | 15.51 |  | 387.75
106 | 031201003009 | 金属结构刷油 | (1)手工除锈(一般钢结构 轻锈) (2)一般钢结构(银粉漆 第一遍) (3)一般钢结构(调和漆 第一遍) (4)一般钢结构(调和漆 每增一遍) | kg | 58.15 | 1.83 |  | 106.41
107 | 030704001007 | 通风工程检测、调试 | (1)系统调整费 通风空调工程 | 系统 | 1 | 240.48 |  | 240.48
108 | 031009002002 | 空调水工程系统调试 | (1)系统调整费 空调水系统工程 | 系统 | 1 | 271.96 |  | 271.96
通风工程 | [8 empty] | 分项工程(17安装)
109 | 030702001002 | 碳钢通风管道制作安装 | (1)(镀锌薄钢板矩形风管(δ=0.5mm以内咬口) 长边长≤320mm | m2 | 32.8 | 197.03 |  | 6462.58
110 | 030703019002 | 柔性接口 | (1)弯头导流叶片及其他(软管接口) | m2 | 0.19 | 420.74 |  | 79.94
111 | 030108001002 | 离心式通风机 | (1)柜式离心排风机 风量:1100m3/h,机外静压150PA | 台 | 1 | 3536.91 |  | 3536.91
112 | 030703011007 | 铝及铝合金风口、散流器 | (1)铝合金风口安装 双层活动百叶风口250*250 | 个 | 3 | 54.5 |  | 163.5
113 | 030703011008 | 铝及铝合金风口、散流器 | (1)铝合金风口安装 外墙侧送风口500*200 | 个 | 1 | 130.46 |  | 130.46
114 | 031002002008 | 设备支架 | (1)设备支架制作、安装(设备及部件支架 ≤50kg) | kg | 28 | 15.51 |  | 434.28
115 | 031201003010 | 金属结构刷油 | (1)手工除锈(一般钢结构 轻锈) (2)一般钢结构(红丹防锈漆 第一遍) (3)一般钢结构(红丹防锈漆 每增一遍) (4)一般钢结构(调和漆 第一遍) (5)一般钢结构(调和漆 每增一遍) | kg | 312.55 | 2.56 |  | 800.13
116 | 030704001008 | 通风工程检测、调试 | (1)系统调整费 通风空调工程 | 系统
B区包厢 | [8 empty] | 单项工程(17房屋建筑与装饰)
装修工程 | [8 empty] | 单位工程(17房屋建筑与装饰)
包厢 | [8 empty] | 分项工程(17房屋建筑与装饰)
地面部分
分部分项工程量清单与计价表
工程名称：连江服务区综合楼改造项目 | [6 empty] | 第9页 共11页
序号 | 项目编码 | 项目名称 | 项目特征描述 | 计量单位 | 工程量 | 金 额(元)
[6 empty] | 综合单价 |  | 合价
117 | 011101003066 | 细石混凝土楼地面 | (1)界面剂、铺网(素水泥浆界面剂) (2)找平层厚度、砂浆配合比:30厚细石混凝土找平 层 | m2 | 78.98 | 42.84 |  | 3383.5
118 | 011101006075 | 平面砂浆找平层 | (1)找平层厚度、砂浆配合比:20mm1：3干硬性水泥砂浆找平层 | m2 | 78.98 | 26.19 |  | 2068.49
119 | 011102003202 | 块料楼地面 | (1)结合层厚度、砂浆配合比:5mm瓷砖专用粘接剂 (2)面层材料品种、规格、颜色:600*1200灰色仿大理石釉面砖 | m2 | 75.58 | 199.73 |  | 15095.59
120 | 011102003203 | 块料楼地面 | (1)结合层厚度、砂浆配合比:5mm瓷砖专用粘接剂 (2)面层材料品种、规格、颜色:800*800灰色防滑砖 | m2 | 3.4 | 151.13 |  | 513.84
121 | 010904002001 | 楼（地）面涂膜防水 | (1)防水膜品种:聚合物水泥防水涂料 (2)涂膜厚度、遍数:2厚，两遍 | m2 | 3.4 | 65.96 |  | 224.26
122 | 011102003204 | 块料楼地面 | (1)嵌缝材料种类:地面瓷砖美缝胶 | m2 | 188.95 | 8.77 |  | 1657.09
123 | 011108001037 | 石材零星项目 | (1)工程部位:门坎石 (2)结合层厚度、材料种类:30mm厚1:3干硬性水泥砂浆 (3)面层材料品种、规格、颜色:20mm厚云朵拉灰门槛石 | m2 | 0.4 | 437.59 |  | 175.04
124 | 011105006065 | 金属踢脚线 | (1)踢脚线高度:50mm (2)基层材料种类、规格:12厘阻燃基层板 (3)面层材料品种、规格、颜色:1.2mm黑钛拉丝锈钢踢脚 | m | 32.56 | 39.31 |  | 1279.93
天棚部分
125 | 011302001123 | 天棚吊顶 | (1)部位:包厢区吊顶 (2)龙骨材料种类、规格、中距:50*50轻钢龙骨系列 (3)基层材料种类、规格:18mm阻燃板 (4)面层材料品种、规格:双层6mm硅酸钙板 | m2 | 72.4 | 174.85 |  | 12659.14
126 | 011304001001 | 灯带槽 | (1)18厚阻燃板基层、3厚木纹覆膜板 | m2 | 3.68 | 131.75 |  | 484.84
127 | 011302001124 | 天棚吊顶 | (1)部位:卫生间吊顶 (2)龙骨材料种类、规格、中距:50*50轻钢龙骨系列 (3)面层材料品种、规格:6mm硅酸钙板 | m2 | 5.52 | 120 |  | 662.4
分部分项工程量清单与计价表
工程名称：连江服务区综合楼改造项目 | [6 empty] | 第10页 共11页
序号 | 项目编码 | 项目名称 | 项目特征描述 | 计量单位 | 工程量 | 金 额(元)
[6 empty] | 综合单价 |  | 合价
128 | 011406001210 | 抹灰面油漆涂料 | (1)部位:硅酸钙板 (2)腻子种类、遍数:腻子两遍 (3)油漆涂料品种、遍数（或厚度）:乳胶漆（一底两面） | m2 | 77.92 | 43.25 |  | 3370.04
墙面部分
129 | 010903002001 | 墙面涂膜防水 | (1)防水膜品种:聚合物水泥防水涂料 (2)涂膜厚度、遍数:1.5mm厚 2遍 | m2 | 20.94 | 50.04 |  | 1047.84
130 | 011204003001 | 块料墙面 | (1)安装方式:5厚1:2水泥砂浆结合层 (2)面层材料品种、规格、颜色:600*1200mm仿古砖 | m2 | 30.93 | 209.62 |  | 6483.55
131 | 011505010001 | 镜面玻璃 | (1)镜面玻璃品种、规格:6mm厚倒边白镜 (2)框材质、断面尺寸:1.2mm厚不锈钢边框10mm宽 | m2 | 1.43 | 237.69 |  | 339.9
132 | 011505001001 | 洗漱台 | (1)洗漱台:30*30镀锌方管、浅色大理石台面、18厚阻燃板、3厚木纹不锈钢板柜门 (2)石材倒角、磨边(石材磨小圆边、倒边) | m2 | 0.78 | 1706.05 |  | 1330.72
133 | 011406001211 | 抹灰面油漆涂料 | (1)部位:抹灰面 (2)腻子种类、遍数:腻子三遍 (3)油漆涂料品种、遍数（或厚度）:乳胶漆（一底两面） | m2 | 95.16 | 38.35 |  | 3649.39
134 | 011505006001 | 茶桌 | (1)茶桌（含椅子） | 套 | 1 | 3316.31 |  | 3316.31
门窗部分
135 | 010801002001 | 木质门带套 | (1)门代号及洞口尺寸:1×2.1m (2)材质:成品定制复合实木门 | 樘 | 2 | 2452.59 |  | 4905.18
136 | 010808004001 | 金属门窗套 | (1)基层材料种类:18厚阻燃板基层 (2)面层材料品种、规格:1.2厚不锈钢边框 | m2 | 1.97 | 377.16 |  | 743.01
安装工程 | [8 empty] | 单位工程(17安装)
电气工程 | [8 empty] | 分项工程(17安装)
137 | 030411001046 | 配管 | (1)砖、混凝土结构明配 JDG20 | m | 30 | 19.41 |  | 582.3
138 | 031002001017 | 管道支架 | (1)铁构件制作与安装(一般铁构件制作) (2)铁构件制作与安装(一般铁构件安装) | kg | 5.97 | 20.28 |  | 121.07
139 | 030411001047 | 配管 | (1)砖、混凝土结构暗配 JDG20 | m | 13.59 | 13.37 |  | 181.7
分部分项工程量清单与计价表
工程名称：连江服务区综合楼改造项目 | [6 empty] | 第11页 共11页
序号 | 项目编码 | 项目名称 | 项目特征描述 | 计量单位 | 工程量 | 金 额(元)
[6 empty] | 综合单价 |  | 合价
140 | 030411006012 | 接线盒 | (1)接线盒安装(暗装接线盒) | 个 | 3 | 7.5 |  | 22.5
141 | 030411004019 | 配线 | (1)管内穿线 WDZB-BYJ-2.5 | m | 150.18 | 4.62 |  | 693.83
142 | 030404034011 | 照明开关 | (1)普通开关、按钮安装 双联单控翘板暗开关/250V/10A | 个 | 2 | 24.76 |  | 49.52
143 | 030404035009 | 插座 | (1)普通插座安装 单相普通插座/250V/10A | 个 | 3 | 30.18 |  | 90.54
144 | 030404035010 | 插座 | (1)普通插座安装 地面插座(带防水)/250V/10A | 个 | 1 | 135.42 |  | 135.42
145 | 030412005015 | 荧光灯 | (1)荧光艺术装饰灯具安装 LED灯带 | m | 28 | 85.96 |  | 2406.88
146 | 030412004009 | 装饰灯 | (1)点光源艺术装饰灯具安装 筒灯 | 套 | 21 | 84.51 |  | 1774.71
147 | 030412005016 | 荧光灯 | (1)包厢吊灯 | 套 | 2 | 1708.19 |  | 3416.38
空调系统 | [8 empty] | 分项工程(17安装)
148 | 030701003019 | 空调器 | (1)墙上式空调器 1.5P分体空调 含室外机 | 台/组 | 1 | 3009.62 |  | 3009.62
149 | 030704001011 | 通风工程检测、调试 | (1)系统调整费 通风空调工程 | 系统
安全生产费 | [8 empty] | 单项工程(17房屋建筑与装饰)
安全生产费 | [8 empty] | 单位工程(17房屋建筑与装饰)
安全生产费 | [8 empty] | 分项工程(17房屋建筑与装饰)
150 | BC001 | 安全生产费 |  | m2 | 1 | 17000 |  | 17000
合 计 | [7 empty] | 470950.48

## 表7单价措施项目清单与计价表
单价措施项目清单与计价表
工程名称：连江服务区综合楼改造项目 | [6 empty] | 第1页 共2页
序号 | 项目编码 | 项目名称 | 项目特征描述 | 计量单位 | 工程量 | 金 额(元)
[6 empty] | 综合单价 |  | 合价
A区用餐区 | [8 empty] | 单项工程(17房屋建筑与装饰)
装修工程 | [8 empty] | 单位工程(17房屋建筑与装饰)
用餐区装饰 | [8 empty] | 分项工程(17房屋建筑与装饰)
1 | 011701006062 | 满堂装饰脚手架 | (1)服务对象（天棚和墙面或天棚）:天棚 (2)服务高度:3.6-5.2m | m2 | 98 | 12.34 |  | 1209.32
安装工程 | [8 empty] | 单位工程(17安装)
电气工程 | [8 empty] | 分项工程(17安装)
2 | 031301017008 | 脚手架搭拆 | (1)电气设备安装工程脚手架搭拆费 (2)给排水、采暖、燃气工程脚手架搭拆费 | 项 | 1 | 104.23 |  | 104.23
弱电工程 | [8 empty] | 分项工程(17安装)
3 | 031301017009 | 脚手架搭拆 | (1)电气设备安装工程脚手架搭拆费 (2)给排水、采暖、燃气工程脚手架搭拆费 | 项 | 1 | 22.05 |  | 22.05
空调系统 | [8 empty] | 分项工程(17安装)
4 | 031301017013 | 脚手架搭拆 | (1)给排水、采暖、燃气工程脚手架搭拆费 (2)刷油、防腐工程脚手架搭拆费 (3)绝热工程脚手架搭拆费 (4)通风空调脚手架搭拆费 | 项 | 1 | 206.54 |  | 206.54
通风工程 | [8 empty] | 分项工程(17安装)
5 | 031301017014 | 脚手架搭拆 | (1)通风空调脚手架搭拆费 (2)刷油、防腐工程脚手架搭拆费 (3)绝热工程脚手架搭拆费 | 项 | 1 | 271.84 |  | 271.84
B区用餐区 | [8 empty] | 单项工程(17房屋建筑与装饰)
装修工程 | [8 empty] | 单位工程(17房屋建筑与装饰)
用餐区 | [8 empty] | 分项工程(17房屋建筑与装饰)
6 | 011701006066 | 满堂装饰脚手架 | (1)服务对象（天棚和墙面或天棚）:天棚 (2)服务高度:3.6-5.2m | m2 | 189.87 | 12.34 |  | 2343
安装工程 | [8 empty] | 单位工程(17安装)
电气工程 | [8 empty] | 分项工程(17安装)
7 | 031301017019 | 脚手架搭拆 | (1)电气设备安装工程脚手架搭拆费 (2)给排水、采暖、燃气工程脚手架搭拆费 | 项 | 1 | 184.63 |  | 184.63
单价措施项目清单与计价表
工程名称：连江服务区综合楼改造项目 | [6 empty] | 第2页 共2页
序号 | 项目编码 | 项目名称 | 项目特征描述 | 计量单位 | 工程量 | 金 额(元)
[6 empty] | 综合单价 |  | 合价
弱电工程 | [8 empty] | 分项工程(17安装)
8 | 031301017020 | 脚手架搭拆 | (1)电气设备安装工程脚手架搭拆费 (2)给排水、采暖、燃气工程脚手架搭拆费 | 项 | 1 | 23.92 |  | 23.92
空调系统 | [8 empty] | 分项工程(17安装)
9 | 031301017021 | 脚手架搭拆 | (1)给排水、采暖、燃气工程脚手架搭拆费 (2)刷油、防腐工程脚手架搭拆费 (3)绝热工程脚手架搭拆费 (4)通风空调脚手架搭拆费 | 项 | 1 | 327.77 |  | 327.77
通风工程 | [8 empty] | 分项工程(17安装)
10 | 031301017022 | 脚手架搭拆 | (1)通风空调脚手架搭拆费 (2)刷油、防腐工程脚手架搭拆费 (3)绝热工程脚手架搭拆费 | 项 | 1 | 306.52 |  | 306.52
B区包厢 | [8 empty] | 单项工程(17房屋建筑与装饰)
装修工程 | [8 empty] | 单位工程(17房屋建筑与装饰)
包厢 | [8 empty] | 分项工程(17房屋建筑与装饰)
11 | 011701006067 | 满堂装饰脚手架 | (1)服务对象（天棚和墙面或天棚）:天棚 (2)服务高度:3.6-5.2m | m2 | 79 | 12.34 |  | 974.86
安装工程 | [8 empty] | 单位工程(17安装)
电气工程 | [8 empty] | 分项工程(17安装)
12 | 031301017027 | 脚手架搭拆 | (1)电气设备安装工程脚手架搭拆费 (2)给排水、采暖、燃气工程脚手架搭拆费 | 项 | 1 | 42.03 |  | 42.03
空调系统 | [8 empty] | 分项工程(17安装)
13 | 031301017029 | 脚手架搭拆 | (1)给排水、采暖、燃气工程脚手架搭拆费 (2)刷油、防腐工程脚手架搭拆费 (3)绝热工程脚手架搭拆费 (4)通风空调脚手架搭拆费 | 项 | 1 | 10.04 |  | 10.04
安全生产费 | [8 empty] | 单项工程(17房屋建筑与装饰)
安全生产费 | [8 empty] | 单位工程(17房屋建筑与装饰)
安全生产费 | [8 empty] | 分项工程(17房屋建筑与装饰)
合 计 | [7 empty] | 6026.75