## 控制价
控制价
项目名称:长汀服务区、长汀收费站提升改造工程协作队伍选择
序号 | 单项工程名称 | 金额(元) | 其中: 安全文明施工费(元) | 其中: 暂列金(元)
1 | 长汀服务区室内精装修 | 1433509 | 6043 | 163587
2 | 长汀收费站基地提升改造 | 728566 | 6539 | 61023
合 计 |  | 2162075 | 12582 | 224610

## 分部分项工程量清单与计价审核表
分部分项工程量清单与计价审核表
项目名称:长汀服务区、长汀收费站提升改造工程协作队伍选择 | [6 empty] | 第1页 共22页
序号 | 项目编码 | 项目名称 | 项目特征描述 | 计量单位 | 工程量 | 金 额(元)
[6 empty] | 综合单价 |  | 合价
长汀服务区室内精装修 | [8 empty] | 单项工程(17房屋建筑与装饰)
房屋建筑与装饰工程 | [8 empty] | 单位工程(17房屋建筑与装饰)
拆除工程 | [8 empty] | 分项工程(17房屋建筑与装饰)
1 | 011601001001 | 砖（石）砌体拆除 | (1)拆除砖（石）砌体(拆除砌体 标准砖) | m3 | 48.711 | 143.54 |  | 6991.98
2 | 011601001002 | 砖（石）砌体拆除 | (1)拆除砖（石）砌体(拆除砌体 标准砖) 洞口面积在大于1.0m2 | m3 | 3.456 | 287.1 |  | 992.22
3 | 011610001001 | 门窗拆除 | (1)拆除门窗(拆除整樘门窗) (2)面积2.5㎡以内 | 樘 | 5 | 24.05 |  | 120.25
4 | 011610001002 | 门窗拆除 | (1)拆除门窗(拆除整樘门窗) (2)面积2.5㎡~4㎡以内 | 樘 | 1 | 31.26 |  | 31.26
5 | 011610001003 | 门窗拆除 | (1)拆除门窗(拆除整樘门窗) (2)面积超过4㎡ | 樘 | 1 | 36.08 |  | 36.08
6 | 011604002001 | 立面抹灰层拆除 | (1)拆除墙面装饰层(拆除墙柱面 水泥及混合砂浆面) | m2 | 367.256 | 4.74 |  | 1740.79
7 | 011605001001 | 平面块料拆除 | (1)拆除地面装饰层(拆除块料面层 含结合层) | m2 | 600.164 | 10.13 |  | 6079.66
8 | 011606003001 | 天棚面龙骨及饰面拆除 | (1)拆除天棚装饰层(拆除天棚 金属龙骨 非金属面) | m2 | 600.164 | 12.31 |  | 7388.02
9 | 011614009001 | 招牌、灯箱拆除 | (1)包柱灯箱拆除 | m | 47.535 | 101.89 |  | 4843.34
10 | 011614002001 | 柜体拆除 | (1)拆除其他构件(拆除柜体) | m2 | 5.655 | 21.97 |  | 124.24
11 | 011609002001 | 隔断隔墙拆除 | (1)拆除栏杆栏板、轻质隔断隔墙(拆除玻璃隔断 保护性拆除) | m2 | 22.898 | 40.06 |  | 917.29
12 | 011606002001 | 墙柱面龙骨及饰面拆除 | (1)拆除墙面装饰层(拆除护墙板 含软包、木墙裙 带龙骨) | m2 | 168.377 | 10.27 |  | 1729.23
13 | 010103002001 | 余方弃置 | (1)废弃料品种:拆除的垃圾外运 (2)运距:30km | m3 | 168.075 | 98.12 |  | 16491.52
砌筑工程 | [8 empty] | 分项工程(17房屋建筑与装饰)
14 | 010405001001 | 砌筑超高增加费 | (1)超高高度:0.5m | m3 | 5.062 | 17.59 |  | 89.04
15 | 010402001001 | 砌块墙 | (1)砌块砌体(蒸压加气混凝土砌块墙 专用砂浆200mm厚以内) | m3 | 34.025 | 543.16 |  | 18481.02
16 | 011201001001 | 墙面一般抹灰 | (1)底层厚度、砂浆配合比:13厚1:0.3:3水泥石灰膏砂浆打底扫毛 (2)面层厚度、砂浆配合比:5厚1:0.3:2.5水泥石灰膏砂浆找平层 | m2 | 305.988 | 33.92 |  | 10379.11
分部分项工程量清单与计价审核表
项目名称:长汀服务区、长汀收费站提升改造工程协作队伍选择 | [6 empty] | 第2页 共22页
序号 | 项目编码 | 项目名称 | 项目特征描述 | 计量单位 | 工程量 | 金 额(元)
[6 empty] | 综合单价 |  | 合价
地面工程 | [8 empty] | 分项工程(17房屋建筑与装饰)
17 | 010404001001 | 垫层 | (1)垫层材料种类、配合比、厚度:废弃砖垫高，碎沙石填充夯实 | m3 | 6.512 | 147.8 |  | 962.47
18 | 011102003001 | 块料楼地面 | (1)结合层厚度、砂浆配合比:25厚1：3干硬性水泥砂浆结合层，表面撒水泥灰 (2)800*800防滑砖 (3)美缝处理 | m2 | 10.854 | 203.97 |  | 2213.89
19 | 011102003002 | 块料楼地面 | (1)25厚1：3干硬性水泥砂浆结合层，表面撒水泥灰 (2)面层材料品种、规格、颜色:750*1500mm仿大理石通体砖 (3)美缝处理 | m2 | 587.55 | 312.4 |  | 183550.62
20 | 011108001001 | 石材零星项目 | (1)工程部位:门槛石 (2)结合层厚度、材料种类:25厚1：3干硬性水泥砂浆结合层，表面撒水泥灰 (3)面层材料品种、规格、颜色:深咖网大理石门槛石 | m2 | 5.328 | 479.13 |  | 2552.8
21 | 010904002001 | 楼（地）面涂膜防水 | (1)聚合物水泥防水涂料2mm厚 | m2 | 15.85 | 34.78 |  | 551.26
天棚工程 | [8 empty] | 分项工程(17房屋建筑与装饰)
22 | 011302001001 | 天棚吊顶 | (1)铝扣板800*800 (2)钢筋砼楼板底预留10厘钢筋吊环(钩),双向中距≤1200 (3)10号镀锌低碳钢丝(或6厘钢筋)吊杆,双向中距≤1200,吊杆与上部钢筋砼楼板底预留钢筋吊环(钩)固定 (4)与铝方板配套的专用龙骨,间距≤1200,用吊杆与钢筋吊杆联接后找平 (5)铝方板与配套的专用龙骨固定,房间周围加配套收边条 | m2 | 16.705 | 198.76 |  | 3320.29
23 | 011302001003 | 天棚吊顶 | (1)天棚龙骨(装配式U型轻钢(不上人型) 面层规格 600mm×600mm 平面) (2)6厚硅酸钙板 (3)18mm基层板 | m2 | 47.49 | 178.07 |  | 8456.54
24 | 011302002001 | 格栅吊顶 | (1)面层材料品种、规格:80*120*5mm木纹铝方通，间距100mm (2)龙骨材料种类、规格、中距:φ8全牙吊杆、铝方通专用卡式龙骨 | m2 | 51.005 | 277.66 |  | 14162.05
分部分项工程量清单与计价审核表
项目名称:长汀服务区、长汀收费站提升改造工程协作队伍选择 | [6 empty] | 第3页 共22页
序号 | 项目编码 | 项目名称 | 项目特征描述 | 计量单位 | 工程量 | 金 额(元)
[6 empty] | 综合单价 |  | 合价
25 | 011302001004 | 天棚吊顶 | (1)超市 (2)天棚龙骨(装配式U型轻钢(不上人型) 面层规格 600mm×600mm 跌级) (3)18mm阻燃板基层 (4)6mm硅酸钙板面层 (5)黑胡桃木线条 | m2 | 297.67 | 183.15 |  | 54518.26
26 | 011304001001 | 灯带槽 | (1)6mm硅酸钙板面层 (2)18mm阻燃板基层 | m2 | 1.515 | 217.1 |  | 328.91
27 | 011406001001 | 抹灰面油漆涂料 | (1)部位:室内天棚 (2)腻子种类、遍数:满刮腻子两遍 (3)油漆涂料品种、遍数（或厚度）:乳胶漆一底两面 | m2 | 771.852 | 32.66 |  | 25208.69
28 | 011302001005 | 吊楣 | (1)吊楣 (2)40*40*1.5方管骨架，间距800mm (3)3mm烤漆板 (4)18mm阻燃板基层 | m | 13.89 | 421.31 |  | 5852
29 | 011302001006 | 吊楣 | (1)吊楣 (2)40*40*1.5方管骨架，间距800mm (3)20mm木纹免漆板 (4)18mm阻燃板基层 (5)30*30实木线条 (6)原建筑梁刷肌理漆 | m | 7.46 | 297.81 |  | 2221.66
30 | 011302001007 | 吊楣 | (1)吊楣 (2)40*40*1.5方管骨架，间距500mm (3)20mm木纹免漆板 (4)18mm阻燃板基层 (5)40*40*1.2木纹铝方通 (6)原建筑梁刷肌理漆 | m | 4.75 | 765.91 |  | 3638.07
31 | 011302001008 | 吊楣 | (1)吊楣 (2)40*30*2镀锌钢管，间距600mm (3)3mm木纹免漆板 (4)18mm阻燃板基层 (5)造型实木格栅 (6)软膜灯箱 | m | 33.47 | 771.65 |  | 25827.13
32 | 011304003001 | 天棚开孔 | (1)天棚开孔(灯光孔、风口，每个面积在0.02m2以内) | 个（m） | 121 | 7.92 |  | 958.32
墙面工程 | [8 empty] | 分项工程(17房屋建筑与装饰)
33 | 011406001002 | 抹灰面油漆涂料 | (1)部位:室内墙面 (2)腻子种类、遍数:满刮腻子两道 (3)油漆涂料品种、遍数（或厚度）:乳胶漆一底两面 | m2 | 378.61 | 28.53 |  | 10801.74
34 | 011406001003 | 抹灰面油漆涂料 | (1)部位:室内墙面 (2)肌理漆 | m2 | 14.858 | 44.43 |  | 660.14
35 | 011208001001 | 柱（梁）面装饰 | (1)3mm木纹铝板（柱 | m2 | 75.466 | 867.65 |  | 65478.07
分部分项工程量清单与计价审核表
项目名称:长汀服务区、长汀收费站提升改造工程协作队伍选择 | [6 empty] | 第4页 共22页
序号 | 项目编码 | 项目名称 | 项目特征描述 | 计量单位 | 工程量 | 金 额(元)
[6 empty] | 综合单价 |  | 合价
面） (2)18mm阻燃板基层 (3)M12、M6膨胀螺栓、M16化学螺栓固定 (4)200*200*8镀锌钢板固定 (5)20*40*3厚镀锌方管竖龙骨
36 | 011208001002 | 柱（梁）面装饰 | (1)3mm木纹铝板（柱面） (2)18mm阻燃板基层 (3)M12、M6膨胀螺栓、M16化学螺栓固定 (4)200*200*8镀锌钢板固定 (5)20*40*3厚镀锌方管竖龙骨 | m2 | 21.584 | 942.46 |  | 20342.06
37 | 011205001001 | 石材柱面 | (1)灰色大理石柱脚（干挂） | m2 | 13.494 | 671.76 |  | 9064.73
38 | 011502003001 | 石材装饰线 | (1)灰色大理石线条 (2)H=80mm | m | 36.314 | 179.26 |  | 6509.65
39 | 011502003002 | 石材装饰线 | (1)灰色大理石线条 (2)H=50mm | m | 38.034 | 127.02 |  | 4831.08
40 | 011502003003 | 石材装饰线 | (1)灰色大理石线条 (2)H=100mm | m | 38.034 | 154.71 |  | 5884.24
41 | 010704006001 | 实木花格 | (1)定制实木花格杉窗造型 (2)800*800 | 个 | 2 | 120 |  | 240
42 | 011105006001 | 金属踢脚线 | (1)踢脚线高度:80mm高1.2mm黑钛哑光不锈钢踢脚 (2)基层材料种类、规格:9mm阻燃板打底 | m | 103.64 | 39.11 |  | 4053.36
43 | 020602011001 | 屋脊头、吞头 | (1)仿古屋檐造型pvc | m | 5.2 | 68.24 |  | 354.85
44 | 011204003001 | 块料墙面 | (1)灰色仿古砖造型墙 | m2 | 7.8 | 129.93 |  | 1013.45
45 | 011204001001 | 石材墙面 | (1)PVC文化石背景墙 | m2 | 18.81 | 193.21 |  | 3634.28
46 | 011208001003 | 柱（梁）面装饰 | (1)50mm灰色仿古瓦造型（底板刷深灰色乳胶漆） | m2 | 4.56 | 186.9 |  | 852.26
47 | 010808004001 | 金属门窗套 | (1)灰色磨砂面不锈钢造型包边 (2)40*40*5镀锌方管支架 (3)18mm阻燃板基层 | m2 | 0.826 | 368.2 |  | 304.13
48 | 011204003002 | 块料墙面 | (1)600*1200仿古砖饰面 (2)美缝 | m2 | 86.04 | 260.23 |  | 22390.19
49 | 010903002001 | 墙面涂膜防水 | (1)聚合物水泥防水涂料2mm厚 | m2 | 43.74 | 38.96 |  | 1704.11
50 | 011208001004 | 柱（梁）面装饰 | (1)3mm铝板（柱面） (2)18mm阻燃板基层 (3)40*40*5厚镀锌方管竖龙骨 | m2 | 17.864 | 662.71 |  | 11838.65
分部分项工程量清单与计价审核表
项目名称:长汀服务区、长汀收费站提升改造工程协作队伍选择 | [6 empty] | 第5页 共22页
序号 | 项目编码 | 项目名称 | 项目特征描述 | 计量单位 | 工程量 | 金 额(元)
[6 empty] | 综合单价 |  | 合价
51 | 01B001 | 玻璃隔断贴透射隔热膜 | (1)透射型辐射制冷膜 (2)可见光透射比：≥35% (3)可见光反射比：≤20% (4)太阳光直接透射比%：≤33% (5)太阳光直接反射比%：≥17% (6)太阳能总透射比%：≤45% (7)遮蔽系数：≤0.5 (8)紫外线透射比%：≤0% (9)辐射制冷功率≥140 W/㎡ | m2 | 182.257 | 185.38 |  | 33786.8
52 | 011503001001 | 金属扶手、栏杆、栏板 | (1)不锈钢栏杆(不锈钢扶手) | m | 6.7 | 419.29 |  | 2809.24
53 | 011505008001 | 成品垃圾桶 | (1)成品垃圾桶 | 个 | 1 | 48.66 |  | 48.66
54 | 011505010001 | 镜面玻璃 | (1)母婴室 (2)10mm*10mm黑钛不锈钢收边 (3)6mm白镜 | m2 | 0.545 | 299.77 |  | 163.37
55 | 011501009001 | 母婴室柜子 | (1)成品婴儿护理垫 (2)15厚爵士白人造大理石饰面 (3)生态板饰面 | m2 | 1.02 | 1755.02 |  | 1790.12
56 | 011505010002 | 镜面玻璃 | (1)开水间 (2)10mm*10mm黑钛不锈钢收边 (3)6mm白镜 | m2 | 0.75 | 299.77 |  | 224.83
57 | 011501001001 | 成品开水机柜 | (1)开水机 (2)木纹不锈钢板面板柜门 (3)40x40x3镀锌方管支架 (4)15厚白色人造石台面 (5)DT-02 | m2 | 4.2 | 1094.97 |  | 4598.87
门窗工程 | [8 empty] | 分项工程(17房屋建筑与装饰)
58 | 010801002001 | 木质门带套 | (1)门代号及洞口尺寸:M1021 (2)材质:橡木防火板饰面单开门 | 樘 | 1 | 3265.61 |  | 3265.61
59 | 010801002002 | 木质门带套 | (1)门代号及洞口尺寸:M0921 (2)材质:橡木防火板饰面单开门 | 樘 | 3 | 2975.39 |  | 8926.17
60 | 010802001001 | 门联窗 | (1)门框、扇材质:铝合金门联窗MLC3 (2)玻璃品种、厚度:6+12A+6中空LOW-E玻璃 | m2 | 23.059 | 729.61 |  | 16824.08
61 | 010803001001 | 金属卷帘（闸）门 | (1)4200mm*3800mm (2)卷帘门 (3)风幕机 | 樘 | 1 | 8124.29 |  | 8124.29
分部分项工程量清单与计价审核表
项目名称:长汀服务区、长汀收费站提升改造工程协作队伍选择 | [6 empty] | 第6页 共22页
序号 | 项目编码 | 项目名称 | 项目特征描述 | 计量单位 | 工程量 | 金 额(元)
[6 empty] | 综合单价 |  | 合价
62 | 011210003001 | 玻璃隔断 |  | m2 | 23.785 | 318.56 |  | 7576.95
63 | 030113004001 | 风幕机 | (1)L=2m | 台 | 5 | 1467.89 |  | 7339.45
采购 | [8 empty] | 分项工程(17房屋建筑与装饰)
64 | 011501020001 | 服务台 | (1)L=3.65m，H=0.87M,H=2.3m (2)20厚免漆板台面 (3)9厚竹木板柜体 (4)3厚木纹免漆板 (5)亚克力水晶字 (6)镀锌钢管骨架 | 个 | 1 | 13448.36 |  | 13448.36
65 | 050305006001 | 茶桌椅子边柜 | (1)茶桌 (2)800*2000主桌 (3)圈椅主椅一把 (4)副椅两把 (5)边柜一个 | 套 | 1 | 7907.9 |  | 7907.9
66 | 011501018001 | 摆台组合 | (1)台柜规格:摆台组合（尺寸1560*1600*850）（展示堆头） | 个 | 6 | 4542.04 |  | 27252.24
67 | 011501018002 | 中岛端柜 | (1)台柜规格:中岛端柜（尺寸900*450*1400） | 个 | 22 | 1057.09 |  | 23255.98
68 | 011501018003 | 中岛直柜 | (1)台柜规格:中岛直柜（尺寸900*900*1400） | 个 | 21 | 2114.2 |  | 44398.2
69 | 011501018004 | 靠墙成品货架 | (1)台柜规格:靠墙成品货架（尺寸950*2400*330） (2)含灯带 | 个 | 62 | 2130.34 |  | 132081.08
70 | 011501018005 | 可移陈列台 | (1)台柜规格:可移陈列台（尺寸1500*1500*800） | 个 | 1 | 1807.5 |  | 1807.5
71 | 011507002001 | 集装箱移动房 | (1)便利店临时经营使用 (2)租赁集装箱移动房2个月 (3)尺寸：3000*5920*2800mm | 项 | 1 | 7200 |  | 7200
广告工程 | [8 empty] | 分项工程(17房屋建筑与装饰)
72 | 030404001001 | 电子屏 | (1)55寸电子屏 (2)4K网络版电子屏 | 个 | 6 | 3050.19 |  | 18301.14
73 | 011508005004 | 吸塑字 | (1)发光字“海丝壹号，莆猫来了”等造型字 (2)1.5mm厚度不锈钢烤漆围边,面板为吸塑面板,5mm厚 (3)PVC底板焊螺母,内置6500K蓝景LED灯带 (飞利浦 (4)),400W变压器(伟明)一个。 (5)具体详图纸 | 个 | 8 | 174.95 |  | 1399.6
74 | 011508005007 | 吸塑字 | (1)发光字“源自莆田 匠心制造”等造型字 | 个 | 8 | 93.45 |  | 747.6
分部分项工程量清单与计价审核表
项目名称:长汀服务区、长汀收费站提升改造工程协作队伍选择 | [6 empty] | 第7页 共22页
序号 | 项目编码 | 项目名称 | 项目特征描述 | 计量单位 | 工程量 | 金 额(元)
[6 empty] | 综合单价 |  | 合价
(2)1.5mm厚度不锈钢烤漆围边,面板为吸塑面板,5mm厚 (3)PVC底板焊螺母,内置6500K蓝景LED灯带 (飞利浦 (4)),400W变压器(伟明)一个。 (5)具体详图纸
75 | 011508005008 | 吸塑字 | (1)发光字“海丝壹号，莆猫来了”等造型字 logo (2)1.5mm厚度不锈钢烤漆围边,面板为吸塑面板,5mm厚 (3)PVC底板焊螺母,内置6500K蓝景LED灯带 (飞利浦 (4)),400W变压器(伟明)一个。 (5)具体详图纸 | 个 | 2 | 262.52 |  | 525.04
76 | 011508005005 | 吸塑字 | (1)店招logo发光字“潮鞋服饰”等造型字+”行“字 (2)1.5mm厚度不锈钢烤漆围边,面板为吸塑面板,5mm厚 (3)PVC底板焊螺母,内置6500K蓝景LED灯带 (飞利浦 (4)),400W变压器(伟明)一个。 (5)具体详图纸 | 个 | 5 | 442.56 |  | 2212.8
77 | 011508005009 | 吸塑字 | (1)店招logo发光字“莆田鞋行天下”等造型字 (2)1.5mm厚度不锈钢烤漆围边,面板为吸塑面板,5mm厚 (3)PVC底板焊螺母,内置6500K蓝景LED灯带 (飞利浦 (4)),400W变压器(伟明)一个。 (5)具体详图纸 | 个 | 5 | 227.24 |  | 1136.2
78 | 011508005006 | 吸塑字 | (1)店招logo发光字“海丝商城”等造型字+logo (2)1.5mm厚度不锈钢烤漆围边,面板为吸塑面板,5mm厚 (3)PVC底板焊螺母,内置6500K蓝景LED灯带 (飞利浦 (4)),400W变压器(伟明)五个。 (5)具体详图纸 | 个 | 5 | 316.06 |  | 1580.3
79 | 011508005010 | 吸塑字 | (1)店招logo发光字“海丝商城 驿佳购”等 | 个 | 2 | 977.78 |  | 1955.56
分部分项工程量清单与计价审核表
项目名称:长汀服务区、长汀收费站提升改造工程协作队伍选择 | [6 empty] | 第8页 共22页
序号 | 项目编码 | 项目名称 | 项目特征描述 | 计量单位 | 工程量 | 金 额(元)
[6 empty] | 综合单价 |  | 合价
造型字-3横条 (2)1.5mm厚度不锈钢烤漆围边,面板为吸塑面板,5mm厚 (3)PVC底板焊螺母,内置6500K蓝景LED灯带 (飞利浦 (4)),400W变压器(伟明)五个。 (5)具体详图纸
80 | 011508005011 | 吸塑字 | (1)店招logo发光字“驿佳购”等造型字 (2)1.5mm厚度不锈钢烤漆围边,面板为吸塑面板,5mm厚 (3)PVC底板焊螺母,内置6500K蓝景LED灯带 (飞利浦 (4)),400W变压器(伟明)五个。 (5)具体详图纸 | 个 | 3 | 200.48 |  | 601.44
81 | 011508005012 | 吸塑字 | (1)店招logo发光字“驿佳购”等造型字-英文字 (2)1.5mm厚度不锈钢烤漆围边,面板为吸塑面板,5mm厚 (3)PVC底板焊螺母,内置6500K蓝景LED灯带 (飞利浦 (4)),400W变压器(伟明)五个。 (5)具体详图纸 | 个 | 11 | 129.74 |  | 1427.14
82 | 011508004003 | 定制长汀文化发光造型 | (1)定制长汀文化发光造型 (2)部位：PVC文化石背景墙 (3)亻厓字、亻厓（ya）文化灯箱、客家鲤鱼灯、客家犁春牛、客家娘酒 (4)1.5mm厚度不锈钢烤漆围边,面板为吸塑面板,5mm厚 (5)PVC底板焊螺母,内置6500K蓝景LED灯带 (飞利浦 (6)),400W变压器(伟明)一个。 (7)具体详图纸 | 项 | 1 | 15815.79 |  | 15815.79
83 | 011508004004 | 定制铝方通天棚发光造型 | (1)城墙造型灯箱、屋檐造型灯箱、龙图腾灯箱、云朵灯箱、“客家首府 古韵汀州”大字灯箱 (2)部位：铝方通天棚 (3)1.5mm厚度不锈钢烤漆围边,面板为吸塑面板,5mm厚 | 项 | 1 | 19882.53 |  | 19882.53
分部分项工程量清单与计价审核表
项目名称:长汀服务区、长汀收费站提升改造工程协作队伍选择 | [6 empty] | 第9页 共22页
序号 | 项目编码 | 项目名称 | 项目特征描述 | 计量单位 | 工程量 | 金 额(元)
[6 empty] | 综合单价 |  | 合价
(4)PVC底板焊螺母,内置6500K蓝景LED灯带 (飞利浦 (5)),400W变压器(伟明)两个。 (6)具体详图纸
84 | 030412004019 | 装饰灯 | (1)名称:锯齿型异型灯（大型） (2)1.5mm厚度不锈钢烤漆围边,面板为吸塑面板,5mm厚 (3)PVC底板焊螺母,内置6500K蓝景LED灯带 (飞利浦 (4)),400W变压器(伟明)四个。 | 套 | 1 | 4772.95 |  | 4772.95
85 | 030412004020 | 装饰灯 | (1)名称:锯齿型异型灯（中型） (2)1.5mm厚度不锈钢烤漆围边,面板为吸塑面板,5mm厚 (3)PVC底板焊螺母,内置6500K蓝景LED灯带 (飞利浦 (4)),400W变压器(伟明)四个。 | 套 | 1 | 4335.1 |  | 4335.1
86 | 03B002 | 灯带 | (1)名称:LED灯带 14W | m | 336.02 | 59.49 |  | 19989.83
87 | 011507003002 | 灯箱 | (1)墙面安装灯箱 (2)精印喷绘透光写真膜、1.4mm厚10cm单面铝合金型材框架、10mm厚PVC底板上贴12瓦LED灯带 (3)120mm间距一条、300W变压器(伟明)十个。 | m2 | 10.4 | 600 |  | 6240
88 | 011507003004 | 灯箱 | (1)柱子安装灯箱 (2)精印喷绘透光写真膜、1.4mm厚10cm单面铝合金型材框架、10mm厚PVC底板上贴12瓦LED灯带 (3)120mm间距一条、300W变压器(伟明)一个。 | m2 | 11.306 | 600 |  | 6783.6
89 | 011507003005 | 灯箱 | (1)莆猫柱，柱子安装灯箱 (2)精印喷绘透光写真膜、1.4mm厚10cm单面铝合金型材框架、10mm厚PVC底板上贴12瓦LED灯带 (3)120mm间距一条、300W变压器(伟明)两个。 | m2 | 33.405 | 600 |  | 20043
90 | 011507003006 | 靠墙货架软膜灯箱 | (1)货架软膜灯箱380*890mm、600*850mm、250*850mm | m2 | 16.28 | 600 |  | 9768
分部分项工程量清单与计价审核表
项目名称:长汀服务区、长汀收费站提升改造工程协作队伍选择 | [6 empty] | 第10页 共22页
序号 | 项目编码 | 项目名称 | 项目特征描述 | 计量单位 | 工程量 | 金 额(元)
[6 empty] | 综合单价 |  | 合价
(2)精印喷绘透光写真膜、1.4mm厚10cm单面铝合金型材框架、10mm厚PVC底板上贴12瓦LED灯带 (3)120mm间距一条、300W变压器(伟明)一个。
安装工程 | [8 empty] | 单位工程(17安装)
强电系统 | [8 empty] | 分项工程(17安装)
91 | 030404017001 | 配电箱 | (1)名称:配电箱 (2)型号:AL1 (3)安装方式:挂嵌入式 | 台 | 1 | 6529.5 |  | 6529.5
92 | 030411003004 | 桥架 | (1)名称:电气桥架 (2)型号:CT (3)规格:50×50mm (4)材质:钢制 (5)类型:槽式 (6)接地方式:接地跨接 | m | 70.1 | 41.51 |  | 2909.85
93 | 030411003005 | 桥架 | (1)名称:电气桥架 (2)型号:CT (3)规格:150×100mm (4)材质:钢制 (5)类型:槽式 (6)接地方式:接地跨接 | m | 44.03 | 77.98 |  | 3433.46
94 | 030413001004 | 铁构件 | (1)材质:型钢 (2)名称:桥架支撑架制作安装 (3)接地方式:防腐油漆接地 | kg | 52.26 | 15.51 |  | 810.55
95 | 030411001012 | 配管 | (1)名称:电气配管 (2)材质:JDG (3)规格:JDG20 (4)配置形式:暗配 (5)接地要求:防腐油漆，接地 | m | 457.35 | 12.07 |  | 5520.21
96 | 030411001013 | 配管 | (1)名称:电气配管 (2)材质:JDG (3)规格:JDG20 (4)配置形式:明配 (5)接地要求:防腐油漆，接地 | m | 714.73 | 17.39 |  | 12429.15
97 | 030411001014 | 配管 | (1)名称:电气配管 (2)材质:JDG (3)规格:JDG25 (4)配置形式:明配 (5)接地要求:防腐油漆，接地 | m | 40.9 | 18.55 |  | 758.7
98 | 030411001015 | 配管 | (1)名称:金属软管(每根长1m) (2)规格:金属软管DN20 | m | 183 | 35.03 |  | 6410.49
99 | 030411001016 | 配管 | (1)名称:金属软管(每 | m | 16 | 38.76 |  | 620.16
分部分项工程量清单与计价审核表
项目名称:长汀服务区、长汀收费站提升改造工程协作队伍选择 | [6 empty] | 第11页 共22页
序号 | 项目编码 | 项目名称 | 项目特征描述 | 计量单位 | 工程量 | 金 额(元)
[6 empty] | 综合单价 |  | 合价
根长1m) (2)规格:金属软管DN25
100 | 030413001005 | 铁构件 | (1)材质:型钢 (2)名称:一般铁构件制作安装 (3)接地方式:防腐油漆接地 | kg | 117.29 | 17.65 |  | 2070.17
101 | 030408001001 | 电力电缆 | (1)名称:电力电缆 (2)型号:WDZB-YJY (3)规格:4X50+1X25mm2 (4)材质:铜芯 (5)配线部位:管内、桥架 | m | 20 | 245.96 |  | 4919.2
102 | 030408006001 | 电力电缆头 | (1)规格:WDZB-YJY-4X50+1X25 (2)名称:电力电缆头 (3)材质、类型:干包式 | 个 | 2 | 174.19 |  | 348.38
103 | 030411004009 | 配线 | (1)名称:电气配线 (2)型号:WDZB-BYJ (3)规格:2.5mm2 (4)材质:铜芯 (5)配线部位:管内 | m | 2336.08 | 4.41 |  | 10302.11
104 | 030411004010 | 配线 | (1)名称:电气配线 (2)型号:WDZB-BYJ (3)规格:2.5mm2 (4)材质:铜芯 (5)配线部位:桥架 | m | 370.77 | 3.91 |  | 1449.71
105 | 030411004011 | 配线 | (1)名称:电气配线 (2)型号:WDZB-BYJ (3)规格:4mm2 (4)材质:铜芯 (5)配线部位:管内 | m | 1506.79 | 5.6 |  | 8438.02
106 | 030411004012 | 配线 | (1)名称:电气配线 (2)型号:WDZB-BYJ (3)规格:4mm2 (4)材质:铜芯 (5)配线部位:桥架 | m | 1374.34 | 5.69 |  | 7819.99
107 | 030411004017 | 配线 | (1)名称:电气配线 (2)型号:WDZBN-BYJ (3)规格:2.5mm2 (4)材质:铜芯 (5)配线部位:管内 | m | 503.04 | 4.96 |  | 2495.08
108 | 03B001 | 灯带 | (1)名称:LED灯带 14W | m | 52.79 | 59.49 |  | 3140.48
109 | 030412004010 | 装饰灯 | (1)名称:LED轨道射灯 27W (2)含滑轨 | 套 | 116 | 131.23 |  | 15222.68
110 | 030412004011 | 装饰灯 | (1)名称:LED筒灯 9W (2)安装方式:嵌入式 | 套 | 121 | 72.62 |  | 8787.02
111 | 030412005003 | 荧光灯 | (1)名称:LED平板灯盘600×600 45W (2)安装方式:嵌入式 | 套 | 3 | 249.89 |  | 749.67
112 | 030412005004 | 荧光灯 | (1)名称:LED条形灯 1 | 套 | 42 | 193.31 |  | 8119.02
分部分项工程量清单与计价审核表
项目名称:长汀服务区、长汀收费站提升改造工程协作队伍选择 | [6 empty] | 第12页 共22页
序号 | 项目编码 | 项目名称 | 项目特征描述 | 计量单位 | 工程量 | 金 额(元)
[6 empty] | 综合单价 |  | 合价
00×1200mm 15W
113 | 030404033001 | 风扇 | (1)名称:吊风扇,直径1420mm | 台 | 16 | 418.53 |  | 6696.48
114 | 030412004012 | 装饰灯 | (1)名称:花瓣异型灯 | 套 | 8 | 1914.37 |  | 15314.96
115 | 030412004013 | 装饰灯 | (1)名称:叶片异型灯 | 套 | 3 | 1792.7 |  | 5378.1
116 | 030412004016 | 装饰灯 | (1)名称:自带蓄电池应急照明灯 LED 5W×2（应急时间>90min） (2)安装方式:吸顶安装 | 套 | 10 | 99.11 |  | 991.1
117 | 030412004017 | 装饰灯 | (1)名称:自带蓄电池应急疏散指示灯 LED 2.5W（应急时间>90min） (2)安装方式:墙面安装 | 套 | 7 | 87.01 |  | 609.07
118 | 030412004018 | 装饰灯 | (1)名称:带“安全出口”指示标志安全出口灯 LED 2.5W（应急时间>90min） (2)安装方式:墙面安装 | 套 | 4 | 87.04 |  | 348.16
119 | 030404034004 | 照明开关 | (1)名称:单联单控开关 250V 10A (2)安装方式:暗装 | 个 | 19 | 18.55 |  | 352.45
120 | 030404034005 | 照明开关 | (1)名称:双联单控开关 250V 10A (2)安装方式:暗装 | 个 | 4 | 20.42 |  | 81.68
121 | 030404034006 | 照明开关 | (1)名称:三联单控开关 250V 10A (2)安装方式:暗装 | 个 | 4 | 24.76 |  | 99.04
122 | 030404035003 | 插座 | (1)名称:二三孔插座 250V 10A (2)安装方式:暗装 | 个 | 60 | 24.34 |  | 1460.4
123 | 030404035004 | 插座 | (1)名称:二三孔地面插座 250V 10A (2)安装方式:暗装 | 个 | 7 | 161.68 |  | 1131.76
124 | 030411006005 | 接线盒 | (1)名称:灯头接线盒 (2)材质:钢制 (3)安装形式:明装 | 个 | 329 | 10.36 |  | 3408.44
125 | 030411006006 | 接线盒 | (1)名称:开关插座盒 (2)材质:钢制 (3)安装形式:暗装 | 个 | 94 | 7.12 |  | 669.28
126 | 030411006007 | 接线盒 | (1)名称:接线盒 (2)材质:钢制 (3)安装形式:明装 | 个 | 36 | 10.36 |  | 372.96
127 | 030404036003 | 其他电器 | (1)名称:空白面板 | 套 | 36 | 3.59 |  | 129.24
128 | 030413002004 | 凿(压)槽 | (1)规格:砖结构(宽mm×深mm70×70) (2)名称:凿槽 | m | 205 | 23.99 |  | 4917.95
129 | 030414002001 | 送配电装置系统 | (1)名称:输配电装置系统调试(≤1kV交流供电) | 系统 | 1 | 299.53 |  | 299.53
分部分项工程量清单与计价审核表
项目名称:长汀服务区、长汀收费站提升改造工程协作队伍选择 | [6 empty] | 第13页 共22页
序号 | 项目编码 | 项目名称 | 项目特征描述 | 计量单位 | 工程量 | 金 额(元)
[6 empty] | 综合单价 |  | 合价
弱电系统 | [8 empty] | 分项工程(17安装)
130 | 030502003001 | 分线接线箱(盒) | (1)名称:弱电箱 450×350×150 (2)安装方式:暗装 | 个 | 1 | 295.36 |  | 295.36
131 | 030411003006 | 桥架 | (1)名称:电气桥架 (2)型号:CT (3)规格:100×50mm (4)材质:钢制 (5)类型:槽式 (6)接地方式:接地跨接 | m | 49.55 | 45.91 |  | 2274.84
132 | 030413001006 | 铁构件 | (1)材质:型钢 (2)名称:桥架支撑架制作安装 (3)接地方式:防腐油漆接地 | kg | 21.703 | 15.8 |  | 342.91
133 | 030411001017 | 配管 | (1)名称:电气配管 (2)材质:JDG (3)规格:JDG20 (4)配置形式:暗配 (5)接地要求:防腐油漆，接地 | m | 25.3 | 12.07 |  | 305.37
134 | 030411001018 | 配管 | (1)名称:电气配管 (2)材质:JDG (3)规格:JDG20 (4)配置形式:明配 (5)接地要求:防腐油漆，接地 | m | 78.77 | 17.39 |  | 1369.81
135 | 030411001023 | 配管 | (1)名称:电气配管 (2)材质:JDG (3)规格:JDG25 (4)配置形式:明配 (5)接地要求:防腐油漆，接地 | m | 3 | 17.69 |  | 53.07
136 | 030411001019 | 配管 | (1)名称:电气配管 (2)材质:JDG (3)规格:JDG15 (4)配置形式:暗配 (5)接地要求:防腐油漆，接地 | m | 45.5 | 9.68 |  | 440.44
137 | 030411001020 | 配管 | (1)名称:电气配管 (2)材质:JDG (3)规格:JDG15 (4)配置形式:明配 (5)接地要求:防腐油漆，接地 | m | 42.68 | 15.06 |  | 642.76
138 | 030411001021 | 配管 | (1)名称:金属软管(每根长1m) (2)规格:金属软管DN15 | m | 16 | 27.96 |  | 447.36
139 | 030411001022 | 配管 | (1)名称:金属软管(每根长1m) (2)规格:金属软管DN20 | m | 15 | 35.03 |  | 525.45
140 | 030411001024 | 配管 | (1)名称:金属软管(每根长1m) | m | 1 | 33.55 |  | 33.55
分部分项工程量清单与计价审核表
项目名称:长汀服务区、长汀收费站提升改造工程协作队伍选择 | [6 empty] | 第14页 共22页
序号 | 项目编码 | 项目名称 | 项目特征描述 | 计量单位 | 工程量 | 金 额(元)
[6 empty] | 综合单价 |  | 合价
(2)规格:金属软管DN25
141 | 030413001007 | 铁构件 | (1)材质:型钢 (2)名称:一般铁构件制作安装 (3)接地方式:防腐油漆接地 | kg | 19.05 | 17.5 |  | 333.38
142 | 030502005003 | 双绞线缆 | (1)名称:UTP6 (2)敷设方式:管内 | m | 184.24 | 5.94 |  | 1094.39
143 | 030502005004 | 双绞线缆 | (1)名称:UTP6(CT) (2)敷设方式:线槽 | m | 530.76 | 5.8 |  | 3078.41
144 | 030411004013 | 配线 | (1)名称:电话线 (2)型号:HBVV (3)规格:4×0.6mm2 (4)配线部位:管内 | m | 35.61 | 3.19 |  | 113.6
145 | 030411004014 | 配线 | (1)名称:电话线 (2)型号:HBVV (3)规格:4×0.6mm2 (4)配线部位:线槽 | m | 42.72 | 2.88 |  | 123.03
146 | 030411004015 | 配线 | (1)名称:配线 (2)规格:300芯金银无氧铜芯多股音箱线 (3)配线部位:管内 | m | 21.49 | 7.25 |  | 155.8
147 | 030411004016 | 配线 | (1)名称:配线 (2)规格:300芯金银无氧铜芯多股音箱线 (3)配线部位:线槽 | m | 138.31 | 6.73 |  | 930.83
148 | 030505005003 | 射频同轴电缆 | (1)名称:视频同轴电缆 (2)规格:SYWV-75-5 (3)敷设方式:管内 | m | 47.87 | 3.48 |  | 166.59
149 | 030505005004 | 射频同轴电缆 | (1)名称:视频同轴电缆 (2)规格:SYWV-75-5 (3)敷设方式:线槽 | m | 218.04 | 3.74 |  | 815.47
150 | 030411006008 | 接线盒 | (1)名称:接线盒 (2)材质:钢制 (3)安装形式:暗装 | 个 | 69 | 7.12 |  | 491.28
151 | 030404036004 | 其他电器 | (1)名称:空白面板 | 套 | 32 | 3.59 |  | 114.88
152 | 030413002005 | 凿(压)槽 | (1)规格:砖结构(宽mm×深mm70×70) (2)名称:凿槽 | m | 40.35 | 23.99 |  | 968
给水系统 | [8 empty] | 分项工程(17安装)
153 | 031001006001 | 塑料管 | (1)安装部位:室内 (2)介质:给水 (3)材质、规格:PP-R管(公称压力为1.25MPa)DN20 (4)连接形式:热熔连接 (5)压力试验及吹、洗设计要求:水压试验及消毒冲洗 | m | 4.57 | 31.56 |  | 144.23
154 | 031001007001 | 复合管 | (1)安装部位:室内 | m | 47.56 | 48.22 |  | 2293.34
分部分项工程量清单与计价审核表
项目名称:长汀服务区、长汀收费站提升改造工程协作队伍选择 | [6 empty] | 第15页 共22页
序号 | 项目编码 | 项目名称 | 项目特征描述 | 计量单位 | 工程量 | 金 额(元)
[6 empty] | 综合单价 |  | 合价
(2)介质:给水 (3)规格、压力等级:钢塑复合管(内衬PE,压力等级:P=1.0MPa)DN20 (4)连接形式:螺纹连接 (5)压力试验及吹、洗设计要求:水压试验及消毒冲洗
155 | 031201001001 | 管道刷油 | (1)除锈级别:轻锈 (2)油漆品种:银粉漆 (3)涂刷遍数、漆膜厚度:2遍 | m2 | 3.631 | 12.1 |  | 43.94
156 | 031003001001 | 螺纹阀门 | (1)类型:截止阀 (2)规格、压力等级:DN20 (3)连接形式:螺纹连接 | 个 | 1 | 53.32 |  | 53.32
157 | 031003013001 | 水表 | (1)安装部位(室内外):室内 (2)型号、规格:水表DN20 (3)连接形式:螺纹 | 个 | 1 | 90.99 |  | 90.99
158 | 031003020001 | 成品水表箱 | (1)名称:水表箱 (2)安装方式:明装 | 个 | 1 | 195.8 |  | 195.8
159 | 030413002006 | 凿(压)槽 | (1)规格:砖结构(宽mm×深mm70×70) (2)名称:凿槽 | m | 4 | 22.9 |  | 91.6
排水系统 | [8 empty] | 分项工程(17安装)
160 | 031001006004 | 塑料管 | (1)安装部位:室内 (2)介质:排水 (3)材质、规格:UPVC排水塑料管DN50 (4)连接形式:粘接连接 (5)压力试验及吹、洗设计要求:灌水试验 | m | 1.88 | 34.2 |  | 64.3
161 | 031001006005 | 塑料管 | (1)安装部位:室内 (2)介质:排水 (3)材质、规格:UPVC排水塑料管DN75 (4)连接形式:粘接连接 (5)压力试验及吹、洗设计要求:灌水试验 | m | 11.65 | 44.03 |  | 512.95
162 | 031004003001 | 洗脸盆 | (1)规格、类型:感应式立柱洗脸盆 (2)打洞及堵洞 (3)详图集09S304-41 | 组 | 1 | 1256.41 |  | 1256.41
163 | 031004006001 | 大便器 | (1)规格、类型:低水箱坐便器 (2)打洞及堵洞 (3)详图集09S304 | 组 | 1 | 1415.34 |  | 1415.34
164 | 031004007001 | 小便器 | (1)规格、类型:感应式小便器 | 组 | 1 | 1686.89 |  | 1686.89
分部分项工程量清单与计价审核表
项目名称:长汀服务区、长汀收费站提升改造工程协作队伍选择 | [6 empty] | 第16页 共22页
序号 | 项目编码 | 项目名称 | 项目特征描述 | 计量单位 | 工程量 | 金 额(元)
[6 empty] | 综合单价 |  | 合价
(2)打洞及堵洞 (3)详图集09S304
165 | 031004014001 | 给、排水附(配)件 | (1)型号、规格:地漏DN50 (2)打洞及堵洞 (3)详图集09S304 | 个 | 1 | 80.84 |  | 80.84
166 | 031004004001 | 洗涤盆 | (1)规格、类型:洗涤盆 (2)打洞及堵洞 (3)详图集09S304-87 | 组 | 1 | 643.26 |  | 643.26
167 | 010101007003 | 管沟土方 | (1)管道挖土方(管道挖填土方 管道公称直径50mm以内1m深) | m | 0.88 | 66.52 |  | 58.54
168 | 010101007004 | 管沟土方 | (1)管道挖土方(管道挖填土方 管道公称直径100mm以内1m深) | m | 11.65 | 71.62 |  | 834.37
暂列金 | [8 empty] | 单位工程(17房屋建筑与装饰)
暂列金 | [8 empty] | 分项工程(17房屋建筑与装饰)
长汀收费站基地提升改造 | [8 empty] | 单项工程(17房屋建筑与装饰)
房屋建筑与装饰工程 | [8 empty] | 单位工程(17房屋建筑与装饰)
车棚迁移安装 | [8 empty] | 分项工程(17房屋建筑与装饰)
169 | 041001001001 | 拆除路面 | (1)小型机械拆除无筋混凝土地面 (2)厚度30cm (3)1m*1m*6个 | m2 | 6 | 33.89 |  | 203.34
170 | 010101004001 | 挖基坑土方 | (1)人工挖槽坑 (2)三类土 (3)深度2m以内 (4)1m*1m*1m*6个 | m3 | 4.2 | 40.91 |  | 171.82
171 | 010103002010 | 余方弃置 | (1)人工装车 (2)10t以内自卸汽车运土 (3)运距5km | m3 | 6 | 34.72 |  | 208.32
172 | 010501003001 | 独立基础 | (1)混凝土柱脚基础 (2)C30非泵送商品混凝土 (3)1m*1m*1.3m*6个 | m3 | 7.8 | 459.69 |  | 3585.58
173 | 010516001001 | 螺栓 | (1)M22预埋螺栓 | t | 0.027 | 11783.5 |  | 318.15
174 | 010606013001 | 零星钢构件 | (1)零星钢构件制作安装 (2)车棚横向3寸镀锌圆管 (3)构件运距10km | t | 0.264 | 10816.25 |  | 2855.49
175 | 010901005001 | 膜结构屋面 | (1)车棚膜结构防火膜布 | m2 | 165.75 | 450.29 |  | 74635.57
176 | 010606011001 | 铝板天沟 | (1)2厚铝合金排水槽 (2)截面13*15cm (3)Φ50塑料排水管 | m | 25.5 | 94.13 |  | 2400.32
177 | 011405001001 | 金属面油漆 | (1)车棚（柱脚、圆管）刷白漆 (2)1、砂纸打磨锈蚀部位 | m2 | 19.594 | 18.66 |  | 365.62
分部分项工程量清单与计价审核表
项目名称:长汀服务区、长汀收费站提升改造工程协作队伍选择 | [6 empty] | 第17页 共22页
序号 | 项目编码 | 项目名称 | 项目特征描述 | 计量单位 | 工程量 | 金 额(元)
[6 empty] | 综合单价 |  | 合价
(3)2、涂刷银粉漆1道、调和漆2道
库房改造 | [8 empty] | 分项工程(17房屋建筑与装饰)
178 | 010401003001 | 实心砖墙 | (1)240厚实心砖砌墙 (2)1.现拌混合砂浆M10 (3)2.水泥实心砖 | m3 | 14.79 | 623.99 |  | 9228.81
179 | 011201004001 | 立面砂浆找平层 | (1) 砖墙面水泥砂浆找平抹灰 (2)9厚1:3 水泥砂浆刮糙+5厚1:2.5水泥砂浆找平抹灰 | m2 | 123.24 | 30.33 |  | 3737.87
180 | 011406001016 | 抹灰面油漆涂料 | (1)墙面水泥漆 (2)腻子2遍 (3)内墙用水泥漆底漆一道、面漆两道 | m2 | 123.24 | 32.62 |  | 4020.09
181 | 010802004005 | 防盗门 | (1)制作及安装新不锈钢防盗门 (2)仿木纹表面 (3)尺寸0.9*2.1 | m2 | 1.89 | 868.05 |  | 1640.61
厨房改造 | [8 empty] | 分项工程(17房屋建筑与装饰)
182 | 011608001009 | 铲除油漆涂料面 | (1)铲除油漆涂料面（厨房及储物室） (2)(1)铲除吊顶水泥漆腻子至砂浆找平层 | m2 | 290.8 | 4.74 |  | 1378.39
183 | 011406001017 | 抹灰面油漆涂料 | (1)抹灰面油漆涂料（厨房及储物室） (2)吊顶天棚黑色乳胶漆 (3)满刮腻子二遍、刷底漆一遍、乳胶漆二遍 | m2 | 290.8 | 32.66 |  | 9497.53
184 | 011608001010 | 铲除油漆涂料面 | (1)铲除油漆涂料面（餐厅墙面） (2)(1)铲除墙面水泥漆腻子至墙面砂浆找平层 | m2 | 101.76 | 4.74 |  | 482.34
185 | 011406001018 | 抹灰面油漆涂料 | (1)抹灰面油漆涂料（餐厅墙面） (2)墙面黑色乳胶漆 (3)满刮腻子二遍、刷底漆一遍、乳胶漆二遍 | m2 | 101.76 | 28.53 |  | 2903.21
186 | 011608001011 | 铲除油漆涂料面 | (1)铲除油漆涂料面（餐厅西侧外墙面） (2)(1)铲除墙面水泥漆腻子至墙面砂浆找平层 | m2 | 73 | 4.74 |  | 346.02
187 | 011406001019 | 抹灰面油漆涂料 | (1)外墙用真石漆（餐厅西侧外墙面） (2)(1)墙面真石漆 | m2 | 73 | 106.21 |  | 7753.33
188 | 00B021 | 零星修缮（餐厅餐柜拆除含弃运） | (1)餐厅餐柜拆除含弃运 | 工日 | 5 | 215.94 |  | 1079.7
189 | 011614008001 | 块料、石材台池槽拆除 | (1)块料、砖砌台池槽拆除及清理 | m | 19.7 | 52.71 |  | 1038.39
分部分项工程量清单与计价审核表
项目名称:长汀服务区、长汀收费站提升改造工程协作队伍选择 | [6 empty] | 第18页 共22页
序号 | 项目编码 | 项目名称 | 项目特征描述 | 计量单位 | 工程量 | 金 额(元)
[6 empty] | 综合单价 |  | 合价
(2)1食堂水池1（2.5*0.6*0.7） (3)2食堂外水池2（17.2*0.6*0.7）
190 | 011607003001 | 屋面附着层拆除 | (1)屋面附着层拆除 (2)拆除洗碗池雨棚破损阳光板，清理 | m2 | 36 | 34.4 |  | 1238.4
191 | 011602002001 | 钢筋混凝土构件拆除 | (1)花坛混凝土构件拆除及弃运 (2)1.拆除食堂外破碎水泥砼花池、灌木、园土弃运 (3)2.尺寸花池1：17.2*0.65*0.6 花池2：3*0.65*0.6 | m3 | 7.88 | 302.83 |  | 2386.3
192 | 010103002011 | 余方弃置 | (1)拆除建筑垃圾外运 (2)人工装车 (3)10t以内自卸汽车外运5km | m3 | 29.789 | 35.68 |  | 1062.87
193 | 010507004001 | 台阶 | (1)混凝土台阶 (2)C25非泵送商品混凝土 | m3 | 6.71 | 608.14 |  | 4080.62
194 | 011107004001 | 水泥砂浆台阶面 | (1)20厚1:2.5水泥砂浆台阶面层 | m2 | 11.18 | 67.65 |  | 756.33
195 | 040202011001 | 碎石 | (1)50cm厚坡道碎石垫层 (2)人工铺装 | m2 | 1.44 | 108.34 |  | 156.01
196 | 040203007001 | 水泥混凝土 | (1)30cm厚混凝土斜坡路面 (2)食堂外推车用斜坡 | m2 | 1.44 | 143.85 |  | 207.14
民宿大门东侧1、2#楼中庭员工通道路面改造 | [8 empty] | 分项工程(17房屋建筑与装饰)
197 | 011602001001 | 混凝土构件拆除 | (1)拆除原路面瓷砖及垫层 (2)150厚 | m3 | 12 | 461.96 |  | 5543.52
198 | 010103002012 | 余方弃置 | (1)拆除建筑垃圾外运 (2)人工装车 (3)10t以内自卸汽车外运5km | m3 | 18 | 34.72 |  | 624.96
199 | 010501001001 | 垫层 | (1)C20非泵送商品混凝土垫层 (2)180厚 | m3 | 14.4 | 445.2 |  | 6410.88
200 | 011101006001 | 平面砂浆找平层 | (1)20厚1:3水泥砂浆找平层 | m2 | 80 | 22.37 |  | 1789.6
201 | 040202010005 | 卵石 | (1)2-4cm鹅卵石铺面 | m2 | 80 | 218.4 |  | 17472
收费站办公楼与宿舍楼的内庭院提升改造 | [8 empty] | 分项工程(17房屋建筑与装饰)
202 | 050102001001 | 栽植乔木 | (1)榕树移栽 (2)1、胸径40 (3)2、50T吊装台班 (4)3、成活养护期半年日常养护期半年 | 株 | 1 | 2457.49 |  | 2457.49
203 | 00B022 | 榕树人工挖穴、修剪根系 | (1)榕树人工挖穴、修剪根系 | 工日 | 8 | 211.99 |  | 1695.92
204 | 00B023 | 灌木乔木移植及死苗清理 | (1)灌木乔木移植及死 | 工日 | 10 | 211.99 |  | 2119.9
分部分项工程量清单与计价审核表
项目名称:长汀服务区、长汀收费站提升改造工程协作队伍选择 | [6 empty] | 第19页 共22页
序号 | 项目编码 | 项目名称 | 项目特征描述 | 计量单位 | 工程量 | 金 额(元)
[6 empty] | 综合单价 |  | 合价
苗清理
205 | 050101009009 | 种植土回(换)填 | (1)回填种植土15cm厚 (2)回填土绿地整理 | m3 | 152.85 | 5.41 |  | 826.92
206 | 050102012001 | 铺种草皮 | (1)铺设草皮假捡草 (2)成活养护期半年日常养护期半年 | m2 | 1019 | 36.33 |  | 37020.27
宿舍楼修缮 | [8 empty] | 分项工程(17房屋建筑与装饰)
207 | 011608001012 | 铲除油漆涂料面 | (1)(1)铲除内墙面、吊顶水泥漆腻子至砂浆找平层 | m2 | 830 | 4.74 |  | 3934.2
208 | 011406001020 | 抹灰面油漆涂料 | (1)(1)墙面、吊顶 (2)(2)腻子种类、遍数:腻子2遍 (3)(3)油漆涂料品种、遍数（或厚度）:内墙用水泥漆底漆一道、面漆两道 | m2 | 830 | 32.62 |  | 27074.6
209 | 00B024 | 西面楼梯间电路改造 | (1)西面楼梯间电路改造 | 工日 | 3 | 285.8 |  | 857.4
210 | 031001006007 | 塑料管 | (1)屋面安装雨水管 (2)（1）西面楼梯：50雨水管，原雨水管墙漏王封堵 | m | 6 | 33.8 |  | 202.8
211 | 011610001004 | 门窗拆除 | (1)(1)宿舍破损的入户门拆除 | 樘 | 23 | 25.23 |  | 580.29
212 | 010802004006 | 防盗门 | (1)(1)制作及安装新不锈钢防盗门尺寸0.8*1.99 (2)（2）含门套 (3)(3)含五金配件安装调试、周边塞缝等 | m2 | 36.616 | 868.05 |  | 31784.52
213 | 010103002013 | 余方弃置 | (1)拆除建筑垃圾外运 (2)人工装车 (3)10t以内自卸汽车外运5km | m3 | 33.827 | 35.68 |  | 1206.95
景墙前花坛改造 | [8 empty] | 分项工程(17房屋建筑与装饰)
214 | 00B025 | 灌木乔木清除 | (1)灌木乔木拔除清理弃运 | 工日 | 2 | 211.99 |  | 423.98
215 | 050101009010 | 种植土回(换)填 | (1)回填种植土30cm厚 (2)回填土绿地整理 | m3 | 3.375 | 5.41 |  | 18.26
216 | 050102002013 | 栽植灌木 | (1)龟甲冬青球B H70-80cm W70-80cm (2)成活养护期半年日常养护期半年 | 株 | 1 | 420.47 |  | 420.47
217 | 050102002014 | 栽植灌木 | (1)海桐球B H100cm w100cm (2)成活养护期半年日常养护期半年 | 株 | 1 | 355.39 |  | 355.39
218 | 050102002015 | 栽植灌木 | (1)水果兰H50cm w50cm (2)成活养护期半年日常养护期半年 | 株 | 1 | 118.04 |  | 118.04
219 | 050102002016 | 栽植灌木 | (1)红花天堂鸟A H15 | 株 | 1 | 229.02 |  | 229.02
分部分项工程量清单与计价审核表
项目名称:长汀服务区、长汀收费站提升改造工程协作队伍选择 | [6 empty] | 第20页 共22页
序号 | 项目编码 | 项目名称 | 项目特征描述 | 计量单位 | 工程量 | 金 额(元)
[6 empty] | 综合单价 |  | 合价
0-170cm w140-150cm (2)成活养护期半年日常养护期半年
220 | 050102002017 | 栽植灌木 | (1)金叶女贞棒棒糖A H110-120cm w60-70cm (2)成活养护期半年日常养护期半年 | 株 | 1 | 357.19 |  | 357.19
221 | 050102007025 | 栽植色带 | (1)佛甲草H10-15cm， w10-15cm 100株/m2 (2)成活养护期半年日常养护期半年 | m2 | 2.9 | 126.76 |  | 367.6
222 | 050102007026 | 栽植色带 | (1)无尽夏绣球花H35-40cm，w35-40cm 36株/m2 (2)成活养护期半年日常养护期半年 | m2 | 0.8 | 171.5 |  | 137.2
223 | 050102007027 | 栽植色带 | (1)狐尾天门冬H35-40cm，w35-40cm 36株/m2 (2)成活养护期半年日常养护期半年 | m2 | 1 | 822.48 |  | 822.48
224 | 050102007028 | 栽植色带 | (1)凤仙花H20-25cm， w20-25cm 64株/m2 (2)成活养护期半年日常养护期半年 | m2 | 1.8 | 655.24 |  | 1179.43
225 | 050102007029 | 栽植色带 | (1)金叶石菖蒲H25cm，w25cm 64株/m2 (2)成活养护期半年日常养护期半年 | m2 | 0.7 | 216.2 |  | 151.34
226 | 050102007030 | 栽植色带 | (1)银叶菊H25cm，w25cm 64株/m2 (2)成活养护期半年日常养护期半年 | m2 | 0.7 | 129.41 |  | 90.59
227 | 050102007031 | 栽植色带 | (1)假蒿H50-60cm，w30-35cm 36株/m2 (2)成活养护期半年日常养护期半年 | m2 | 1.4 | 817.62 |  | 1144.67
228 | 050102007032 | 栽植色带 | (1)花叶美人蕉H50-60cm，w40-45cm 25株/m2 (2)成活养护期半年日常养护期半年 | m2 | 0.4 | 128.95 |  | 51.58
1#宿舍楼外走廊及连廊立面封闭铝方通幕墙 | [8 empty] | 分项工程(17房屋建筑与装饰)
229 | 011209001001 | 铝方通幕墙 | (1)150*50*1.5铝方通幕墙（含骨架） | m2 | 391.365 | 660.29 |  | 258414.4
其他项目 | [8 empty] | 分项工程(17房屋建筑与装饰)
230 | 011508003011 | 消防疏散指示图 | (1)规格400*600亚克力，四周打孔配镜钉 | 张 | 6 | 186.18 |  | 1117.08
231 | 011508003012 | 垃圾分类亭 | (1)（1）规格：长3米，宽1米，高2.4米 (2)（2）运输、安装费 | 座 | 1 | 1790.04 |  | 1790.04
分部分项工程量清单与计价审核表
项目名称:长汀服务区、长汀收费站提升改造工程协作队伍选择 | [6 empty] | 第21页 共22页
序号 | 项目编码 | 项目名称 | 项目特征描述 | 计量单位 | 工程量 | 金 额(元)
[6 empty] | 综合单价 |  | 合价
232 | 011508003013 | 垃圾桶 | (1)园区大门口 (2)单桶深灰不锈钢材质(40*40*90) | 个 | 2 | 456.02 |  | 912.04
233 | 050302005001 | 竹篱笆 | (1)长：40米，高2.4米 | m2 | 96 | 88.83 |  | 8527.68
234 | 011508003014 | 餐厅外不锈钢水槽 | (1)尺寸0.8*0.6*0.8 (2)含单冷水龙头，下水管件 | 套 | 1 | 364.34 |  | 364.34
235 | 00B026 | 给排水改造 | (1)给排水改造含材料 | 工日 | 3 | 280.58 |  | 841.74
236 | 011508003015 | 景墙logo字 | (1)不锈钢字景墙logo字 | 套 | 2 | 4113.61 |  | 8227.22
民宿进口景观区 | [8 empty] | 分项工程(17房屋建筑与装饰)
237 | 050101009011 | 种植土回(换)填 | (1)回填土绿地整理 | m3 | 10 | 5.2 |  | 52
238 | 050102007033 | 栽植色带 | (1)花叶落叶，含盆直径25cm， 64株/m2 (2)成活养护期半年日常养护期半年 | m2 | 4.688 | 1477.28 |  | 6925.49
239 | 050102007034 | 栽植色带 | (1)金边麦冬 100株/m2 (2)成活养护期半年日常养护期半年 | m2 | 2 | 176.76 |  | 353.52
240 | 050102002018 | 栽植灌木 | (1)金叶女贞棒棒糖 H180cm D6cm (2)成活养护期半年日常养护期半年 | 株 | 5 | 457.24 |  | 2286.2
241 | 050102004001 | 栽植棕榈类 | (1)棕竹 H100cm w120cm (2)成活养护期半年日常养护期半年 | 株 | 6 | 152.92 |  | 917.52
242 | 050102007035 | 栽植色带 | (1)小叶栀子 H30cm，w25cm 64株/m2 (2)成活养护期半年日常养护期半年 | m2 | 12.109 | 139.84 |  | 1693.32
243 | 050101010001 | 面铺陶粒 | (1)面铺陶粒60厚 | m2 | 12.54 | 23.06 |  | 289.17
走廊铝方通幕墙下花坛 | [8 empty] | 分项工程(17房屋建筑与装饰)
244 | 00B027 | 原花坛拆除（垃圾外运） | (1)原花坛拆除（垃圾外运） | 工日 | 5 | 211.99 |  | 1059.95
245 | 050307016001 | 花池 | (1)花坛红砖砌筑：34m*0.6*0.24 (2)水泥砂浆找平抹灰 | m3 | 4.9 | 1581.86 |  | 7751.11
246 | 011406001021 | 抹灰面油漆涂料 | (1)花坛真石漆喷涂 | m2 | 48.96 | 103.41 |  | 5062.95
247 | 050101009012 | 种植土回(换)填 | (1)回填土绿地整理 | m3 | 8.16 | 5.41 |  | 44.15
248 | 050102007036 | 栽植色带 | (1)栀子花H50cm，w40cm 25株/m2 (2)成活养护期半年日常养护期半年 | m2 | 14 | 104.44 |  | 1462.16
249 | 040202010006 | 卵石 | (1)规格：0.6-0.9小圆石铺面 (2)铺设厚度150mm | m2 | 230 | 124.16 |  | 28556.8
250 | 010512008001 | 沟盖板、井盖板、井圈 | (1)201不锈钢井盖850*1200*50 | 套 | 2 | 1590.77 |  | 3181.54
分部分项工程量清单与计价审核表
项目名称:长汀服务区、长汀收费站提升改造工程协作队伍选择 | [6 empty] | 第22页 共22页
序号 | 项目编码 | 项目名称 | 项目特征描述 | 计量单位 | 工程量 | 金 额(元)
[6 empty] | 综合单价 |  | 合价
251 | 010501006001 | 设备基础 | (1)增压泵C20混凝土基础 | m3 | 0.5 | 328.24 |  | 164.12
252 | 030409009001 | 增压泵减震垫 | (1)聚酯纤维橡塑减震垫 | 块 | 1 | 322.3 |  | 322.3
253 | 011207001001 | 增压泵不锈钢隔音板 | (1)增压泵不锈钢隔音板 (2)304不锈钢 (3)隔音棉 | m2 | 4 | 318.83 |  | 1275.32
254 | 040309001001 | 金属栏杆 | (1)铸铁楼梯、栏杆 (2)长度2.5米宽度1.2、栏杆高度1米 | m | 7.4 | 203.33 |  | 1504.64
安装工程 | [8 empty] | 单位工程(17安装)
厨房改造 | [8 empty] | 分项工程(17安装)
255 | 031004004006 | 洗涤盆 | (1)304不锈钢洗碗池 (2)(1)定制不锈钢洗碗池1：（长3.2米，宽0.65米，高0.7米） (3)(2)含材料费及安装人工等费用 | 组 | 1 | 1631.15 |  | 1631.15
256 | 031004004007 | 洗涤盆 | (1)304不锈钢洗碗池 (2)(1)（长2.5米，宽0.8米，高0.7米） (3)(2)含材料费及安装人工等费用 | 组 | 1 | 1572.72 |  | 1572.72
257 | 031004014002 | 给、排水附(配)件 | (1)(1)不锈钢水龙头（冷热水）DN15 | 个/组 | 8 | 210.16 |  | 1681.28
258 | 030404031001 | 小电器 | (1)抽油烟机 (2)1、大功率 (3)2、油烟机尺寸2*0.8*0.4 | 个/套/台/ | 1 | 5006.69 |  | 5006.69
259 | 011615001001 | 开孔（打洞） | (1)油烟机打洞(孔) (2)1、取孔300*300mm | 个 | 1 | 36.68 |  | 36.68
260 | 00B028 | 烟道封孔修补 | (1)烟道封孔修补含水泥砂浆 | 工日 | 4 | 325.17 |  | 1300.68
261 | 030413003001 | 打洞(孔) | (1)1、金刚取孔 (2)2、直径75 | 个 | 4 | 25.55 |  | 102.2
262 | 00B029 | 零星修缮水电改造 | (1)水电改造 | 工日 | 6 | 285.8 |  | 1714.8
宿舍楼修缮 | [8 empty] | 分项工程(17安装)
263 | 00B030 | 水箱屋面雨水管移位 | (1)含材料 | 工日 | 3 | 285.81 |  | 857.43
合 计 | [7 empty] | 1893397.28

## 分部分项工程量清单与计价审核表(含定额)
分部分项工程量清单与计价审核表
项目名称:长汀服务区、长汀收费站提升改造工程协作队伍选择 | [6 empty] | 第1页 共34页
序号 | 项目编码 | 项目名称 | 项目特征描述 | 计量单位 | 工程量 | 金 额(元)
[6 empty] | 综合单价 |  | 合价
长汀服务区室内精装修 | [8 empty] | 单项工程(17房屋建筑与装饰)
房屋建筑与装饰工程 | [8 empty] | 单位工程(17房屋建筑与装饰)
拆除工程 | [8 empty] | 分项工程(17房屋建筑与装饰)
1 | 011601001001 | 砖（石）砌体拆除 | (1)拆除砖（石）砌体(拆除砌体 标准砖) | m3 | 48.711 | 143.54 |  | 6991.98
1.1 | 10116001 | 拆除砖（石）砌体(拆除砌体 标准砖) |  | m3 | 48.711 | 143.54 |  | 6991.98
2 | 011601001002 | 砖（石）砌体拆除 | (1)拆除砖（石）砌体(拆除砌体 标准砖) 洞口面积在大于1.0m2 | m3 | 3.456 | 287.1 |  | 992.22
2.1 | 10116001T | 拆除砖（石）砌体(拆除砌体 标准砖) 洞口面积在大于1.0m2 |  | m3 | 3.456 | 287.1 |  | 992.22
3 | 011610001001 | 门窗拆除 | (1)拆除门窗(拆除整樘门窗) (2)面积2.5㎡以内 | 樘 | 5 | 24.05 |  | 120.25
3.1 | 10116102 | 拆除门窗(拆除整樘门窗) |  | 樘 | 5 | 24.05 |  | 120.25
4 | 011610001002 | 门窗拆除 | (1)拆除门窗(拆除整樘门窗) (2)面积2.5㎡~4㎡以内 | 樘 | 1 | 31.26 |  | 31.26
4.1 | 10116102T | 拆除门窗(拆除整樘门窗) 面积在4m2以内 |  | 樘 | 1 | 31.26 |  | 31.26
5 | 011610001003 | 门窗拆除 | (1)拆除门窗(拆除整樘门窗) (2)面积超过4㎡ | 樘 | 1 | 36.08 |  | 36.08
5.1 | 10116102T | 拆除门窗(拆除整樘门窗) 面积超过4m2 |  | 樘 | 1 | 36.08 |  | 36.08
6 | 011604002001 | 立面抹灰层拆除 | (1)拆除墙面装饰层(拆除墙柱面 水泥及混合砂浆面) | m2 | 367.256 | 4.74 |  | 1740.79
6.1 | 10116083 | 铲除油漆涂料裱糊面(清除抹灰面油漆涂料) |  | m2 | 367.256 | 4.74 |  | 1740.79
7 | 011605001001 | 平面块料拆除 | (1)拆除地面装饰层(拆除块料面层 含结合层) | m2 | 600.164 | 10.13 |  | 6079.66
7.1 | 10116040 | 拆除地面装饰层(拆除块料面层 含结合层) |  | m2 | 600.164 | 10.13 |  | 6079.66
8 | 011606003001 | 天棚面龙骨及饰面拆除 | (1)拆除天棚装饰层(拆除天棚 金属龙骨 非金属面) | m2 | 600.164 | 12.31 |  | 7388.02
8.1 | 10116067 | 拆除天棚装饰层(拆除天棚 金属龙骨 非金属面) |  | m2 | 600.164 | 12.31 |  | 7388.02
9 | 011614009001 | 招牌、灯箱拆除 | (1)包柱灯箱拆除 | m | 47.535 | 101.89 |  | 4843.34
9.1 | 10116129 | 拆除其他构件(拆除平面钢结构 广告牌（灯箱）) |  | m | 47.535 | 101.89 |  | 4843.34
10 | 011614002001 | 柜体拆除 | (1)拆除其他构件(拆除柜体) | m2 | 5.655 | 21.97 |  | 124.24
10.1 | 10116119 | 拆除其他构件(拆除柜体) |  | m2 | 5.655 | 21.97 |  | 124.24
11 | 011609002001 | 隔断隔墙拆除 | (1)拆除栏杆栏板、轻质隔断隔墙(拆除玻璃隔断 保护性拆除) | m2 | 22.898 | 40.06 |  | 917.29
11.1 | 10116101 | 拆除栏杆栏板、轻质隔断隔 |  | m2 | 22.898 | 40.06 |  | 917.29
分部分项工程量清单与计价审核表
项目名称:长汀服务区、长汀收费站提升改造工程协作队伍选择 | [6 empty] | 第2页 共34页
序号 | 项目编码 | 项目名称 | 项目特征描述 | 计量单位 | 工程量 | 金 额(元)
[6 empty] | 综合单价 |  | 合价
墙(拆除玻璃隔断 保护性拆除)
12 | 011606002001 | 墙柱面龙骨及饰面拆除 | (1)拆除墙面装饰层(拆除护墙板 含软包、木墙裙 带龙骨) | m2 | 168.377 | 10.27 |  | 1729.23
12.1 | 10116057 | 拆除墙面装饰层(拆除护墙板 含软包、木墙裙 带龙骨) |  | m2 | 168.377 | 10.27 |  | 1729.23
13 | 010103002001 | 余方弃置 | (1)废弃料品种:拆除的垃圾外运 (2)运距:30km | m3 | 168.075 | 98.12 |  | 16491.52
13.1 | 10101075 | 机械装土方(装载机装土方) |  | m3 | 168.075 | 3.27 |  | 549.61
13.2 | 10101084T | 自卸汽车运土(载重10t以内 运距30km以内) |  | m3 | 168.075 | 94.85 |  | 15941.91
砌筑工程 | [8 empty] | 分项工程(17房屋建筑与装饰)
14 | 010405001001 | 砌筑超高增加费 | (1)超高高度:0.5m | m3 | 5.062 | 17.59 |  | 89.04
14.1 | 10104023 | 每增0.5m砌筑超高增加费 |  | m3 | 5.062 | 17.59 |  | 89.04
15 | 010402001001 | 砌块墙 | (1)砌块砌体(蒸压加气混凝土砌块墙 专用砂浆200mm厚以内) | m3 | 34.025 | 543.16 |  | 18481.02
15.1 | 10104017T | 砌块砌体(蒸压加气混凝土砌块墙 现拌砂浆200mm厚以内) |  | m3 | 34.025 | 543.16 |  | 18481.02
16 | 011201001001 | 墙面一般抹灰 | (1)底层厚度、砂浆配合比:13厚1:0.3:3水泥石灰膏砂浆打底扫毛 (2)面层厚度、砂浆配合比:5厚1:0.3:2.5水泥石灰膏砂浆找平层 | m2 | 305.988 | 33.92 |  | 10379.11
16.1 | 10112013T | 内墙面水泥砂浆找平抹灰(砖墙、混凝土墙 9+5mm厚) |  | m2 | 305.988 | 33.92 |  | 10379.11
地面工程 | [8 empty] | 分项工程(17房屋建筑与装饰)
17 | 010404001001 | 垫层 | (1)垫层材料种类、配合比、厚度:废弃砖垫高，碎沙石填充夯实 | m3 | 6.512 | 147.8 |  | 962.47
17.1 | 10104074 | 碎砖垫层(干铺) |  | m3 | 6.512 | 147.8 |  | 962.47
18 | 011102003001 | 块料楼地面 | (1)结合层厚度、砂浆配合比:25厚1：3干硬性水泥砂浆结合层，表面撒水泥灰 (2)800*800防滑砖 (3)美缝处理 | m2 | 10.854 | 203.97 |  | 2213.89
18.1 | 10111046T | (地砖楼地面 水泥砂浆结合层 不勾缝 周长3200mm以内) |  | m2 | 10.854 | 182.89 |  | 1985.09
18.2 | 10111144 | 美缝 |  | m | 27.135 | 8.43 |  | 228.75
19 | 011102003002 | 块料楼地面 | (1)25厚1：3干硬性水泥砂浆结合层，表面撒水泥灰 (2)面层材料品种、规格、颜色:750*1500mm仿大理石通体砖 (3)美缝处理 | m2 | 587.55 | 312.4 |  | 183550.62
19.1 | 10111148T | 楼地面面砖（水泥砂浆结合层） 不勾缝 周长5400mm以内 |  | m2 | 587.55 | 298.35 |  | 175295.54
分部分项工程量清单与计价审核表
项目名称:长汀服务区、长汀收费站提升改造工程协作队伍选择 | [6 empty] | 第3页 共34页
序号 | 项目编码 | 项目名称 | 项目特征描述 | 计量单位 | 工程量 | 金 额(元)
[6 empty] | 综合单价 |  | 合价
19.2 | 10111144 | 美缝 |  | m | 979.25 | 8.43 |  | 8255.08
20 | 011108001001 | 石材零星项目 | (1)工程部位:门槛石 (2)结合层厚度、材料种类:25厚1：3干硬性水泥砂浆结合层，表面撒水泥灰 (3)面层材料品种、规格、颜色:深咖网大理石门槛石 | m2 | 5.328 | 479.13 |  | 2552.8
20.1 | 10111044T | 石板材 门坎石 |  | m2 | 5.328 | 479.13 |  | 2552.8
21 | 010904002001 | 楼（地）面涂膜防水 | (1)聚合物水泥防水涂料2mm厚 | m2 | 15.85 | 34.78 |  | 551.26
21.1 | 10109086T | 涂料防水(聚合物水泥防水涂料2mm厚 平面) |  | m2 | 15.85 | 34.78 |  | 551.26
天棚工程 | [8 empty] | 分项工程(17房屋建筑与装饰)
22 | 011302001001 | 天棚吊顶 | (1)铝扣板800*800 (2)钢筋砼楼板底预留10厘钢筋吊环(钩),双向中距≤1200 (3)10号镀锌低碳钢丝(或6厘钢筋)吊杆,双向中距≤1200,吊杆与上部钢筋砼楼板底预留钢筋吊环(钩)固定 (4)与铝方板配套的专用龙骨,间距≤1200,用吊杆与钢筋吊杆联接后找平 (5)铝方板与配套的专用龙骨固定,房间周围加配套收边条 | m2 | 16.705 | 198.76 |  | 3320.29
22.1 | 10113019 | 天棚龙骨(装配式U型轻钢(不上人型) 面层规格 600mm×600mm 平面) |  | m2 | 16.705 | 62.9 |  | 1050.74
22.2 | 10113108T | 天棚面层(方形铝扣板300mm×300mm) |  | m2 | 16.705 | 118.3 |  | 1976.2
22.3 | 10113109 | 天棚面层(铝扣板收边线) |  | m | 24.03 | 12.21 |  | 293.41
23 | 011302001003 | 天棚吊顶 | (1)天棚龙骨(装配式U型轻钢(不上人型) 面层规格 600mm×600mm 平面) (2)6厚硅酸钙板 (3)18mm基层板 | m2 | 47.49 | 178.07 |  | 8456.54
23.1 | 10113019 | 天棚龙骨(装配式U型轻钢(不上人型) 面层规格 600mm×600mm 平面) |  | m2 | 47.49 | 62.9 |  | 2987.12
23.2 | 10113070T | 天棚基层(细木工板基层(18mm)) |  | m2 | 47.49 | 77.53 |  | 3681.9
23.3 | 10113084 | 硅酸钙板(天棚面层 安在U形轻钢龙骨上) |  | m2 | 47.49 | 37.64 |  | 1787.52
24 | 011302002001 | 格栅吊顶 | (1)面层材料品种、规格:80*120*5mm木纹铝方通，间距100mm (2)龙骨材料种类、规格、中距:φ8全牙吊杆 | m2 | 51.005 | 277.66 |  | 14162.05
分部分项工程量清单与计价审核表
项目名称:长汀服务区、长汀收费站提升改造工程协作队伍选择 | [6 empty] | 第4页 共34页
序号 | 项目编码 | 项目名称 | 项目特征描述 | 计量单位 | 工程量 | 金 额(元)
[6 empty] | 综合单价 |  | 合价
、铝方通专用卡式龙骨
24.1 | 10113019 | 天棚龙骨(装配式U型轻钢(不上人型) 面层规格 600mm×600mm 平面) |  | m2 | 51.005 | 62.9 |  | 3208.21
24.2 | 10113105T | 天棚面层(铝方通天棚 条型 间距100mm) |  | m2 | 51.005 | 214.76 |  | 10953.83
25 | 011302001004 | 天棚吊顶 | (1)超市 (2)天棚龙骨(装配式U型轻钢(不上人型) 面层规格 600mm×600mm 跌级) (3)18mm阻燃板基层 (4)6mm硅酸钙板面层 (5)黑胡桃木线条 | m2 | 297.67 | 183.15 |  | 54518.26
25.1 | 10113019 | 天棚龙骨(装配式U型轻钢(不上人型) 面层规格 600mm×600mm 平面) |  | m2 | 297.67 | 62.9 |  | 18723.44
25.2 | 10113070T | 天棚基层(细木工板基层(18mm)) |  | m2 | 307.059 | 77.53 |  | 23806.28
25.3 | 10113084 | 硅酸钙板(天棚面层 安在U形轻钢龙骨上) |  | m2 | 307.059 | 37.64 |  | 11557.7
25.4 | 10115026T | 木装饰线(平面线 宽度 ≤25mm) |  | m | 15.633 | 27.56 |  | 430.85
26 | 011304001001 | 灯带槽 | (1)6mm硅酸钙板面层 (2)18mm阻燃板基层 | m2 | 1.515 | 217.1 |  | 328.91
26.1 | 10113217T | 灯槽、灯带(天棚面层悬挑式灯槽 直型细木 工板面) |  | m2 | 1.515 | 217.1 |  | 328.91
27 | 011406001001 | 抹灰面油漆涂料 | (1)部位:室内天棚 (2)腻子种类、遍数:满刮腻子两遍 (3)油漆涂料品种、遍数（或厚度）:乳胶漆一底两面 | m2 | 771.852 | 32.66 |  | 25208.69
27.1 | 10114134T | 乳胶漆(室内 天棚面 二遍) |  | m2 | 771.852 | 32.66 |  | 25208.69
28 | 011302001005 | 吊楣 | (1)吊楣 (2)40*40*1.5方管骨架，间距800mm (3)3mm烤漆板 (4)18mm阻燃板基层 | m | 13.89 | 421.31 |  | 5852
28.1 | 10106017T | 其他(天花角钢吊架制作、安装) |  | t | 0.175 | 12789.73 |  | 2238.2
28.2 | 10113075T | 薄板天棚面层(厚18mm) |  | m2 | 25.697 | 116.76 |  | 3000.38
28.3 | 10115027T | 木装饰线(平面线 宽度 ≤50mm) |  | m | 27.78 | 22.08 |  | 613.38
29 | 011302001006 | 吊楣 | (1)吊楣 (2)40*40*1.5方管骨架，间距800mm (3)20mm木纹免漆板 (4)18mm阻燃板基层 (5)30*30实木线条 (6)原建筑梁刷肌理漆 | m | 7.46 | 297.81 |  | 2221.66
29.1 | 10106017T | 其他(天花角钢吊架制作、安装) |  | t | 0.065 | 12789.73 |  | 831.33
29.2 | 10113075T | 薄板天棚面层(厚18mm) |  | m2 | 7.535 | 116.76 |  | 879.79
分部分项工程量清单与计价审核表
项目名称:长汀服务区、长汀收费站提升改造工程协作队伍选择 | [6 empty] | 第5页 共34页
序号 | 项目编码 | 项目名称 | 项目特征描述 | 计量单位 | 工程量 | 金 额(元)
[6 empty] | 综合单价 |  | 合价
29.3 | 10115027T | 木装饰线(平面线 宽度 ≤50mm) |  | m | 14.92 | 22.08 |  | 329.43
29.4 | 10114134T | 乳胶漆(室内 天棚面 二遍) |  | m2 | 3.73 | 48.55 |  | 181.09
30 | 011302001007 | 吊楣 | (1)吊楣 (2)40*40*1.5方管骨架，间距500mm (3)20mm木纹免漆板 (4)18mm阻燃板基层 (5)40*40*1.2木纹铝方通 (6)原建筑梁刷肌理漆 | m | 4.75 | 765.91 |  | 3638.07
30.1 | 10106017T | 其他(天花角钢吊架制作、安装) |  | t | 0.082 | 12789.73 |  | 1048.76
30.2 | 10113070T | 天棚基层(细木工板基层(18mm)) |  | m2 | 7.79 | 77.53 |  | 603.96
30.3 | 10113105T | 天棚面层(铝方通天棚 条型 间距100mm) |  | m2 | 2.565 | 185.75 |  | 476.45
30.4 | 10114133 | 乳胶漆(室内 墙面 二遍) |  | m2 | 2.565 | 28.53 |  | 73.18
30.5 | 10113080T | 铝塑板天棚面层(贴在胶合板上) |  | m2 | 4.845 | 149.88 |  | 726.17
30.6 | 10115027T | 木装饰线(平面线 宽度 ≤50mm) |  | m | 9.5 | 74.69 |  | 709.56
31 | 011302001008 | 吊楣 | (1)吊楣 (2)40*30*2镀锌钢管，间距600mm (3)3mm木纹免漆板 (4)18mm阻燃板基层 (5)造型实木格栅 (6)软膜灯箱 | m | 33.47 | 771.65 |  | 25827.13
31.1 | 10106017T | 其他(天花角钢吊架制作、安装) |  | t | 0.615 | 12789.73 |  | 7865.68
31.2 | 10113070T | 天棚基层(细木工板基层(18mm)) |  | m2 | 73.634 | 77.53 |  | 5708.84
31.3 | 10113080T | 铝塑板天棚面层(贴在胶合板上) |  | m2 | 22.09 | 149.88 |  | 3310.85
31.4 | 10113105T | 天棚面层(定制格栅条) |  | m2 | 24.768 | 172.55 |  | 4273.72
31.5 | 101BC003T | 软膜灯箱 |  | m2 | 24.768 | 188.47 |  | 4668.02
32 | 011304003001 | 天棚开孔 | (1)天棚开孔(灯光孔、风口，每个面积在0.02m2以内) | 个（m） | 121 | 7.92 |  | 958.32
32.1 | 10113222 | 天棚开孔(灯光孔、风口，每个面积在0.02m2以内) |  | 个 | 121 | 7.92 |  | 958.32
墙面工程 | [8 empty] | 分项工程(17房屋建筑与装饰)
33 | 011406001002 | 抹灰面油漆涂料 | (1)部位:室内墙面 (2)腻子种类、遍数:满刮腻子两道 (3)油漆涂料品种、遍数（或厚度）:乳胶漆一底两面 | m2 | 378.61 | 28.53 |  | 10801.74
33.1 | 10114133T | 乳胶漆(室内 墙面 二遍) |  | m2 | 378.61 | 28.53 |  | 10801.74
34 | 011406001003 | 抹灰面油漆涂料 | (1)部位:室内墙面 (2)肌理漆 | m2 | 14.858 | 44.43 |  | 660.14
分部分项工程量清单与计价审核表
项目名称:长汀服务区、长汀收费站提升改造工程协作队伍选择 | [6 empty] | 第6页 共34页
序号 | 项目编码 | 项目名称 | 项目特征描述 | 计量单位 | 工程量 | 金 额(元)
[6 empty] | 综合单价 |  | 合价
34.1 | 10114133T | 乳胶漆(室内 墙面 二遍) |  | m2 | 14.858 | 44.43 |  | 660.14
35 | 011208001001 | 柱（梁）面装饰 | (1)3mm木纹铝板（柱面） (2)18mm阻燃板基层 (3)M12、M6膨胀螺栓、M16化学螺栓固定 (4)200*200*8镀锌钢板固定 (5)20*40*3厚镀锌方管竖龙骨 | m2 | 75.466 | 867.65 |  | 65478.07
35.1 | 10112293T | 柱(梁)面饰面(不锈钢板饰面、薄钢板衬里 方柱包圆、钢龙骨架 φ＜800mm) |  | m2 | 66.165 | 628.4 |  | 41578.09
35.2 | 10105120 | 建筑植筋(化学螺栓(玻璃管锚栓 深度12d以内 φ16) |  | 个 | 604 | 32.84 |  | 19835.36
35.3 | 10302109T | 钢锚固板制作、零星构件制作(零星钢构件制作) |  | t | 0.356 | 9669.55 |  | 3442.36
35.4 | 10302178 | 钢锚固板安装、零星构件安装(零星钢构件安装) |  | t | 0.356 | 1748.34 |  | 622.41
36 | 011208001002 | 柱（梁）面装饰 | (1)3mm木纹铝板（柱面） (2)18mm阻燃板基层 (3)M12、M6膨胀螺栓、M16化学螺栓固定 (4)200*200*8镀锌钢板固定 (5)20*40*3厚镀锌方管竖龙骨 | m2 | 21.584 | 942.46 |  | 20342.06
36.1 | 10112293T | 柱(梁)面饰面(不锈钢板饰面、薄钢板衬里 方柱包圆、钢龙骨架 φ＜800mm) |  | m2 | 21.584 | 607.83 |  | 13119.4
36.2 | 10105120 | 建筑植筋(化学螺栓(玻璃管锚栓 深度12d以内 φ16) |  | 个 | 173 | 32.84 |  | 5681.32
36.3 | 10302109T | 钢锚固板制作、零星构件制作(零星钢构件制作) |  | t | 0.135 | 9669.55 |  | 1305.39
36.4 | 10302178 | 钢锚固板安装、零星构件安装(零星钢构件安装) |  | t | 0.135 | 1748.34 |  | 236.03
37 | 011205001001 | 石材柱面 | (1)灰色大理石柱脚（干挂） | m2 | 13.494 | 671.76 |  | 9064.73
37.1 | 10112208T | 石材柱(梁)面(柱面 背栓式干挂石材) |  | m2 | 13.494 | 671.76 |  | 9064.73
38 | 011502003001 | 石材装饰线 | (1)灰色大理石线条 (2)H=80mm | m | 36.314 | 179.26 |  | 6509.65
38.1 | 10115055T | 石材装饰线(干挂 宽度 ≤150mm) |  | m | 36.314 | 134.76 |  | 4893.67
38.2 | 10115243 | 石材倒角、磨边(石材磨大圆边、 大斜边) |  | m | 72.628 | 22.25 |  | 1615.97
39 | 011502003002 | 石材装饰线 | (1)灰色大理石线条 (2)H=50mm | m | 38.034 | 127.02 |  | 4831.08
39.1 | 10115055T | 石材装饰线(干挂 宽度 ≤150mm) |  | m | 38.034 | 104.77 |  | 3984.82
39.2 | 10115243 | 石材倒角、磨边(石材磨大圆边、 大斜边) |  | m | 38.034 | 22.25 |  | 846.26
分部分项工程量清单与计价审核表
项目名称:长汀服务区、长汀收费站提升改造工程协作队伍选择 | [6 empty] | 第7页 共34页
序号 | 项目编码 | 项目名称 | 项目特征描述 | 计量单位 | 工程量 | 金 额(元)
[6 empty] | 综合单价 |  | 合价
40 | 011502003003 | 石材装饰线 | (1)灰色大理石线条 (2)H=100mm | m | 38.034 | 154.71 |  | 5884.24
40.1 | 10115055T | 石材装饰线(干挂 宽度 ≤150mm) |  | m | 38.034 | 154.71 |  | 5884.24
41 | 010704006001 | 实木花格 | (1)定制实木花格杉窗造型 (2)800*800 | 个 | 2 | 120 |  | 240
41.1 | 007 | 定制实木花格杉窗造型 |  | 个 | 2 | 120 |  | 240
42 | 011105006001 | 金属踢脚线 | (1)踢脚线高度:80mm高1.2mm黑钛哑光不锈钢踢脚 (2)基层材料种类、规格:9mm阻燃板打底 | m | 103.64 | 39.11 |  | 4053.36
42.1 | 10111101T | 多层板基底、面饰不锈钢板踢脚板（100mm高） |  | m | 103.64 | 39.11 |  | 4053.36
43 | 020602011001 | 屋脊头、吞头 | (1)仿古屋檐造型pvc | m | 5.2 | 68.24 |  | 354.85
43.1 | 10109015T | 普通建筑瓦屋面(英红彩瓦屋脊) |  | m | 5.2 | 68.24 |  | 354.85
44 | 011204003001 | 块料墙面 | (1)灰色仿古砖造型墙 | m2 | 7.8 | 129.93 |  | 1013.45
44.1 | 10112072T | 内墙面面砖(每块面积≤0.02m2 水泥砂浆粘贴 面砖灰缝5mm) |  | m2 | 7.8 | 129.93 |  | 1013.45
45 | 011204001001 | 石材墙面 | (1)PVC文化石背景墙 | m2 | 18.81 | 193.21 |  | 3634.28
45.1 | 10112152T | 瓷板、文化石(内墙面瓷板 每块面积≤0.025m2 水泥砂浆粘贴) 复杂拼花 |  | m2 | 18.81 | 193.21 |  | 3634.28
46 | 011208001003 | 柱（梁）面装饰 | (1)50mm灰色仿古瓦造型（底板刷深灰色乳胶漆） | m2 | 4.56 | 186.9 |  | 852.26
46.1 | 10114133T | 乳胶漆(室内 墙面 二遍) |  | m2 | 4.56 | 28.53 |  | 130.1
46.2 | 10112283T | 柱(梁)面饰面(刨花板柱面) |  | m2 | 4.56 | 158.37 |  | 722.17
47 | 010808004001 | 金属门窗套 | (1)灰色磨砂面不锈钢造型包边 (2)40*40*5镀锌方管支架 (3)18mm阻燃板基层 | m2 | 0.826 | 368.2 |  | 304.13
47.1 | 10108092T | 门窗套(木工板 安在龙骨上 带止口) |  | m2 | 0.826 | 84 |  | 69.38
47.2 | 10108094T | 门窗套(木装饰面板) |  | m2 | 0.826 | 234.14 |  | 193.4
47.3 | 10112220 | 墙面饰面(轻钢龙骨 中距竖603mm以内、横1500mm以内) |  | m2 | 0.826 | 50.06 |  | 41.35
48 | 011204003002 | 块料墙面 | (1)600*1200仿古砖饰面 (2)美缝 | m2 | 86.04 | 260.23 |  | 22390.19
48.1 | 10112381T | 内墙面面砖（水泥砂浆结合层） 不勾缝 每块面积≤0.80m2 |  | m2 | 86.04 | 239.15 |  | 20576.47
48.2 | 10111144 | 美缝 |  | m | 215.1 | 8.43 |  | 1813.29
49 | 010903002001 | 墙面涂膜防水 | (1)聚合物水泥防水涂料2mm厚 | m2 | 43.74 | 38.96 |  | 1704.11
49.1 | 10109087T | 涂料防水(聚合物水泥防水涂料2mm厚 立面) |  | m2 | 43.74 | 38.96 |  | 1704.11
分部分项工程量清单与计价审核表
项目名称:长汀服务区、长汀收费站提升改造工程协作队伍选择 | [6 empty] | 第8页 共34页
序号 | 项目编码 | 项目名称 | 项目特征描述 | 计量单位 | 工程量 | 金 额(元)
[6 empty] | 综合单价 |  | 合价
50 | 011208001004 | 柱（梁）面装饰 | (1)3mm铝板（柱面） (2)18mm阻燃板基层 (3)40*40*5厚镀锌方管竖龙骨 | m2 | 17.864 | 662.71 |  | 11838.65
50.1 | 10112293T | 柱(梁)面饰面(不锈钢板饰面、薄钢板衬里 方柱包圆、钢龙骨架 φ＜800mm) |  | m2 | 17.864 | 662.71 |  | 11838.65
51 | 01B001 | 玻璃隔断贴透射隔热膜 | (1)透射型辐射制冷膜 (2)可见光透射比：≥35% (3)可见光反射比：≤20% (4)太阳光直接透射比%：≤33% (5)太阳光直接反射比%：≥17% (6)太阳能总透射比%：≤45% (7)遮蔽系数：≤0.5 (8)紫外线透射比%：≤0% (9)辐射制冷功率≥140 W/㎡ | m2 | 182.257 | 185.38 |  | 33786.8
51.1 | 10114190T | 墙面(普通壁纸 不对花) |  | m2 | 182.257 | 185.38 |  | 33786.8
52 | 011503001001 | 金属扶手、栏杆、栏板 | (1)不锈钢栏杆(不锈钢扶手) | m | 6.7 | 419.29 |  | 2809.24
52.1 | 10115086 | 不锈钢栏杆(不锈钢扶手) |  | m | 6.7 | 419.29 |  | 2809.24
53 | 011505008001 | 成品垃圾桶 | (1)成品垃圾桶 | 个 | 1 | 48.66 |  | 48.66
53.1 | 10115145T | 浴厕配件(卫生纸盒) |  | 只 | 1 | 48.66 |  | 48.66
54 | 011505010001 | 镜面玻璃 | (1)母婴室 (2)10mm*10mm黑钛不锈钢收边 (3)6mm白镜 | m2 | 0.545 | 299.77 |  | 163.37
54.1 | 10115132T | 浴厕配件(盥洗室台镜 带框 ≤1.0m2) |  | m2 | 0.545 | 299.77 |  | 163.37
55 | 011501009001 | 母婴室柜子 | (1)成品婴儿护理垫 (2)15厚爵士白人造大理石饰面 (3)生态板饰面 | m2 | 1.02 | 1755.02 |  | 1790.12
55.1 | 10115015T | 柜类、货架(厨房矮柜 大理石台面) |  | m2 | 1.02 | 1385.48 |  | 1413.19
55.2 | BC1111T | 成品婴儿护理垫 |  | 个 | 1 | 376.93 |  | 376.93
56 | 011505010002 | 镜面玻璃 | (1)开水间 (2)10mm*10mm黑钛不锈钢收边 (3)6mm白镜 | m2 | 0.75 | 299.77 |  | 224.83
56.1 | 10115132T | 浴厕配件(盥洗室台镜 带框 ≤1.0m2) |  | m2 | 0.75 | 299.77 |  | 224.83
57 | 011501001001 | 成品开水机柜 | (1)开水机 (2)木纹不锈钢板面板柜门 (3)40x40x3镀锌方管支架 (4)15厚白色人造石台面 | m2 | 4.2 | 1094.97 |  | 4598.87
分部分项工程量清单与计价审核表
项目名称:长汀服务区、长汀收费站提升改造工程协作队伍选择 | [6 empty] | 第9页 共34页
序号 | 项目编码 | 项目名称 | 项目特征描述 | 计量单位 | 工程量 | 金 额(元)
[6 empty] | 综合单价 |  | 合价
(5)DT-02
57.1 | 10115009T | 柜类、货架(嵌入式木壁柜) |  | m2 | 4.2 | 1011.32 |  | 4247.54
57.2 | 10112222 | 墙面饰面(型钢龙骨 中距单向1500mm以内) |  | m2 | 4.2 | 83.65 |  | 351.33
门窗工程 | [8 empty] | 分项工程(17房屋建筑与装饰)
58 | 010801002001 | 木质门带套 | (1)门代号及洞口尺寸:M1021 (2)材质:橡木防火板饰面单开门 | 樘 | 1 | 3265.61 |  | 3265.61
58.1 | 10108008T | 成品木门安装(带门套成品装饰平开实木门 单开) |  | 樘 | 1 | 3265.61 |  | 3265.61
59 | 010801002002 | 木质门带套 | (1)门代号及洞口尺寸:M0921 (2)材质:橡木防火板饰面单开门 | 樘 | 3 | 2975.39 |  | 8926.17
59.1 | 10108008T | 成品木门安装(带门套成品装饰平开实木门 单开) |  | 樘 | 3 | 2975.39 |  | 8926.17
60 | 010802001001 | 门联窗 | (1)门框、扇材质:铝合金门联窗MLC3 (2)玻璃品种、厚度:6+12A+6中空LOW-E玻璃 | m2 | 23.059 | 729.61 |  | 16824.08
60.1 | 10108072T | 铝合金窗(铝合金固定窗制作) |  | m2 | 8.344 | 412.68 |  | 3443.4
60.2 | 10108076 | 铝合金窗(铝合金固定窗安装) |  | m2 | 8.344 | 95.95 |  | 800.61
60.3 | 10108017T | 铝合金门(铝合金平开门制作) |  | m2 | 14.715 | 712.79 |  | 10488.7
60.4 | 10108019 | 铝合金门(铝合金平开门安装) |  | m2 | 14.715 | 86.82 |  | 1277.56
60.5 | 10108105 | 门窗特殊五金(拉手) |  | 副 | 6 | 135.64 |  | 813.84
61 | 010803001001 | 金属卷帘（闸）门 | (1)4200mm*3800mm (2)卷帘门 (3)风幕机 | 樘 | 1 | 8124.29 |  | 8124.29
61.1 | 10108030T | 金属卷帘门(铝合金卷帘门) |  | m2 | 15.96 | 421.07 |  | 6720.28
61.2 | 10108033 | 金属卷帘门(卷帘门电动装置) |  | 套 | 1 | 1404.01 |  | 1404.01
62 | 011210003001 | 玻璃隔断 |  | m2 | 23.785 | 318.56 |  | 7576.95
62.1 | 10112334T | 全玻璃隔断(钢化玻璃) |  | m2 | 23.785 | 318.56 |  | 7576.95
63 | 030113004001 | 风幕机 | (1)L=2m | 台 | 5 | 1467.89 |  | 7339.45
63.1 | 30107014T | 轴流通风机(设备重量0.2t以内) |  | 台 | 5 | 1467.89 |  | 7339.45
采购 | [8 empty] | 分项工程(17房屋建筑与装饰)
64 | 011501020001 | 服务台 | (1)L=3.65m，H=0.87M,H=2.3m (2)20厚免漆板台面 (3)9厚竹木板柜体 (4)3厚木纹免漆板 (5)亚克力水晶字 (6)镀锌钢管骨架 | 个 | 1 | 13448.36 |  | 13448.36
64.1 | 10115238 | 发光亚克力字(≤1.0m2且>0.8 m2 其他面) |  | 个 | 12 | 181.23 |  | 2174.76
分部分项工程量清单与计价审核表
项目名称:长汀服务区、长汀收费站提升改造工程协作队伍选择 | [6 empty] | 第10页 共34页
序号 | 项目编码 | 项目名称 | 项目特征描述 | 计量单位 | 工程量 | 金 额(元)
[6 empty] | 综合单价 |  | 合价
64.2 | 10113231T | 天棚弧形增加费 面层 |  | m | 0.44 | 21 |  | 9.24
64.3 | 10115020T | 柜类、货架(服务台) |  | m2 | 9.535 | 1181.37 |  | 11264.36
65 | 050305006001 | 茶桌椅子边柜 | (1)茶桌 (2)800*2000主桌 (3)圈椅主椅一把 (4)副椅两把 (5)边柜一个 | 套 | 1 | 7907.9 |  | 7907.9
65.1 | 101bc003T | 茶桌椅子边柜 |  | 套 | 1 | 7907.9 |  | 7907.9
66 | 011501018001 | 摆台组合 | (1)台柜规格:摆台组合（尺寸1560*1600*850）（展示堆头） | 个 | 6 | 4542.04 |  | 27252.24
66.1 | 101bc002T | 摆台组合（尺寸1560*1600*850） |  | 个 | 6 | 4542.04 |  | 27252.24
67 | 011501018002 | 中岛端柜 | (1)台柜规格:中岛端柜（尺寸900*450*1400） | 个 | 22 | 1057.09 |  | 23255.98
67.1 | 101bc003T | 中岛端柜（尺寸900*450*1400） |  | 个 | 22 | 1057.09 |  | 23255.98
68 | 011501018003 | 中岛直柜 | (1)台柜规格:中岛直柜（尺寸900*900*1400） | 个 | 21 | 2114.2 |  | 44398.2
68.1 | 101bc003T | 中岛直柜（尺寸900*900*1400） |  | 个 | 21 | 2114.2 |  | 44398.2
69 | 011501018004 | 靠墙成品货架 | (1)台柜规格:靠墙成品货架（尺寸950*2400*330） (2)含灯带 | 个 | 62 | 2130.34 |  | 132081.08
69.1 | 101bc003T | 靠墙成品货架（尺寸950*2400*330） |  | 个 | 62 | 2130.34 |  | 132081.08
70 | 011501018005 | 可移陈列台 | (1)台柜规格:可移陈列台（尺寸1500*1500*800） | 个 | 1 | 1807.5 |  | 1807.5
70.1 | 101bc003T | 可移陈列台 |  | 个 | 1 | 1807.5 |  | 1807.5
71 | 011507002001 | 集装箱移动房 | (1)便利店临时经营使用 (2)租赁集装箱移动房2个月 (3)尺寸：3000*5920*2800mm | 项 | 1 | 7200 |  | 7200
71.1 | 01bc | 集装箱移动房 |  | 项 | 1 | 3600 |  | 3600
71.2 | 100B002 | 户外移动超市进场：高速过路费，吊车搬运费 |  | 趟 | 1 | 1800 |  | 1800
71.3 | 100B003 | 户外移动超市出场：高速过路费，吊车搬运费 |  | 趟 | 1 | 1800 |  | 1800
广告工程 | [8 empty] | 分项工程(17房屋建筑与装饰)
72 | 030404001001 | 电子屏 | (1)55寸电子屏 (2)4K网络版电子屏 | 个 | 6 | 3050.19 |  | 18301.14
72.1 | 101bc003T | 55寸电子屏 |  | 个 | 6 | 3050.19 |  | 18301.14
73 | 011508005004 | 吸塑字 | (1)发光字“海丝壹号，莆猫来了”等造型字 (2)1.5mm厚度不锈钢烤漆围边,面板为吸塑面板,5mm厚 (3)PVC底板焊螺母,内 | 个 | 8 | 174.95 |  | 1399.6
分部分项工程量清单与计价审核表
项目名称:长汀服务区、长汀收费站提升改造工程协作队伍选择 | [6 empty] | 第11页 共34页
序号 | 项目编码 | 项目名称 | 项目特征描述 | 计量单位 | 工程量 | 金 额(元)
[6 empty] | 综合单价 |  | 合价
置6500K蓝景LED灯带 (飞利浦 (4)),400W变压器(伟明)一个。 (5)具体详图纸
73.1 | 10115202T | 金属字(≤0.2m2 其他面) |  | 个 | 8 | 174.95 |  | 1399.6
74 | 011508005007 | 吸塑字 | (1)发光字“源自莆田 匠心制造”等造型字 (2)1.5mm厚度不锈钢烤漆围边,面板为吸塑面板,5mm厚 (3)PVC底板焊螺母,内置6500K蓝景LED灯带 (飞利浦 (4)),400W变压器(伟明)一个。 (5)具体详图纸 | 个 | 8 | 93.45 |  | 747.6
74.1 | 10115202T | 金属字(≤0.2m2 其他面) |  | 个 | 8 | 93.45 |  | 747.6
75 | 011508005008 | 吸塑字 | (1)发光字“海丝壹号，莆猫来了”等造型字 logo (2)1.5mm厚度不锈钢烤漆围边,面板为吸塑面板,5mm厚 (3)PVC底板焊螺母,内置6500K蓝景LED灯带 (飞利浦 (4)),400W变压器(伟明)一个。 (5)具体详图纸 | 个 | 2 | 262.52 |  | 525.04
75.1 | 10115202T | 金属字(≤0.2m2 其他面) |  | 个 | 2 | 262.52 |  | 525.04
76 | 011508005005 | 吸塑字 | (1)店招logo发光字“潮鞋服饰”等造型字+”行“字 (2)1.5mm厚度不锈钢烤漆围边,面板为吸塑面板,5mm厚 (3)PVC底板焊螺母,内置6500K蓝景LED灯带 (飞利浦 (4)),400W变压器(伟明)一个。 (5)具体详图纸 | 个 | 5 | 442.56 |  | 2212.8
76.1 | 10115202T | 金属字(≤0.2m2 其他面) |  | 个 | 5 | 442.56 |  | 2212.8
77 | 011508005009 | 吸塑字 | (1)店招logo发光字“莆田鞋行天下”等造型字 (2)1.5mm厚度不锈钢烤漆围边,面板为吸塑面板,5mm厚 (3)PVC底板焊螺母,内置6500K蓝景LED灯带 (飞利浦 (4)),400W变压器(伟明)一个。 (5)具体详图纸 | 个 | 5 | 227.24 |  | 1136.2
77.1 | 10115202T | 金属字(≤0.2m2 其他面) |  | 个 | 5 | 227.24 |  | 1136.2
分部分项工程量清单与计价审核表
项目名称:长汀服务区、长汀收费站提升改造工程协作队伍选择 | [6 empty] | 第12页 共34页
序号 | 项目编码 | 项目名称 | 项目特征描述 | 计量单位 | 工程量 | 金 额(元)
[6 empty] | 综合单价 |  | 合价
78 | 011508005006 | 吸塑字 | (1)店招logo发光字“海丝商城”等造型字+logo (2)1.5mm厚度不锈钢烤漆围边,面板为吸塑面板,5mm厚 (3)PVC底板焊螺母,内置6500K蓝景LED灯带 (飞利浦 (4)),400W变压器(伟明)五个。 (5)具体详图纸 | 个 | 5 | 316.06 |  | 1580.3
78.1 | 10115202T | 金属字(≤0.2m2 其他面) |  | 个 | 5 | 316.06 |  | 1580.3
79 | 011508005010 | 吸塑字 | (1)店招logo发光字“海丝商城 驿佳购”等造型字-3横条 (2)1.5mm厚度不锈钢烤漆围边,面板为吸塑面板,5mm厚 (3)PVC底板焊螺母,内置6500K蓝景LED灯带 (飞利浦 (4)),400W变压器(伟明)五个。 (5)具体详图纸 | 个 | 2 | 977.78 |  | 1955.56
79.1 | 10115202T | 金属字(≤0.2m2 其他面) |  | 个 | 2 | 977.78 |  | 1955.56
80 | 011508005011 | 吸塑字 | (1)店招logo发光字“驿佳购”等造型字 (2)1.5mm厚度不锈钢烤漆围边,面板为吸塑面板,5mm厚 (3)PVC底板焊螺母,内置6500K蓝景LED灯带 (飞利浦 (4)),400W变压器(伟明)五个。 (5)具体详图纸 | 个 | 3 | 200.48 |  | 601.44
80.1 | 10115202T | 金属字(≤0.2m2 其他面) |  | 个 | 3 | 200.48 |  | 601.44
81 | 011508005012 | 吸塑字 | (1)店招logo发光字“驿佳购”等造型字-英文字 (2)1.5mm厚度不锈钢烤漆围边,面板为吸塑面板,5mm厚 (3)PVC底板焊螺母,内置6500K蓝景LED灯带 (飞利浦 (4)),400W变压器(伟明)五个。 (5)具体详图纸 | 个 | 11 | 129.74 |  | 1427.14
81.1 | 10115202T | 金属字(≤0.2m2 其他面) |  | 个 | 11 | 129.74 |  | 1427.14
82 | 011508004003 | 定制长汀文化发光造型 | (1)定制长汀文化发光造型 (2)部位：PVC文化石背景墙 (3)亻厓字、亻厓（ya）文化灯箱、客家鲤鱼灯、客家犁春牛、客家 | 项 | 1 | 15815.79 |  | 15815.79
分部分项工程量清单与计价审核表
项目名称:长汀服务区、长汀收费站提升改造工程协作队伍选择 | [6 empty] | 第13页 共34页
序号 | 项目编码 | 项目名称 | 项目特征描述 | 计量单位 | 工程量 | 金 额(元)
[6 empty] | 综合单价 |  | 合价
娘酒 (4)1.5mm厚度不锈钢烤漆围边,面板为吸塑面板,5mm厚 (5)PVC底板焊螺母,内置6500K蓝景LED灯带 (飞利浦 (6)),400W变压器(伟明)一个。 (7)具体详图纸
82.1 | 101bc003T | 定制长汀文化发光造型 |  | 项 | 1 | 15815.79 |  | 15815.79
83 | 011508004004 | 定制铝方通天棚发光造型 | (1)城墙造型灯箱、屋檐造型灯箱、龙图腾灯箱、云朵灯箱、“客家首府 古韵汀州”大字灯箱 (2)部位：铝方通天棚 (3)1.5mm厚度不锈钢烤漆围边,面板为吸塑面板,5mm厚 (4)PVC底板焊螺母,内置6500K蓝景LED灯带 (飞利浦 (5)),400W变压器(伟明)两个。 (6)具体详图纸 | 项 | 1 | 19882.53 |  | 19882.53
83.1 | 101bc003T | 定制铝方通天棚发光造型 |  | 项 | 1 | 19882.53 |  | 19882.53
84 | 030412004019 | 装饰灯 | (1)名称:锯齿型异型灯（大型） (2)1.5mm厚度不锈钢烤漆围边,面板为吸塑面板,5mm厚 (3)PVC底板焊螺母,内置6500K蓝景LED灯带 (飞利浦 (4)),400W变压器(伟明)四个。 | 套 | 1 | 4772.95 |  | 4772.95
84.1 | 30414078T | 锯齿型异型灯（大型） |  | 套 | 1 | 4772.95 |  | 4772.95
85 | 030412004020 | 装饰灯 | (1)名称:锯齿型异型灯（中型） (2)1.5mm厚度不锈钢烤漆围边,面板为吸塑面板,5mm厚 (3)PVC底板焊螺母,内置6500K蓝景LED灯带 (飞利浦 (4)),400W变压器(伟明)四个。 | 套 | 1 | 4335.1 |  | 4335.1
85.1 | 30414078T | 锯齿型异型灯（中型） |  | 套 | 1 | 4335.1 |  | 4335.1
86 | 03B002 | 灯带 | (1)名称:LED灯带 14W | m | 336.02 | 59.49 |  | 19989.83
86.1 | 30414137 | LED灯带 14W |  | m | 336.02 | 59.49 |  | 19989.83
87 | 011507003002 | 灯箱 | (1)墙面安装灯箱 (2)精印喷绘透光写真膜、1.4mm厚10cm单面铝合金型材框架、10mm厚PVC底板上贴12瓦LED灯带 | m2 | 10.4 | 600 |  | 6240
分部分项工程量清单与计价审核表
项目名称:长汀服务区、长汀收费站提升改造工程协作队伍选择 | [6 empty] | 第14页 共34页
序号 | 项目编码 | 项目名称 | 项目特征描述 | 计量单位 | 工程量 | 金 额(元)
[6 empty] | 综合单价 |  | 合价
(3)120mm间距一条、300W变压器(伟明)十个。
87.1 | 10115173T | 墙面灯箱基层(铝合金框) |  | m2 | 10.4 | 600 |  | 6240
88 | 011507003004 | 灯箱 | (1)柱子安装灯箱 (2)精印喷绘透光写真膜、1.4mm厚10cm单面铝合金型材框架、10mm厚PVC底板上贴12瓦LED灯带 (3)120mm间距一条、300W变压器(伟明)一个。 | m2 | 11.306 | 600 |  | 6783.6
88.1 | 10115173 | 墙面灯箱基层(铝合金框) |  | m2 | 11.306 | 600 |  | 6783.6
89 | 011507003005 | 灯箱 | (1)莆猫柱，柱子安装灯箱 (2)精印喷绘透光写真膜、1.4mm厚10cm单面铝合金型材框架、10mm厚PVC底板上贴12瓦LED灯带 (3)120mm间距一条、300W变压器(伟明)两个。 | m2 | 33.405 | 600 |  | 20043
89.1 | 10115173 | 墙面灯箱基层(铝合金框) |  | m2 | 33.405 | 600 |  | 20043
90 | 011507003006 | 靠墙货架软膜灯箱 | (1)货架软膜灯箱380*890mm、600*850mm、250*850mm (2)精印喷绘透光写真膜、1.4mm厚10cm单面铝合金型材框架、10mm厚PVC底板上贴12瓦LED灯带 (3)120mm间距一条、300W变压器(伟明)一个。 | m2 | 16.28 | 600 |  | 9768
90.1 | 10115173 | 墙面灯箱基层(铝合金框) |  | m2 | 16.28 | 600 |  | 9768
安装工程 | [8 empty] | 单位工程(17安装)
强电系统 | [8 empty] | 分项工程(17安装)
91 | 030404017001 | 配电箱 | (1)名称:配电箱 (2)型号:AL1 (3)安装方式:挂嵌入式 | 台 | 1 | 6529.5 |  | 6529.5
91.1 | 30402076T | 成套配电箱安装 配电箱AL1 |  | 台 | 1 | 6529.5 |  | 6529.5
92 | 030411003004 | 桥架 | (1)名称:电气桥架 (2)型号:CT (3)规格:50×50mm (4)材质:钢制 (5)类型:槽式 (6)接地方式:接地跨接 | m | 70.1 | 41.51 |  | 2909.85
92.1 | 30409064T | 钢制槽式桥架CT-50×50 |  | m | 70.1 | 41.51 |  | 2909.85
93 | 030411003005 | 桥架 | (1)名称:电气桥架 (2)型号:CT (3)规格:150×100mm (4)材质:钢制 (5)类型:槽式 (6)接地方式:接地跨接 | m | 44.03 | 77.98 |  | 3433.46
93.1 | 30409065T | 钢制槽式桥架CT-150×100 |  | m | 44.03 | 77.98 |  | 3433.46
94 | 030413001004 | 铁构件 | (1)材质:型钢 | kg | 52.26 | 15.51 |  | 810.55
分部分项工程量清单与计价审核表
项目名称:长汀服务区、长汀收费站提升改造工程协作队伍选择 | [6 empty] | 第15页 共34页
序号 | 项目编码 | 项目名称 | 项目特征描述 | 计量单位 | 工程量 | 金 额(元)
[6 empty] | 综合单价 |  | 合价
(2)名称:桥架支撑架制作安装 (3)接地方式:防腐油漆接地
94.1 | 30407003 | 电缆桥架支撑架制作 |  | t | 0.052 | 11662.6 |  | 606.46
94.2 | 30407004 | 电缆桥架支撑架安装 |  | t | 0.052 | 3923.97 |  | 204.05
95 | 030411001012 | 配管 | (1)名称:电气配管 (2)材质:JDG (3)规格:JDG20 (4)配置形式:暗配 (5)接地要求:防腐油漆，接地 | m | 457.35 | 12.07 |  | 5520.21
95.1 | 30412008T | 套接紧定式镀锌钢导管（JDG）敷设（砖、混凝土结构暗配 外径≤20mm） |  | m | 457.35 | 12.07 |  | 5520.21
96 | 030411001013 | 配管 | (1)名称:电气配管 (2)材质:JDG (3)规格:JDG20 (4)配置形式:明配 (5)接地要求:防腐油漆，接地 | m | 714.73 | 17.39 |  | 12429.15
96.1 | 30412002T | 砖、混凝土结构明配(外径≤20mm) |  | m | 714.73 | 17.39 |  | 12429.15
97 | 030411001014 | 配管 | (1)名称:电气配管 (2)材质:JDG (3)规格:JDG25 (4)配置形式:明配 (5)接地要求:防腐油漆，接地 | m | 40.9 | 18.55 |  | 758.7
97.1 | 30412003T | 砖、混凝土结构明配(外径≤25mm) |  | m | 40.9 | 18.55 |  | 758.7
98 | 030411001015 | 配管 | (1)名称:金属软管(每根长1m) (2)规格:金属软管DN20 | m | 183 | 35.03 |  | 6410.49
98.1 | 30412233T | 金属软管敷设(内径≤20mm 每根长≤1m) |  | m | 183 | 35.03 |  | 6410.49
99 | 030411001016 | 配管 | (1)名称:金属软管(每根长1m) (2)规格:金属软管DN25 | m | 16 | 38.76 |  | 620.16
99.1 | 30412234T | 金属软管敷设(内径≤25mm 每根长≤1m) |  | m | 16 | 38.76 |  | 620.16
100 | 030413001005 | 铁构件 | (1)材质:型钢 (2)名称:一般铁构件制作安装 (3)接地方式:防腐油漆接地 | kg | 117.29 | 17.65 |  | 2070.17
100.1 | 30407005 | 铁构件制作与安装(一般铁构件制作) |  | t | 0.118 | 12328.23 |  | 1454.73
100.2 | 30407006 | 铁构件制作与安装(一般铁构件安装) |  | t | 0.118 | 5216.39 |  | 615.53
101 | 030408001001 | 电力电缆 | (1)名称:电力电缆 (2)型号:WDZB-YJY (3)规格:4X50+1X25mm2 (4)材质:铜芯 | m | 20 | 245.96 |  | 4919.2
分部分项工程量清单与计价审核表
项目名称:长汀服务区、长汀收费站提升改造工程协作队伍选择 | [6 empty] | 第16页 共34页
序号 | 项目编码 | 项目名称 | 项目特征描述 | 计量单位 | 工程量 | 金 额(元)
[6 empty] | 综合单价 |  | 合价
(5)配线部位:管内、桥架
101.1 | 30409138T | WDZB-YJY-4X50+1X25 五芯电力电缆敷设 |  | m | 20 | 245.96 |  | 4919.2
102 | 030408006001 | 电力电缆头 | (1)规格:WDZB-YJY-4X50+1X25 (2)名称:电力电缆头 (3)材质、类型:干包式 | 个 | 2 | 174.19 |  | 348.38
102.1 | 30409224 | 1KV以下室内干包式铜芯电力电缆(电缆截面≤50mm2) |  | 个 | 2 | 174.19 |  | 348.38
103 | 030411004009 | 配线 | (1)名称:电气配线 (2)型号:WDZB-BYJ (3)规格:2.5mm2 (4)材质:铜芯 (5)配线部位:管内 | m | 2336.08 | 4.41 |  | 10302.11
103.1 | 30413005T | 穿照明线 铜芯 WDZB-BYJ-2.5 |  | m单线 | 2336.08 | 4.41 |  | 10302.11
104 | 030411004010 | 配线 | (1)名称:电气配线 (2)型号:WDZB-BYJ (3)规格:2.5mm2 (4)材质:铜芯 (5)配线部位:桥架 | m | 370.77 | 3.91 |  | 1449.71
104.1 | 30413095T | 线槽配线 WDZB-BYJ-2.5 |  | m单线 | 370.77 | 3.91 |  | 1449.71
105 | 030411004011 | 配线 | (1)名称:电气配线 (2)型号:WDZB-BYJ (3)规格:4mm2 (4)材质:铜芯 (5)配线部位:管内 | m | 1506.79 | 5.6 |  | 8438.02
105.1 | 30413006T | 穿照明线 铜芯 WDZB-BYJ-4 |  | m单线 | 1506.79 | 5.6 |  | 8438.02
106 | 030411004012 | 配线 | (1)名称:电气配线 (2)型号:WDZB-BYJ (3)规格:4mm2 (4)材质:铜芯 (5)配线部位:桥架 | m | 1374.34 | 5.69 |  | 7819.99
106.1 | 30413096T | 线槽配线 WDZB-BYJ-4 |  | m单线 | 1374.34 | 5.69 |  | 7819.99
107 | 030411004017 | 配线 | (1)名称:电气配线 (2)型号:WDZBN-BYJ (3)规格:2.5mm2 (4)材质:铜芯 (5)配线部位:管内 | m | 503.04 | 4.96 |  | 2495.08
107.1 | 30413005T | 穿照明线 铜芯 WDZBN-BYJ-2.5 |  | m单线 | 503.04 | 4.96 |  | 2495.08
108 | 03B001 | 灯带 | (1)名称:LED灯带 14W | m | 52.79 | 59.49 |  | 3140.48
108.1 | 30414137T | LED灯带 14W |  | m | 52.79 | 59.49 |  | 3140.48
109 | 030412004010 | 装饰灯 | (1)名称:LED轨道射灯 27W (2)含滑轨 | 套 | 116 | 131.23 |  | 15222.68
109.1 | 30414167T | LED轨道射灯 27W |  | 套 | 116 | 102.69 |  | 11912.04
109.2 | 30414168T | 点光源艺术装饰灯具安装(滑轨) |  | m | 43.62 | 75.9 |  | 3310.76
110 | 030412004011 | 装饰灯 | (1)名称:LED筒灯 9W (2)安装方式:嵌入式 | 套 | 121 | 72.62 |  | 8787.02
110.1 | 30414163T | LED筒灯 9W |  | 套 | 121 | 72.62 |  | 8787.02
分部分项工程量清单与计价审核表
项目名称:长汀服务区、长汀收费站提升改造工程协作队伍选择 | [6 empty] | 第17页 共34页
序号 | 项目编码 | 项目名称 | 项目特征描述 | 计量单位 | 工程量 | 金 额(元)
[6 empty] | 综合单价 |  | 合价
111 | 030412005003 | 荧光灯 | (1)名称:LED平板灯盘600×600 45W (2)安装方式:嵌入式 | 套 | 3 | 249.89 |  | 749.67
111.1 | 30414208T | LED平板灯盘600×600 45W |  | 套 | 3 | 249.89 |  | 749.67
112 | 030412005004 | 荧光灯 | (1)名称:LED条形灯 100×1200mm 15W | 套 | 42 | 193.31 |  | 8119.02
112.1 | 30414198T | LED条形灯 100×1200mm 15W |  | 套 | 42 | 193.31 |  | 8119.02
113 | 030404033001 | 风扇 | (1)名称:吊风扇,直径1420mm | 台 | 16 | 418.53 |  | 6696.48
113.1 | 30415071T | 吊扇,直径1420mm |  | 台 | 16 | 418.53 |  | 6696.48
114 | 030412004012 | 装饰灯 | (1)名称:花瓣异型灯 | 套 | 8 | 1914.37 |  | 15314.96
114.1 | 30414078T | 花瓣异型灯 |  | 套 | 8 | 1914.37 |  | 15314.96
115 | 030412004013 | 装饰灯 | (1)名称:叶片异型灯 | 套 | 3 | 1792.7 |  | 5378.1
115.1 | 30414078 | 叶片异型灯 |  | 套 | 3 | 1792.7 |  | 5378.1
116 | 030412004016 | 装饰灯 | (1)名称:自带蓄电池应急照明灯 LED 5W×2（应急时间>90min） (2)安装方式:吸顶安装 | 套 | 10 | 99.11 |  | 991.1
116.1 | 30414154T | 自带蓄电池应急照明灯 LED 5W×2 |  | 套 | 10 | 99.11 |  | 991.1
117 | 030412004017 | 装饰灯 | (1)名称:自带蓄电池应急疏散指示灯 LED 2.5W（应急时间>90min） (2)安装方式:墙面安装 | 套 | 7 | 87.01 |  | 609.07
117.1 | 30414156T | 自带蓄电池应急疏散指示灯 LED 2.5W |  | 套 | 7 | 87.01 |  | 609.07
118 | 030412004018 | 装饰灯 | (1)名称:带“安全出口”指示标志安全出口灯 LED 2.5W（应急时间>90min） (2)安装方式:墙面安装 | 套 | 4 | 87.04 |  | 348.16
118.1 | 30414156T | 带“安全出口”指示标志安全出口灯 LED 2.5W |  | 套 | 4 | 87.04 |  | 348.16
119 | 030404034004 | 照明开关 | (1)名称:单联单控开关 250V 10A (2)安装方式:暗装 | 个 | 19 | 18.55 |  | 352.45
119.1 | 30414284 | 单联单控开关 250V 10A |  | 套 | 19 | 18.55 |  | 352.45
120 | 030404034005 | 照明开关 | (1)名称:双联单控开关 250V 10A (2)安装方式:暗装 | 个 | 4 | 20.42 |  | 81.68
120.1 | 30414284 | 双联单控开关 250V 10A |  | 套 | 4 | 20.42 |  | 81.68
121 | 030404034006 | 照明开关 | (1)名称:三联单控开关 250V 10A (2)安装方式:暗装 | 个 | 4 | 24.76 |  | 99.04
121.1 | 30414284 | 三联单控开关 250V 10A |  | 套 | 4 | 24.76 |  | 99.04
122 | 030404035003 | 插座 | (1)名称:二三孔插座 250V 10A (2)安装方式:暗装 | 个 | 60 | 24.34 |  | 1460.4
122.1 | 30414307 | 二三孔插座 250V 10A |  | 套 | 60 | 24.34 |  | 1460.4
123 | 030404035004 | 插座 | (1)名称:二三孔地面插座 250V 10A | 个 | 7 | 161.68 |  | 1131.76
分部分项工程量清单与计价审核表
项目名称:长汀服务区、长汀收费站提升改造工程协作队伍选择 | [6 empty] | 第18页 共34页
序号 | 项目编码 | 项目名称 | 项目特征描述 | 计量单位 | 工程量 | 金 额(元)
[6 empty] | 综合单价 |  | 合价
(2)安装方式:暗装
123.1 | 30414307T | 二三孔地面插座 250V 10A |  | 套 | 7 | 161.68 |  | 1131.76
124 | 030411006005 | 接线盒 | (1)名称:灯头接线盒 (2)材质:钢制 (3)安装形式:明装 | 个 | 329 | 10.36 |  | 3408.44
124.1 | 30413194 | 接线盒安装(明装普通接线盒) |  | 个 | 329 | 10.36 |  | 3408.44
125 | 030411006006 | 接线盒 | (1)名称:开关插座盒 (2)材质:钢制 (3)安装形式:暗装 | 个 | 94 | 7.12 |  | 669.28
125.1 | 30413193 | 接线盒安装 暗装接线盒 |  | 个 | 94 | 7.12 |  | 669.28
126 | 030411006007 | 接线盒 | (1)名称:接线盒 (2)材质:钢制 (3)安装形式:明装 | 个 | 36 | 10.36 |  | 372.96
126.1 | 30413194 | 接线盒安装(明装普通接线盒) |  | 个 | 36 | 10.36 |  | 372.96
127 | 030404036003 | 其他电器 | (1)名称:空白面板 | 套 | 36 | 3.59 |  | 129.24
127.1 | 30414290 | 普通开关、按钮安装(空白面板安装) |  | 套 | 36 | 3.59 |  | 129.24
128 | 030413002004 | 凿(压)槽 | (1)规格:砖结构(宽mm×深mm70×70) (2)名称:凿槽 | m | 205 | 23.99 |  | 4917.95
128.1 | 31011156T | 砖结构(宽mm×深mm70×70) |  | m | 205 | 23.99 |  | 4917.95
129 | 030414002001 | 送配电装置系统 | (1)名称:输配电装置系统调试(≤1kV交流供电) | 系统 | 1 | 299.53 |  | 299.53
129.1 | 30417028 | 输配电装置系统调试(≤1kV交流供电) |  | 系统 | 1 | 299.53 |  | 299.53
弱电系统 | [8 empty] | 分项工程(17安装)
130 | 030502003001 | 分线接线箱(盒) | (1)名称:弱电箱 450×350×150 (2)安装方式:暗装 | 个 | 1 | 295.36 |  | 295.36
130.1 | 30413189T | 弱电箱 450×350×150 |  | 个 | 1 | 295.36 |  | 295.36
131 | 030411003006 | 桥架 | (1)名称:电气桥架 (2)型号:CT (3)规格:100×50mm (4)材质:钢制 (5)类型:槽式 (6)接地方式:接地跨接 | m | 49.55 | 45.91 |  | 2274.84
131.1 | 30409064T | 钢制槽式桥架CT-100×50 |  | m | 49.55 | 45.91 |  | 2274.84
132 | 030413001006 | 铁构件 | (1)材质:型钢 (2)名称:桥架支撑架制作安装 (3)接地方式:防腐油漆接地 | kg | 21.703 | 15.8 |  | 342.91
132.1 | 30407003 | 电缆桥架支撑架制作 |  | t | 0.022 | 11662.6 |  | 256.58
132.2 | 30407004 | 电缆桥架支撑架安装 |  | t | 0.022 | 3923.97 |  | 86.33
133 | 030411001017 | 配管 | (1)名称:电气配管 (2)材质:JDG (3)规格:JDG20 (4)配置形式:暗配 (5)接地要求:防腐油漆 | m | 25.3 | 12.07 |  | 305.37
分部分项工程量清单与计价审核表
项目名称:长汀服务区、长汀收费站提升改造工程协作队伍选择 | [6 empty] | 第19页 共34页
序号 | 项目编码 | 项目名称 | 项目特征描述 | 计量单位 | 工程量 | 金 额(元)
[6 empty] | 综合单价 |  | 合价
，接地
133.1 | 30412008T | 套接紧定式镀锌钢导管（JDG）敷设（砖、混凝土结构暗配 外径≤20mm） |  | m | 25.3 | 12.07 |  | 305.37
134 | 030411001018 | 配管 | (1)名称:电气配管 (2)材质:JDG (3)规格:JDG20 (4)配置形式:明配 (5)接地要求:防腐油漆，接地 | m | 78.77 | 17.39 |  | 1369.81
134.1 | 30412002T | 砖、混凝土结构明配(外径≤20mm) |  | m | 78.77 | 17.39 |  | 1369.81
135 | 030411001023 | 配管 | (1)名称:电气配管 (2)材质:JDG (3)规格:JDG25 (4)配置形式:明配 (5)接地要求:防腐油漆，接地 | m | 3 | 17.69 |  | 53.07
135.1 | 30412003T | 砖、混凝土结构明配(外径≤25mm) |  | m | 3 | 17.69 |  | 53.07
136 | 030411001019 | 配管 | (1)名称:电气配管 (2)材质:JDG (3)规格:JDG15 (4)配置形式:暗配 (5)接地要求:防腐油漆，接地 | m | 45.5 | 9.68 |  | 440.44
136.1 | 30412007T | 套接紧定式镀锌钢导管（JDG）敷设（砖、混凝土结构暗配 外径≤16mm） |  | m | 45.5 | 9.68 |  | 440.44
137 | 030411001020 | 配管 | (1)名称:电气配管 (2)材质:JDG (3)规格:JDG15 (4)配置形式:明配 (5)接地要求:防腐油漆，接地 | m | 42.68 | 15.06 |  | 642.76
137.1 | 30412001T | 砖、混凝土结构明配(外径≤16mm) |  | m | 42.68 | 15.06 |  | 642.76
138 | 030411001021 | 配管 | (1)名称:金属软管(每根长1m) (2)规格:金属软管DN15 | m | 16 | 27.96 |  | 447.36
138.1 | 30412232T | 金属软管敷设(内径≤16mm 每根长≤1m) |  | m | 16 | 27.96 |  | 447.36
139 | 030411001022 | 配管 | (1)名称:金属软管(每根长1m) (2)规格:金属软管DN20 | m | 15 | 35.03 |  | 525.45
139.1 | 30412233T | 金属软管敷设(内径≤20mm 每根长≤1m) |  | m | 15 | 35.03 |  | 525.45
140 | 030411001024 | 配管 | (1)名称:金属软管(每根长1m) (2)规格:金属软管DN25 | m | 1 | 33.55 |  | 33.55
140.1 | 30412234 | 金属软管敷设(内径≤25mm 每根长≤1m) |  | m | 1 | 33.55 |  | 33.55
141 | 030413001007 | 铁构件 | (1)材质:型钢 (2)名称:一般铁构件制 | kg | 19.05 | 17.5 |  | 333.38
分部分项工程量清单与计价审核表
项目名称:长汀服务区、长汀收费站提升改造工程协作队伍选择 | [6 empty] | 第20页 共34页
序号 | 项目编码 | 项目名称 | 项目特征描述 | 计量单位 | 工程量 | 金 额(元)
[6 empty] | 综合单价 |  | 合价
作安装 (3)接地方式:防腐油漆接地
141.1 | 30407005 | 铁构件制作与安装(一般铁构件制作) |  | t | 0.019 | 12328.23 |  | 234.24
141.2 | 30407006 | 铁构件制作与安装(一般铁构件安装) |  | t | 0.019 | 5216.39 |  | 99.11
142 | 030502005003 | 双绞线缆 | (1)名称:UTP6 (2)敷设方式:管内 | m | 184.24 | 5.94 |  | 1094.39
142.1 | 30502021T | UTP6 高于超五类非屏蔽 |  | m | 184.24 | 5.94 |  | 1094.39
143 | 030502005004 | 双绞线缆 | (1)名称:UTP6(CT) (2)敷设方式:线槽 | m | 530.76 | 5.8 |  | 3078.41
143.1 | 30502022T | UTP6 高于超五类非屏蔽 |  | m | 530.76 | 5.8 |  | 3078.41
144 | 030411004013 | 配线 | (1)名称:电话线 (2)型号:HBVV (3)规格:4×0.6mm2 (4)配线部位:管内 | m | 35.61 | 3.19 |  | 113.6
144.1 | 30413043T | HBVV-4×0.6 |  | m | 35.61 | 3.19 |  | 113.6
145 | 030411004014 | 配线 | (1)名称:电话线 (2)型号:HBVV (3)规格:4×0.6mm2 (4)配线部位:线槽 | m | 42.72 | 2.88 |  | 123.03
145.1 | 30413107T | HBVV-4×0.6 |  | m单线 | 42.72 | 2.88 |  | 123.03
146 | 030411004015 | 配线 | (1)名称:配线 (2)规格:300芯金银无氧铜芯多股音箱线 (3)配线部位:管内 | m | 21.49 | 7.25 |  | 155.8
146.1 | 30413043 | 300芯金银无氧铜芯多股音箱线 |  | m | 21.49 | 7.25 |  | 155.8
147 | 030411004016 | 配线 | (1)名称:配线 (2)规格:300芯金银无氧铜芯多股音箱线 (3)配线部位:线槽 | m | 138.31 | 6.73 |  | 930.83
147.1 | 30413107 | 300芯金银无氧铜芯多股音箱线 |  | m单线 | 138.31 | 6.73 |  | 930.83
148 | 030505005003 | 射频同轴电缆 | (1)名称:视频同轴电缆 (2)规格:SYWV-75-5 (3)敷设方式:管内 | m | 47.87 | 3.48 |  | 166.59
148.1 | 30505120T | SYWV-75-5 |  | m | 47.87 | 3.48 |  | 166.59
149 | 030505005004 | 射频同轴电缆 | (1)名称:视频同轴电缆 (2)规格:SYWV-75-5 (3)敷设方式:线槽 | m | 218.04 | 3.74 |  | 815.47
149.1 | 30505122T | SYWV-75-5 |  | m | 218.04 | 3.74 |  | 815.47
150 | 030411006008 | 接线盒 | (1)名称:接线盒 (2)材质:钢制 (3)安装形式:暗装 | 个 | 69 | 7.12 |  | 491.28
150.1 | 30413193 | 接线盒安装(暗装接线盒) |  | 个 | 69 | 7.12 |  | 491.28
151 | 030404036004 | 其他电器 | (1)名称:空白面板 | 套 | 32 | 3.59 |  | 114.88
151.1 | 30414290 | 普通开关、按钮安装(空白面板安装) |  | 套 | 32 | 3.59 |  | 114.88
152 | 030413002005 | 凿(压)槽 | (1)规格:砖结构(宽mm×深mm70×70) | m | 40.35 | 23.99 |  | 968
分部分项工程量清单与计价审核表
项目名称:长汀服务区、长汀收费站提升改造工程协作队伍选择 | [6 empty] | 第21页 共34页
序号 | 项目编码 | 项目名称 | 项目特征描述 | 计量单位 | 工程量 | 金 额(元)
[6 empty] | 综合单价 |  | 合价
(2)名称:凿槽
152.1 | 31011156T | 砖结构(宽mm×深mm70×70) |  | m | 40.35 | 23.99 |  | 968
给水系统 | [8 empty] | 分项工程(17安装)
153 | 031001006001 | 塑料管 | (1)安装部位:室内 (2)介质:给水 (3)材质、规格:PP-R管(公称压力为1.25MPa)DN20 (4)连接形式:热熔连接 (5)压力试验及吹、洗设计要求:水压试验及消毒冲洗 | m | 4.57 | 31.56 |  | 144.23
153.1 | 31001316T | 室内塑料给水管（热熔连接） 外径(25mm以内） |  | m | 4.57 | 31.03 |  | 141.81
153.2 | 31011133 | 管道消毒、冲洗(公称直径20mm以内) |  | m | 4.57 | 0.53 |  | 2.42
154 | 031001007001 | 复合管 | (1)安装部位:室内 (2)介质:给水 (3)规格、压力等级:钢塑复合管(内衬PE,压力等级:P=1.0MPa)DN20 (4)连接形式:螺纹连接 (5)压力试验及吹、洗设计要求:水压试验及消毒冲洗 | m | 47.56 | 48.22 |  | 2293.34
154.1 | 31001440T | 室内钢塑复合管（螺纹连接） 公称直径(20mm以内） |  | m | 47.56 | 47.69 |  | 2268.14
154.2 | 31011133 | 管道消毒、冲洗(公称直径20mm以内) |  | m | 47.56 | 0.53 |  | 25.21
155 | 031201001001 | 管道刷油 | (1)除锈级别:轻锈 (2)油漆品种:银粉漆 (3)涂刷遍数、漆膜厚度:2遍 | m2 | 3.631 | 12.1 |  | 43.94
155.1 | 31101001 | 手工除锈(管道 轻锈) |  | m2 | 3.631 | 4.4 |  | 15.98
155.2 | 31102022T | 管道刷油(银粉漆 第二遍) |  | m2 | 3.631 | 7.7 |  | 27.96
156 | 031003001001 | 螺纹阀门 | (1)类型:截止阀 (2)规格、压力等级:DN20 (3)连接形式:螺纹连接 | 个 | 1 | 53.32 |  | 53.32
156.1 | 31005002 | 截止阀 DN20 |  | 个 | 1 | 53.32 |  | 53.32
157 | 031003013001 | 水表 | (1)安装部位(室内外):室内 (2)型号、规格:水表DN20 (3)连接形式:螺纹 | 个 | 1 | 90.99 |  | 90.99
157.1 | 31005307 | 水表 DN20 |  | 个 | 1 | 90.99 |  | 90.99
158 | 031003020001 | 成品水表箱 | (1)名称:水表箱 (2)安装方式:明装 | 个 | 1 | 195.8 |  | 195.8
158.1 | 31011153T | 成品表箱安装(挂墙明装 半周长500mm以内) |  | 个 | 1 | 195.8 |  | 195.8
159 | 030413002006 | 凿(压)槽 | (1)规格:砖结构(宽mm×深mm70×70) (2)名称:凿槽 | m | 4 | 22.9 |  | 91.6
分部分项工程量清单与计价审核表
项目名称:长汀服务区、长汀收费站提升改造工程协作队伍选择 | [6 empty] | 第22页 共34页
序号 | 项目编码 | 项目名称 | 项目特征描述 | 计量单位 | 工程量 | 金 额(元)
[6 empty] | 综合单价 |  | 合价
159.1 | 31011156T | 砖结构(宽mm×深mm70×70) |  | m | 4 | 22.9 |  | 91.6
排水系统 | [8 empty] | 分项工程(17安装)
160 | 031001006004 | 塑料管 | (1)安装部位:室内 (2)介质:排水 (3)材质、规格:UPVC排水塑料管DN50 (4)连接形式:粘接连接 (5)压力试验及吹、洗设计要求:灌水试验 | m | 1.88 | 34.2 |  | 64.3
160.1 | 31001361 | 室内塑料排水管（粘接） 外径(50mm以内） |  | m | 1.88 | 34.2 |  | 64.3
161 | 031001006005 | 塑料管 | (1)安装部位:室内 (2)介质:排水 (3)材质、规格:UPVC排水塑料管DN75 (4)连接形式:粘接连接 (5)压力试验及吹、洗设计要求:灌水试验 | m | 11.65 | 44.03 |  | 512.95
161.1 | 31001362 | 室内塑料排水管（粘接） 外径(75mm以内） |  | m | 11.65 | 44.03 |  | 512.95
162 | 031004003001 | 洗脸盆 | (1)规格、类型:感应式立柱洗脸盆 (2)打洞及堵洞 (3)详图集09S304-41 | 组 | 1 | 1256.41 |  | 1256.41
162.1 | 31006018T | 洗脸盆(立柱式 冷水) 感应式立柱式或台面式洗脸盆 |  | 组 | 1 | 1217.65 |  | 1217.65
162.2 | 31011166 | 混凝土楼板钻孔(钻孔直径63mm以内) |  | 个 | 1 | 19.37 |  | 19.37
162.3 | 31011198T | 堵洞(公称直径50mm以内) |  | 个 | 1 | 19.39 |  | 19.39
163 | 031004006001 | 大便器 | (1)规格、类型:低水箱坐便器 (2)打洞及堵洞 (3)详图集09S304 | 组 | 1 | 1415.34 |  | 1415.34
163.1 | 31006042T | 坐式大便器安装 连体水箱 |  | 套 | 1 | 1346.58 |  | 1346.58
163.2 | 31011168 | 混凝土楼板钻孔(钻孔直径108mm以内) |  | 个 | 1 | 35.11 |  | 35.11
163.3 | 31011201T | 堵洞(公称直径100mm以内) |  | 个 | 1 | 33.65 |  | 33.65
164 | 031004007001 | 小便器 | (1)规格、类型:感应式小便器 (2)打洞及堵洞 (3)详图集09S304 | 组 | 1 | 1686.89 |  | 1686.89
164.1 | 31006047T | 壁挂式小便器安装(感应开关 埋入式) |  | 套 | 1 | 1648.13 |  | 1648.13
164.2 | 31011166 | 混凝土楼板钻孔(钻孔直径63mm以内) |  | 个 | 1 | 19.37 |  | 19.37
164.3 | 31011198T | 堵洞(公称直径50mm以内) |  | 个 | 1 | 19.39 |  | 19.39
165 | 031004014001 | 给、排水附(配)件 | (1)型号、规格:地漏DN50 (2)打洞及堵洞 (3)详图集09S304 | 个 | 1 | 80.84 |  | 80.84
165.1 | 31006097 | 地漏安装 公称直径(50mm以内) 带存水弯 |  | 个 | 1 | 42.08 |  | 42.08
165.2 | 31011166 | 混凝土楼板钻孔(钻孔直径63 |  | 个 | 1 | 19.37 |  | 19.37
分部分项工程量清单与计价审核表
项目名称:长汀服务区、长汀收费站提升改造工程协作队伍选择 | [6 empty] | 第23页 共34页
序号 | 项目编码 | 项目名称 | 项目特征描述 | 计量单位 | 工程量 | 金 额(元)
[6 empty] | 综合单价 |  | 合价
mm以内)
165.3 | 31011198T | 堵洞(公称直径50mm以内) |  | 个 | 1 | 19.39 |  | 19.39
166 | 031004004001 | 洗涤盆 | (1)规格、类型:洗涤盆 (2)打洞及堵洞 (3)详图集09S304-87 | 组 | 1 | 643.26 |  | 643.26
166.1 | 31006051T | 其他成品卫生器具(成品拖布池安装) |  | 套 | 1 | 604.5 |  | 604.5
166.2 | 31011166 | 混凝土楼板钻孔(钻孔直径63mm以内) |  | 个 | 1 | 19.37 |  | 19.37
166.3 | 31011198T | 堵洞(公称直径50mm以内) |  | 个 | 1 | 19.39 |  | 19.39
167 | 010101007003 | 管沟土方 | (1)管道挖土方(管道挖填土方 管道公称直径50mm以内1m深) | m | 0.88 | 66.52 |  | 58.54
167.1 | 31011211 | 管道挖土方(管道挖填土方 管道公称直径50mm以内1m深) |  | m | 0.88 | 66.52 |  | 58.54
168 | 010101007004 | 管沟土方 | (1)管道挖土方(管道挖填土方 管道公称直径100mm以内1m深) | m | 11.65 | 71.62 |  | 834.37
168.1 | 31011212 | 管道挖土方(管道挖填土方 管道公称直径100mm以内1m深) |  | m | 11.65 | 71.62 |  | 834.37
暂列金 | [8 empty] | 单位工程(17房屋建筑与装饰)
暂列金 | [8 empty] | 分项工程(17房屋建筑与装饰)
长汀收费站基地提升改造 | [8 empty] | 单项工程(17房屋建筑与装饰)
房屋建筑与装饰工程 | [8 empty] | 单位工程(17房屋建筑与装饰)
车棚迁移安装 | [8 empty] | 分项工程(17房屋建筑与装饰)
169 | 041001001001 | 拆除路面 | (1)小型机械拆除无筋混凝土地面 (2)厚度30cm (3)1m*1m*6个 | m2 | 6 | 33.89 |  | 203.34
169.1 | 40104003T | 小型机械拆除混凝土类面层(无筋 厚30cm以内) |  | m2 | 6 | 33.89 |  | 203.34
170 | 010101004001 | 挖基坑土方 | (1)人工挖槽坑 (2)三类土 (3)深度2m以内 (4)1m*1m*1m*6个 | m3 | 4.2 | 40.91 |  | 171.82
170.1 | 10101030 | 人工挖基坑土方(三类土 坑深2m以内) |  | m3 | 4.2 | 40.91 |  | 171.82
171 | 010103002010 | 余方弃置 | (1)人工装车 (2)10t以内自卸汽车运土 (3)运距5km | m3 | 6 | 34.72 |  | 208.32
171.1 | 10101042 | 人工装车(土方) |  | m3 | 6 | 11.42 |  | 68.52
171.2 | 10101084T | 自卸汽车运土(载重10t以内 运距5km以内) |  | m3 | 6 | 23.3 |  | 139.8
172 | 010501003001 | 独立基础 | (1)混凝土柱脚基础 (2)C30非泵送商品混凝土 (3)1m*1m*1.3m*6个 | m3 | 7.8 | 459.69 |  | 3585.58
172.1 | 10105003T | C30预拌非泵送普通混凝土(独立基础) |  | m3 | 7.8 | 441.01 |  | 3439.88
分部分项工程量清单与计价审核表
项目名称:长汀服务区、长汀收费站提升改造工程协作队伍选择 | [6 empty] | 第24页 共34页
序号 | 项目编码 | 项目名称 | 项目特征描述 | 计量单位 | 工程量 | 金 额(元)
[6 empty] | 综合单价 |  | 合价
172.2 | 10105057 | 混凝土调整费(非泵送调整费) |  | m3 | 7.878 | 18.49 |  | 145.66
173 | 010516001001 | 螺栓 | (1)M22预埋螺栓 | t | 0.027 | 11783.5 |  | 318.15
173.1 | 10105125 | 铁件、螺栓(预埋螺栓安装) |  | t | 0.027 | 11783.5 |  | 318.15
174 | 010606013001 | 零星钢构件 | (1)零星钢构件制作安装 (2)车棚横向3寸镀锌圆管 (3)构件运距10km | t | 0.264 | 10816.25 |  | 2855.49
174.1 | 10302109T | 钢锚固板制作、零星构件制作(零星钢构件制作) |  | t | 0.264 | 8967.3 |  | 2367.37
174.2 | 10302178 | 钢锚固板安装、零星构件安装(零星钢构件安装) |  | t | 0.264 | 1702.15 |  | 449.37
174.3 | 10302200 | 金属构件运输(二类金属构件 运距10km以内) |  | t | 0.264 | 146.79 |  | 38.75
175 | 010901005001 | 膜结构屋面 | (1)车棚膜结构防火膜布 | m2 | 165.75 | 450.29 |  | 74635.57
175.1 | 10109035T | 膜结构屋面 |  | m2 | 165.75 | 450.29 |  | 74635.57
176 | 010606011001 | 铝板天沟 | (1)2厚铝合金排水槽 (2)截面13*15cm (3)Φ50塑料排水管 | m | 25.5 | 94.13 |  | 2400.32
176.1 | 10109109T | 屋面天沟、檐沟(铝板天沟) |  | m | 25.5 | 88.05 |  | 2245.28
176.2 | 31001299T | 室外塑料排水管(粘接) 外径50mm以内 |  | m | 9 | 17.24 |  | 155.16
177 | 011405001001 | 金属面油漆 | (1)车棚（柱脚、圆管）刷白漆 (2)1、砂纸打磨锈蚀部位 (3)2、涂刷银粉漆1道、调和漆2道 | m2 | 19.594 | 18.66 |  | 365.62
177.1 | 10114115T | 金属面其他油漆(金属面 银粉漆一遍) |  | m2 | 19.594 | 6.67 |  | 130.69
177.2 | 10114111 | 金属面其他油漆(金属面 调和漆二遍) |  | m2 | 19.594 | 11.99 |  | 234.93
库房改造 | [8 empty] | 分项工程(17房屋建筑与装饰)
178 | 010401003001 | 实心砖墙 | (1)240厚实心砖砌墙 (2)1.现拌混合砂浆M10 (3)2.水泥实心砖 | m3 | 14.79 | 623.99 |  | 9228.81
178.1 | 10104003T | 实心砖墙(水泥砖墙) |  | m3 | 14.79 | 623.99 |  | 9228.81
179 | 011201004001 | 立面砂浆找平层 | (1) 砖墙面水泥砂浆找平抹灰 (2)9厚1:3 水泥砂浆刮糙+5厚1:2.5水泥砂浆找平抹灰 | m2 | 123.24 | 30.33 |  | 3737.87
179.1 | 10112013 | 内墙面水泥砂浆找平抹灰(砖墙、混凝土墙 9+5mm厚) |  | m2 | 123.24 | 30.33 |  | 3737.87
180 | 011406001016 | 抹灰面油漆涂料 | (1)墙面水泥漆 (2)腻子2遍 (3)内墙用水泥漆底漆一道、面漆两道 | m2 | 123.24 | 32.62 |  | 4020.09
180.1 | 10114133T | 水泥漆(室内 墙面 二遍) |  | m2 | 123.24 | 32.62 |  | 4020.09
181 | 010802004005 | 防盗门 | (1)制作及安装新不锈 | m2 | 1.89 | 868.05 |  | 1640.61
分部分项工程量清单与计价审核表
项目名称:长汀服务区、长汀收费站提升改造工程协作队伍选择 | [6 empty] | 第25页 共34页
序号 | 项目编码 | 项目名称 | 项目特征描述 | 计量单位 | 工程量 | 金 额(元)
[6 empty] | 综合单价 |  | 合价
钢防盗门 (2)仿木纹表面 (3)尺寸0.9*2.1
181.1 | 10108029T | 钢质防火、防盗门(钢质防盗门) |  | m2 | 1.89 | 868.05 |  | 1640.61
厨房改造 | [8 empty] | 分项工程(17房屋建筑与装饰)
182 | 011608001009 | 铲除油漆涂料面 | (1)铲除油漆涂料面（厨房及储物室） (2)(1)铲除吊顶水泥漆腻子至砂浆找平层 | m2 | 290.8 | 4.74 |  | 1378.39
182.1 | 10116083 | 铲除油漆涂料裱糊面(清除抹灰面油漆涂料) |  | m2 | 290.8 | 4.74 |  | 1378.39
183 | 011406001017 | 抹灰面油漆涂料 | (1)抹灰面油漆涂料（厨房及储物室） (2)吊顶天棚黑色乳胶漆 (3)满刮腻子二遍、刷底漆一遍、乳胶漆二遍 | m2 | 290.8 | 32.66 |  | 9497.53
183.1 | 10114134 | 乳胶漆(室内 天棚面 二遍) |  | m2 | 290.8 | 32.66 |  | 9497.53
184 | 011608001010 | 铲除油漆涂料面 | (1)铲除油漆涂料面（餐厅墙面） (2)(1)铲除墙面水泥漆腻子至墙面砂浆找平层 | m2 | 101.76 | 4.74 |  | 482.34
184.1 | 10116083 | 铲除油漆涂料裱糊面(清除抹灰面油漆涂料) |  | m2 | 101.76 | 4.74 |  | 482.34
185 | 011406001018 | 抹灰面油漆涂料 | (1)抹灰面油漆涂料（餐厅墙面） (2)墙面黑色乳胶漆 (3)满刮腻子二遍、刷底漆一遍、乳胶漆二遍 | m2 | 101.76 | 28.53 |  | 2903.21
185.1 | 10114133 | 乳胶漆(室内 墙面 二遍) |  | m2 | 101.76 | 28.53 |  | 2903.21
186 | 011608001011 | 铲除油漆涂料面 | (1)铲除油漆涂料面（餐厅西侧外墙面） (2)(1)铲除墙面水泥漆腻子至墙面砂浆找平层 | m2 | 73 | 4.74 |  | 346.02
186.1 | 10116083 | 铲除油漆涂料裱糊面(清除抹灰面油漆涂料) |  | m2 | 73 | 4.74 |  | 346.02
187 | 011406001019 | 抹灰面油漆涂料 | (1)外墙用真石漆（餐厅西侧外墙面） (2)(1)墙面真石漆 | m2 | 73 | 106.21 |  | 7753.33
187.1 | 10114125 | 调和漆、真石漆、氟碳漆、裂纹漆(真石漆 墙面) |  | m2 | 73 | 106.21 |  | 7753.33
188 | 00B021 | 零星修缮（餐厅餐柜拆除含弃运） | (1)餐厅餐柜拆除含弃运 | 工日 | 5 | 215.94 |  | 1079.7
188.1 | 50107038T | 现场签证(点工签证) |  | 工日 | 5 | 215.94 |  | 1079.7
189 | 011614008001 | 块料、石材台池槽拆除 | (1)块料、砖砌台池槽拆除及清理 (2)1食堂水池1（2.5*0.6*0.7） (3)2食堂外水池2（17.2*0.6*0.7） | m | 19.7 | 52.71 |  | 1038.39
189.1 | 10116124 | 拆除其他构件(拆除块料 石材 台池槽) |  | m | 19.7 | 52.71 |  | 1038.39
分部分项工程量清单与计价审核表
项目名称:长汀服务区、长汀收费站提升改造工程协作队伍选择 | [6 empty] | 第26页 共34页
序号 | 项目编码 | 项目名称 | 项目特征描述 | 计量单位 | 工程量 | 金 额(元)
[6 empty] | 综合单价 |  | 合价
190 | 011607003001 | 屋面附着层拆除 | (1)屋面附着层拆除 (2)拆除洗碗池雨棚破损阳光板，清理 | m2 | 36 | 34.4 |  | 1238.4
190.1 | 10116073 | 拆除屋面(拆除采光屋面 型钢龙骨) |  | m2 | 36 | 34.4 |  | 1238.4
191 | 011602002001 | 钢筋混凝土构件拆除 | (1)花坛混凝土构件拆除及弃运 (2)1.拆除食堂外破碎水泥砼花池、灌木、园土弃运 (3)2.尺寸花池1：17.2*0.65*0.6 花池2：3*0.65*0.6 | m3 | 7.88 | 302.83 |  | 2386.3
191.1 | 10116013 | 拆除混凝土结构构件(拆除现浇钢筋混凝土 其他构件) |  | m3 | 7.88 | 302.83 |  | 2386.3
192 | 010103002011 | 余方弃置 | (1)拆除建筑垃圾外运 (2)人工装车 (3)10t以内自卸汽车外运5km | m3 | 29.789 | 35.68 |  | 1062.87
192.1 | 10101042 | 人工装车(土方) |  | m3 | 29.789 | 11.74 |  | 349.72
192.2 | 10101084T | 自卸汽车运土(载重10t以内 运距5km以内) |  | m3 | 29.789 | 23.94 |  | 713.15
193 | 010507004001 | 台阶 | (1)混凝土台阶 (2)C25非泵送商品混凝土 | m3 | 6.71 | 608.14 |  | 4080.62
193.1 | 10105039T | 其他构件(C25预拌非泵送普通混凝土 台阶) |  | m3 | 6.71 | 588.95 |  | 3951.85
193.2 | 10105057 | 混凝土调整费(非泵送调整费) |  | m3 | 6.777 | 19 |  | 128.76
194 | 011107004001 | 水泥砂浆台阶面 | (1)20厚1:2.5水泥砂浆台阶面层 | m2 | 11.18 | 67.65 |  | 756.33
194.1 | 10111114 | 台阶水泥砂浆面层（20mm厚） |  | m2 | 11.18 | 67.65 |  | 756.33
195 | 040202011001 | 碎石 | (1)50cm厚坡道碎石垫层 (2)人工铺装 | m2 | 1.44 | 108.34 |  | 156.01
195.1 | 40202036T | 碎石底层(人工铺装 厚度50cm) |  | m2 | 1.44 | 108.34 |  | 156.01
196 | 040203007001 | 水泥混凝土 | (1)30cm厚混凝土斜坡路面 (2)食堂外推车用斜坡 | m2 | 1.44 | 143.85 |  | 207.14
196.1 | 40203041T | 水泥混凝土路面(厚度30cm) |  | m2 | 1.44 | 143.85 |  | 207.14
民宿大门东侧1、2#楼中庭员工通道路面改造 | [8 empty] | 分项工程(17房屋建筑与装饰)
197 | 011602001001 | 混凝土构件拆除 | (1)拆除原路面瓷砖及垫层 (2)150厚 | m3 | 12 | 461.96 |  | 5543.52
197.1 | 10116036 | 拆除地面装饰层(拆除混凝土 垫层) |  | m3 | 12 | 461.96 |  | 5543.52
198 | 010103002012 | 余方弃置 | (1)拆除建筑垃圾外运 (2)人工装车 (3)10t以内自卸汽车外运5km | m3 | 18 | 34.72 |  | 624.96
198.1 | 10101042 | 人工装车(土方) |  | m3 | 18 | 11.42 |  | 205.56
分部分项工程量清单与计价审核表
项目名称:长汀服务区、长汀收费站提升改造工程协作队伍选择 | [6 empty] | 第27页 共34页
序号 | 项目编码 | 项目名称 | 项目特征描述 | 计量单位 | 工程量 | 金 额(元)
[6 empty] | 综合单价 |  | 合价
198.2 | 10101084T | 自卸汽车运土(载重10t以内 运距5km以内) |  | m3 | 18 | 23.3 |  | 419.4
199 | 010501001001 | 垫层 | (1)C20非泵送商品混凝土垫层 (2)180厚 | m3 | 14.4 | 445.2 |  | 6410.88
199.1 | 10105001T | 基础(C20预拌非泵送普通混凝土 垫层) |  | m3 | 14.4 | 426.53 |  | 6142.03
199.2 | 10105057 | 混凝土调整费(非泵送调整费) |  | m3 | 14.544 | 18.49 |  | 268.92
200 | 011101006001 | 平面砂浆找平层 | (1)20厚1:3水泥砂浆找平层 | m2 | 80 | 22.37 |  | 1789.6
200.1 | 10111002 | 水泥砂浆找平层(在混凝土 或硬基层面上 20mm厚) |  | m2 | 80 | 22.37 |  | 1789.6
201 | 040202010005 | 卵石 | (1)2-4cm鹅卵石铺面 | m2 | 80 | 218.4 |  | 17472
201.1 | 50103017T | 卵石面层(不拼花 不分色) |  | m2 | 80 | 218.4 |  | 17472
收费站办公楼与宿舍楼的内庭院提升改造 | [8 empty] | 分项工程(17房屋建筑与装饰)
202 | 050102001001 | 栽植乔木 | (1)榕树移栽 (2)1、胸径40 (3)2、50T吊装台班 (4)3、成活养护期半年日常养护期半年 | 株 | 1 | 2457.49 |  | 2457.49
202.1 | 50101015T | 起挖乔木（带土球） 土球直径200cm以内 |  | 株 | 1 | 1350.04 |  | 1350.04
202.2 | 50101090T | 栽植乔木（带土球） 土球直径200cm以内 |  | 株 | 1 | 750.03 |  | 750.03
202.3 | 50102005T | 单排、独立常绿乔木 米径40cm以内 假植苗（含容器苗、袋装苗）成活养护期半年日常养护期半年 |  | 株 | 1 | 357.42 |  | 357.42
203 | 00B022 | 榕树人工挖穴、修剪根系 | (1)榕树人工挖穴、修剪根系 | 工日 | 8 | 211.99 |  | 1695.92
203.1 | 50107038T | 现场签证(点工签证) |  | 工日 | 8 | 211.99 |  | 1695.92
204 | 00B023 | 灌木乔木移植及死苗清理 | (1)灌木乔木移植及死苗清理 | 工日 | 10 | 211.99 |  | 2119.9
204.1 | 50107038T | 现场签证(点工签证) |  | 工日 | 10 | 211.99 |  | 2119.9
205 | 050101009009 | 种植土回(换)填 | (1)回填种植土15cm厚 (2)回填土绿地整理 | m3 | 152.85 | 5.41 |  | 826.92
205.1 | 50101002 | 绿地整理(回填土) |  | m3 | 152.85 | 5.41 |  | 826.92
206 | 050102012001 | 铺种草皮 | (1)铺设草皮假捡草 (2)成活养护期半年日常养护期半年 | m2 | 1019 | 36.33 |  | 37020.27
206.1 | 50101162T | 草皮类(铺植草皮 满铺) |  | m2 | 1019 | 22.15 |  | 22570.85
206.2 | 50102121T | 草坪类(草坪 满铺) 假植苗（含容器苗、袋装苗）成活养护期半年日常养护期半年 |  | m2 | 1019 | 14.18 |  | 14449.42
宿舍楼修缮 | [8 empty] | 分项工程(17房屋建筑与装饰)
207 | 011608001012 | 铲除油漆涂料面 | (1)(1)铲除内墙面、吊顶水泥漆腻子至砂浆找平层 | m2 | 830 | 4.74 |  | 3934.2
207.1 | 10116083 | 铲除油漆涂料裱糊面(清除抹灰面油漆涂料) |  | m2 | 830 | 4.74 |  | 3934.2
分部分项工程量清单与计价审核表
项目名称:长汀服务区、长汀收费站提升改造工程协作队伍选择 | [6 empty] | 第28页 共34页
序号 | 项目编码 | 项目名称 | 项目特征描述 | 计量单位 | 工程量 | 金 额(元)
[6 empty] | 综合单价 |  | 合价
208 | 011406001020 | 抹灰面油漆涂料 | (1)(1)墙面、吊顶 (2)(2)腻子种类、遍数:腻子2遍 (3)(3)油漆涂料品种、遍数（或厚度）:内墙用水泥漆底漆一道、面漆两道 | m2 | 830 | 32.62 |  | 27074.6
208.1 | 10114133T | 乳胶漆(室内 墙面 二遍) |  | m2 | 830 | 32.62 |  | 27074.6
209 | 00B024 | 西面楼梯间电路改造 | (1)西面楼梯间电路改造 | 工日 | 3 | 285.8 |  | 857.4
209.1 | 50107038T | 现场签证(点工签证) |  | 工日 | 3 | 285.8 |  | 857.4
210 | 031001006007 | 塑料管 | (1)屋面安装雨水管 (2)（1）西面楼梯：50雨水管，原雨水管墙漏王封堵 | m | 6 | 33.8 |  | 202.8
210.1 | 31001383T | 室内塑料雨水管(粘接) 外径75mm以内 |  | m | 6 | 33.8 |  | 202.8
211 | 011610001004 | 门窗拆除 | (1)(1)宿舍破损的入户门拆除 | 樘 | 23 | 25.23 |  | 580.29
211.1 | 10116102 | 拆除门窗(拆除整樘门窗) |  | 樘 | 23 | 25.23 |  | 580.29
212 | 010802004006 | 防盗门 | (1)(1)制作及安装新不锈钢防盗门尺寸0.8*1.99 (2)（2）含门套 (3)(3)含五金配件安装调试、周边塞缝等 | m2 | 36.616 | 868.05 |  | 31784.52
212.1 | 10108029T | 钢质防火、防盗门(钢质防盗门) |  | m2 | 36.616 | 868.05 |  | 31784.52
213 | 010103002013 | 余方弃置 | (1)拆除建筑垃圾外运 (2)人工装车 (3)10t以内自卸汽车外运5km | m3 | 33.827 | 35.68 |  | 1206.95
213.1 | 10101042 | 人工装车(土方) |  | m3 | 33.827 | 11.74 |  | 397.13
213.2 | 10101084T | 自卸汽车运土(载重10t以内 运距5km以内) |  | m3 | 33.827 | 23.94 |  | 809.82
景墙前花坛改造 | [8 empty] | 分项工程(17房屋建筑与装饰)
214 | 00B025 | 灌木乔木清除 | (1)灌木乔木拔除清理弃运 | 工日 | 2 | 211.99 |  | 423.98
214.1 | 50107038T | 现场签证(点工签证) |  | 工日 | 2 | 211.99 |  | 423.98
215 | 050101009010 | 种植土回(换)填 | (1)回填种植土30cm厚 (2)回填土绿地整理 | m3 | 3.375 | 5.41 |  | 18.26
215.1 | 50101002 | 绿地整理(回填土) |  | m3 | 3.375 | 5.41 |  | 18.26
216 | 050102002013 | 栽植灌木 | (1)龟甲冬青球B H70-80cm W70-80cm (2)成活养护期半年日常养护期半年 | 株 | 1 | 420.47 |  | 420.47
216.1 | 50101117 | 栽植灌木（带土球） 土球直径40cm以内 |  | 株 | 1 | 14.99 |  | 14.99
216.2 | 50102070T | 常绿灌木 高度100cm以内 假植苗（含容器苗、袋装苗）成活养护期半年日常养护期半年 |  | 株 | 1 | 14.03 |  | 14.03
分部分项工程量清单与计价审核表
项目名称:长汀服务区、长汀收费站提升改造工程协作队伍选择 | [6 empty] | 第29页 共34页
序号 | 项目编码 | 项目名称 | 项目特征描述 | 计量单位 | 工程量 | 金 额(元)
[6 empty] | 综合单价 |  | 合价
216.3 | 05020070T | 龟甲冬青球B |  | 株 | 1 | 391.45 |  | 391.45
217 | 050102002014 | 栽植灌木 | (1)海桐球B H100cm w100cm (2)成活养护期半年日常养护期半年 | 株 | 1 | 355.39 |  | 355.39
217.1 | 50101118 | 栽植灌木（带土球） 土球直径50cm以内 |  | 株 | 1 | 23.3 |  | 23.3
217.2 | 50102070T | 常绿灌木 高度100cm以内 假植苗（含容器苗、袋装苗）成活养护期半年日常养护期半年 |  | 株 | 1 | 14.03 |  | 14.03
217.3 | 05020070T | 海桐球B |  | 株 | 1 | 318.06 |  | 318.06
218 | 050102002015 | 栽植灌木 | (1)水果兰H50cm w50cm (2)成活养护期半年日常养护期半年 | 株 | 1 | 118.04 |  | 118.04
218.1 | 50101116 | 栽植灌木（带土球） 土球直径30cm以内 |  | 株 | 1 | 8.73 |  | 8.73
218.2 | 50102069T | 常绿灌木 高度50cm以内 假植苗（含容器苗、袋装苗）成活养护期半年日常养护期半年 |  | 株 | 1 | 10 |  | 10
218.3 | 05020070T | 水果兰 |  | 株 | 1 | 99.31 |  | 99.31
219 | 050102002016 | 栽植灌木 | (1)红花天堂鸟A H150-170cm w140-150cm (2)成活养护期半年日常养护期半年 | 株 | 1 | 229.02 |  | 229.02
219.1 | 50101121 | 栽植灌木（带土球） 土球直径80cm以内 |  | 株 | 1 | 86.33 |  | 86.33
219.2 | 50102072T | 常绿灌木 高度200cm以内 假植苗（含容器苗、袋装苗）成活养护期半年日常养护期半年 |  | 株 | 1 | 32.59 |  | 32.59
219.3 | 05020070T | 红花天堂鸟A |  | 株 | 1 | 110.1 |  | 110.1
220 | 050102002017 | 栽植灌木 | (1)金叶女贞棒棒糖A H110-120cm w60-70cm (2)成活养护期半年日常养护期半年 | 株 | 1 | 357.19 |  | 357.19
220.1 | 50101117 | 栽植灌木（带土球） 土球直径40cm以内 |  | 株 | 1 | 14.99 |  | 14.99
220.2 | 50102071T | 常绿灌木 高度150cm以内 假植苗（含容器苗、袋装苗）成活养护期半年日常养护期半年 |  | 株 | 1 | 24.14 |  | 24.14
220.3 | 05020070T | 金叶女贞棒棒糖A |  | 株 | 1 | 318.06 |  | 318.06
221 | 050102007025 | 栽植色带 | (1)佛甲草H10-15cm， w10-15cm 100株/m2 (2)成活养护期半年日常养护期半年 | m2 | 2.9 | 126.76 |  | 367.6
221.1 | 50101156 | 栽植地被植物 高40cm以内 片植 |  | m2 | 2.9 | 7.01 |  | 20.33
分部分项工程量清单与计价审核表
项目名称:长汀服务区、长汀收费站提升改造工程协作队伍选择 | [6 empty] | 第30页 共34页
序号 | 项目编码 | 项目名称 | 项目特征描述 | 计量单位 | 工程量 | 金 额(元)
[6 empty] | 综合单价 |  | 合价
221.2 | 50102118T | 栽植地被植物 片植 地栽苗成活养护期半年日常养护期半年 |  | m2 | 2.9 | 22.75 |  | 65.98
221.3 | 05020070T | 佛甲草 |  | 株 | 290 | 0.97 |  | 281.3
222 | 050102007026 | 栽植色带 | (1)无尽夏绣球花H35-40cm，w35-40cm 36株/m2 (2)成活养护期半年日常养护期半年 | m2 | 0.8 | 171.5 |  | 137.2
222.1 | 50101156 | 栽植地被植物 高40cm以内 片植 |  | m2 | 0.8 | 7.01 |  | 5.61
222.2 | 50102118T | 栽植地被植物 片植 地栽苗成活养护期半年日常养护期半年 |  | m2 | 0.8 | 22.75 |  | 18.2
222.3 | 05020070T | 无尽夏绣球花 |  | 株 | 29 | 3.91 |  | 113.39
223 | 050102007027 | 栽植色带 | (1)狐尾天门冬H35-40cm，w35-40cm 36株/m2 (2)成活养护期半年日常养护期半年 | m2 | 1 | 822.48 |  | 822.48
223.1 | 50101156 | 栽植地被植物 高40cm以内 片植 |  | m2 | 1 | 7.01 |  | 7.01
223.2 | 50102118T | 栽植地被植物 片植 地栽苗成活养护期半年日常养护期半年 |  | m2 | 1 | 22.75 |  | 22.75
223.3 | 05020070T | 狐尾天门冬 |  | 株 | 36 | 22.02 |  | 792.72
224 | 050102007028 | 栽植色带 | (1)凤仙花H20-25cm， w20-25cm 64株/m2 (2)成活养护期半年日常养护期半年 | m2 | 1.8 | 655.24 |  | 1179.43
224.1 | 50101156 | 栽植地被植物 高40cm以内 片植 |  | m2 | 1.8 | 7.01 |  | 12.62
224.2 | 50102118T | 栽植地被植物 片植 地栽苗成活养护期半年日常养护期半年 |  | m2 | 1.8 | 22.75 |  | 40.95
224.3 | 05020070T | 凤仙花 |  | 株 | 115 | 9.79 |  | 1125.85
225 | 050102007029 | 栽植色带 | (1)金叶石菖蒲H25cm，w25cm 64株/m2 (2)成活养护期半年日常养护期半年 | m2 | 0.7 | 216.2 |  | 151.34
225.1 | 50101156 | 栽植地被植物 高40cm以内 片植 |  | m2 | 0.7 | 7.01 |  | 4.91
225.2 | 50102118T | 栽植地被植物 片植 地栽苗成活养护期半年日常养护期半年 |  | m2 | 0.7 | 22.75 |  | 15.93
225.3 | 05020070T | 金叶石菖蒲 |  | 株 | 45 | 2.9 |  | 130.5
226 | 050102007030 | 栽植色带 | (1)银叶菊H25cm，w25cm 64株/m2 (2)成活养护期半年日常养护期半年 | m2 | 0.7 | 129.41 |  | 90.59
226.1 | 50101156 | 栽植地被植物 高40cm以内 片植 |  | m2 | 0.7 | 7.01 |  | 4.91
226.2 | 50102118T | 栽植地被植物 片植 地栽苗成活养护期半年日常养护期 |  | m2 | 0.7 | 22.75 |  | 15.93
分部分项工程量清单与计价审核表
项目名称:长汀服务区、长汀收费站提升改造工程协作队伍选择 | [6 empty] | 第31页 共34页
序号 | 项目编码 | 项目名称 | 项目特征描述 | 计量单位 | 工程量 | 金 额(元)
[6 empty] | 综合单价 |  | 合价
半年
226.3 | 05020070T | 银叶菊 |  | 株 | 45 | 1.55 |  | 69.75
227 | 050102007031 | 栽植色带 | (1)假蒿H50-60cm，w30-35cm 36株/m2 (2)成活养护期半年日常养护期半年 | m2 | 1.4 | 817.62 |  | 1144.67
227.1 | 50101157 | 栽植地被植物 高60cm以内 片植 |  | m2 | 1.4 | 8.44 |  | 11.82
227.2 | 50102118T | 栽植地被植物 片植 地栽苗成活养护期半年日常养护期半年 |  | m2 | 1.4 | 22.75 |  | 31.85
227.3 | 05020070T | 假蒿 |  | 株 | 50 | 22.02 |  | 1101
228 | 050102007032 | 栽植色带 | (1)花叶美人蕉H50-60cm，w40-45cm 25株/m2 (2)成活养护期半年日常养护期半年 | m2 | 0.4 | 128.95 |  | 51.58
228.1 | 50101157 | 栽植地被植物 高60cm以内 片植 |  | m2 | 0.4 | 8.44 |  | 3.38
228.2 | 50102118T | 栽植地被植物 片植 地栽苗成活养护期半年日常养护期半年 |  | m2 | 0.4 | 22.75 |  | 9.1
228.3 | 05020070T | 花叶美人蕉 |  | 株 | 10 | 3.91 |  | 39.1
1#宿舍楼外走廊及连廊立面封闭铝方通幕墙 | [8 empty] | 分项工程(17房屋建筑与装饰)
229 | 011209001001 | 铝方通幕墙 | (1)150*50*1.5铝方通幕墙（含骨架） | m2 | 391.365 | 660.29 |  | 258414.4
229.1 | 10112380T | 铝型材格栅墙面 |  | m2 | 391.365 | 660.29 |  | 258414.4
其他项目 | [8 empty] | 分项工程(17房屋建筑与装饰)
230 | 011508003011 | 消防疏散指示图 | (1)规格400*600亚克力，四周打孔配镜钉 | 张 | 6 | 186.18 |  | 1117.08
230.1 | 10115193T | 消防疏散指示图 |  | 张 | 6 | 186.18 |  | 1117.08
231 | 011508003012 | 垃圾分类亭 | (1)（1）规格：长3米，宽1米，高2.4米 (2)（2）运输、安装费 | 座 | 1 | 1790.04 |  | 1790.04
231.1 | 10115193T | 垃圾分类亭 |  | 座 | 1 | 1790.04 |  | 1790.04
232 | 011508003013 | 垃圾桶 | (1)园区大门口 (2)单桶深灰不锈钢材质(40*40*90) | 个 | 2 | 456.02 |  | 912.04
232.1 | 10115193T | 垃圾桶 |  | 个 | 2 | 456.02 |  | 912.04
233 | 050302005001 | 竹篱笆 | (1)长：40米，高2.4米 | m2 | 96 | 88.83 |  | 8527.68
233.1 | 50101277T | 竹类防护栏 |  | m | 40 | 213.2 |  | 8528
234 | 011508003014 | 餐厅外不锈钢水槽 | (1)尺寸0.8*0.6*0.8 (2)含单冷水龙头，下水管件 | 套 | 1 | 364.34 |  | 364.34
234.1 | 10115193T | 餐厅外不锈钢水槽 |  | 套 | 1 | 364.34 |  | 364.34
235 | 00B026 | 给排水改造 | (1)给排水改造含材料 | 工日 | 3 | 280.58 |  | 841.74
235.1 | 50107038T | 现场签证(点工签证) |  | 工日 | 3 | 280.58 |  | 841.74
236 | 011508003015 | 景墙logo字 | (1)不锈钢字景墙logo字 | 套 | 2 | 4113.61 |  | 8227.22
236.1 | 10115193T | 景墙logo字 |  | 套 | 2 | 4113.61 |  | 8227.22
民宿进口景观区 | [8 empty] | 分项工程(17房屋建筑与装饰)
分部分项工程量清单与计价审核表
项目名称:长汀服务区、长汀收费站提升改造工程协作队伍选择 | [6 empty] | 第32页 共34页
序号 | 项目编码 | 项目名称 | 项目特征描述 | 计量单位 | 工程量 | 金 额(元)
[6 empty] | 综合单价 |  | 合价
237 | 050101009011 | 种植土回(换)填 | (1)回填土绿地整理 | m3 | 10 | 5.2 |  | 52
237.1 | 50101002 | 绿地整理(回填土) |  | m3 | 10 | 5.2 |  | 52
238 | 050102007033 | 栽植色带 | (1)花叶落叶，含盆直径25cm， 64株/m2 (2)成活养护期半年日常养护期半年 | m2 | 4.688 | 1477.28 |  | 6925.49
238.1 | 50101156 | 栽植地被植物 高40cm以内 片植 |  | m2 | 4.688 | 7.01 |  | 32.86
238.2 | 50102118T | 栽植地被植物 片植 地栽苗成活养护期半年日常养护期半年 |  | m2 | 4.688 | 22.75 |  | 106.65
238.3 | 05020070T | 花叶落叶 |  | 株 | 300 | 22.62 |  | 6786
239 | 050102007034 | 栽植色带 | (1)金边麦冬 100株/m2 (2)成活养护期半年日常养护期半年 | m2 | 2 | 176.76 |  | 353.52
239.1 | 50101156 | 栽植地被植物 高40cm以内 片植 |  | m2 | 2 | 7.01 |  | 14.02
239.2 | 50102118T | 栽植地被植物 片植 地栽苗成活养护期半年日常养护期半年 |  | m2 | 2 | 22.75 |  | 45.5
239.3 | 05020070T | 金边麦冬 |  | 株 | 200 | 1.47 |  | 294
240 | 050102002018 | 栽植灌木 | (1)金叶女贞棒棒糖 H180cm D6cm (2)成活养护期半年日常养护期半年 | 株 | 5 | 457.24 |  | 2286.2
240.1 | 50101116 | 栽植灌木（带土球） 土球直径30cm以内 |  | 株 | 5 | 8.73 |  | 43.65
240.2 | 50102072T | 常绿灌木 高度200cm以内 假植苗（含容器苗、袋装苗）成活养护期半年日常养护期半年 |  | 株 | 5 | 32.59 |  | 162.95
240.3 | 05020070T | 金叶女贞棒棒糖 |  | 株 | 5 | 415.92 |  | 2079.6
241 | 050102004001 | 栽植棕榈类 | (1)棕竹 H100cm w120cm (2)成活养护期半年日常养护期半年 | 株 | 6 | 152.92 |  | 917.52
241.1 | 50101119 | 栽植灌木（带土球） 土球直径60cm以内 |  | 株 | 6 | 34.91 |  | 209.46
241.2 | 50102070T | 常绿灌木 高度100cm以内 假植苗（含容器苗、袋装苗）成活养护期半年日常养护期半年 |  | 株 | 6 | 14.03 |  | 84.18
241.3 | 05020070T | 棕竹 |  | 株 | 6 | 103.98 |  | 623.88
242 | 050102007035 | 栽植色带 | (1)小叶栀子 H30cm，w25cm 64株/m2 (2)成活养护期半年日常养护期半年 | m2 | 12.109 | 139.84 |  | 1693.32
242.1 | 50101156 | 栽植地被植物 高40cm以内 片植 |  | m2 | 12.109 | 7.01 |  | 84.88
242.2 | 50102118T | 栽植地被植物 片植 地栽苗成活养护期半年日常养护期半年 |  | m2 | 12.109 | 22.75 |  | 275.48
分部分项工程量清单与计价审核表
项目名称:长汀服务区、长汀收费站提升改造工程协作队伍选择 | [6 empty] | 第33页 共34页
序号 | 项目编码 | 项目名称 | 项目特征描述 | 计量单位 | 工程量 | 金 额(元)
[6 empty] | 综合单价 |  | 合价
242.3 | 05020070T | 小叶栀子 |  | 株 | 775 | 1.72 |  | 1333
243 | 050101010001 | 面铺陶粒 | (1)面铺陶粒60厚 | m2 | 12.54 | 23.06 |  | 289.17
243.1 | 10109112T | 面铺陶粒 |  | m2 | 12.54 | 23.06 |  | 289.17
走廊铝方通幕墙下花坛 | [8 empty] | 分项工程(17房屋建筑与装饰)
244 | 00B027 | 原花坛拆除（垃圾外运） | (1)原花坛拆除（垃圾外运） | 工日 | 5 | 211.99 |  | 1059.95
244.1 | 50107038T | 现场签证(点工签证) |  | 工日 | 5 | 211.99 |  | 1059.95
245 | 050307016001 | 花池 | (1)花坛红砖砌筑：34m*0.6*0.24 (2)水泥砂浆找平抹灰 | m3 | 4.9 | 1581.86 |  | 7751.11
245.1 | 50106084 | 其他(砖砌花坛) |  | m3 | 4.9 | 1001.73 |  | 4908.48
245.2 | 10112056 | 零星水泥砂浆找平抹灰(9+5mm厚) |  | m2 | 48.96 | 58.06 |  | 2842.62
246 | 011406001021 | 抹灰面油漆涂料 | (1)花坛真石漆喷涂 | m2 | 48.96 | 103.41 |  | 5062.95
246.1 | 10114125 | 调和漆、真石漆、氟碳漆、裂纹漆(真石漆 墙面) |  | m2 | 48.96 | 103.41 |  | 5062.95
247 | 050101009012 | 种植土回(换)填 | (1)回填土绿地整理 | m3 | 8.16 | 5.41 |  | 44.15
247.1 | 50101002 | 绿地整理(回填土) |  | m3 | 8.16 | 5.41 |  | 44.15
248 | 050102007036 | 栽植色带 | (1)栀子花H50cm，w40cm 25株/m2 (2)成活养护期半年日常养护期半年 | m2 | 14 | 104.44 |  | 1462.16
248.1 | 50101157 | 栽植地被植物 高60cm以内 片植 |  | m2 | 14 | 8.44 |  | 118.16
248.2 | 50102118T | 栽植地被植物 片植 地栽苗成活养护期半年日常养护期半年 |  | m2 | 14 | 22.75 |  | 318.5
248.3 | 05020070T | 栀子花 |  | 株 | 350 | 2.93 |  | 1025.5
249 | 040202010006 | 卵石 | (1)规格：0.6-0.9小圆石铺面 (2)铺设厚度150mm | m2 | 230 | 124.16 |  | 28556.8
249.1 | 50103017T | 卵石面层(不拼花 不分色) |  | m2 | 230 | 124.16 |  | 28556.8
250 | 010512008001 | 沟盖板、井盖板、井圈 | (1)201不锈钢井盖850*1200*50 | 套 | 2 | 1590.77 |  | 3181.54
250.1 | 40501046T | 井盖、井箅安装（201不锈钢井盖） |  | 座 | 2 | 1590.77 |  | 3181.54
251 | 010501006001 | 设备基础 | (1)增压泵C20混凝土基础 | m3 | 0.5 | 328.24 |  | 164.12
251.1 | 40305004T | C20基础(现拌普通混凝土) |  | m3 | 0.5 | 328.24 |  | 164.12
252 | 030409009001 | 增压泵减震垫 | (1)聚酯纤维橡塑减震垫 | 块 | 1 | 322.3 |  | 322.3
252.1 | 02070490T | 聚酯纤维橡塑减震垫 |  | 片 | 1 | 322.3 |  | 322.3
253 | 011207001001 | 增压泵不锈钢隔音板 | (1)增压泵不锈钢隔音板 (2)304不锈钢 (3)隔音棉 | m2 | 4 | 318.83 |  | 1275.32
253.1 | 10112242 | 不锈钢面板外罩 |  | m2 | 4 | 285.41 |  | 1141.64
253.2 | 10112255 | 隔音棉隔层 |  | m2 | 4 | 33.42 |  | 133.68
254 | 040309001001 | 金属栏杆 | (1)铸铁楼梯、栏杆 (2)长度2.5米宽度1.2 | m | 7.4 | 203.33 |  | 1504.64
分部分项工程量清单与计价审核表
项目名称:长汀服务区、长汀收费站提升改造工程协作队伍选择 | [6 empty] | 第34页 共34页
序号 | 项目编码 | 项目名称 | 项目特征描述 | 计量单位 | 工程量 | 金 额(元)
[6 empty] | 综合单价 |  | 合价
、栏杆高度1米
254.1 | 10115096T | 型钢栏杆(钢管扶手) |  | m | 7.4 | 203.33 |  | 1504.64
安装工程 | [8 empty] | 单位工程(17安装)
厨房改造 | [8 empty] | 分项工程(17安装)
255 | 031004004006 | 洗涤盆 | (1)304不锈钢洗碗池 (2)(1)定制不锈钢洗碗池1：（长3.2米，宽0.65米，高0.7米） (3)(2)含材料费及安装人工等费用 | 组 | 1 | 1631.15 |  | 1631.15
255.1 | 31006025T | 304不锈钢洗碗池（长3.2米，宽0.65米，高0.7米） |  | 组 | 1 | 1631.15 |  | 1631.15
256 | 031004004007 | 洗涤盆 | (1)304不锈钢洗碗池 (2)(1)（长2.5米，宽0.8米，高0.7米） (3)(2)含材料费及安装人工等费用 | 组 | 1 | 1572.72 |  | 1572.72
256.1 | 31006025T | 304不锈钢洗碗池（长2.5米，宽0.8米，高0.7米） |  | 组 | 1 | 1572.72 |  | 1572.72
257 | 031004014002 | 给、排水附(配)件 | (1)(1)不锈钢水龙头（冷热水）DN15 | 个/组 | 8 | 210.16 |  | 1681.28
257.1 | 31006083T | 不锈钢水龙头（冷热水）DN15 |  | 个 | 8 | 210.16 |  | 1681.28
258 | 030404031001 | 小电器 | (1)抽油烟机 (2)1、大功率 (3)2、油烟机尺寸2*0.8*0.4 | 个/套/台/ | 1 | 5006.69 |  | 5006.69
258.1 | 30415073T | 大功率抽油烟机2*0.8*0.4 |  | 台 | 1 | 5006.69 |  | 5006.69
259 | 011615001001 | 开孔（打洞） | (1)油烟机打洞(孔) (2)1、取孔300*300mm | 个 | 1 | 36.68 |  | 36.68
259.1 | 31011195 | 油烟机打洞(孔) |  | 个 | 1 | 36.68 |  | 36.68
260 | 00B028 | 烟道封孔修补 | (1)烟道封孔修补含水泥砂浆 | 工日 | 4 | 325.17 |  | 1300.68
260.1 | 50107038T | 现场签证(点工签证) |  | 工日 | 4 | 325.17 |  | 1300.68
261 | 030413003001 | 打洞(孔) | (1)1、金刚取孔 (2)2、直径75 | 个 | 4 | 25.55 |  | 102.2
261.1 | 31011167 | 金刚取孔75 |  | 个 | 4 | 25.55 |  | 102.2
262 | 00B029 | 零星修缮水电改造 | (1)水电改造 | 工日 | 6 | 285.8 |  | 1714.8
262.1 | 50107038T | 现场签证(点工签证) |  | 工日 | 6 | 285.8 |  | 1714.8
宿舍楼修缮 | [8 empty] | 分项工程(17安装)
263 | 00B030 | 水箱屋面雨水管移位 | (1)含材料 | 工日 | 3 | 285.81 |  | 857.43
263.1 | 50107038T | 现场签证(点工签证) |  | 工日 | 3 | 285.81 |  | 857.43
合 计 | [7 empty] | 1893397.28

## 总价措施项目清单与计价审核表(含分项)
总价措施项目清单与计价审核表
项目名称:长汀服务区、长汀收费站提升改造工程协作队伍选择 |  |  |  | 第1页 共3页
序号 | 项 目 名 称 | 计 算 基 础 (元) | 费 率(%) | 金 额(元)
长汀服务区室内精装修
房屋建筑与装饰工程
拆除工程
1 | 安全文明施工费 | 47486 | 0.48 | 228
2 | 其他总价措施费 | 47486 | 0.11 | 52
3 | 扬尘污染防治措施费 | 228 | 10 | 23
砌筑工程
1 | 安全文明施工费 | 30667 | 0.48 | 147
2 | 其他总价措施费 | 30667 | 0.11 | 34
3 | 扬尘污染防治措施费 | 147 | 10 | 15
地面工程
1 | 安全文明施工费 | 189831 | 0.48 | 911
2 | 其他总价措施费 | 189831 | 0.11 | 209
3 | 扬尘污染防治措施费 | 911 | 10 | 91
天棚工程
1 | 安全文明施工费 | 151401 | 0.48 | 727
2 | 其他总价措施费 | 151401 | 0.11 | 167
3 | 扬尘污染防治措施费 | 727 | 10 | 73
墙面工程
1 | 安全文明施工费 | 213379 | 0.48 | 1024
2 | 其他总价措施费 | 213379 | 0.11 | 235
3 | 扬尘污染防治措施费 | 1024 | 10 | 102
门窗工程
1 | 安全文明施工费 | 49261 | 0.48 | 236
2 | 其他总价措施费 | 49261 | 0.11 | 54
3 | 扬尘污染防治措施费 | 236 | 10 | 24
采购
1 | 安全文明施工费 | 257351 | 0.48 | 1235
2 | 其他总价措施费 | 257351 | 0.11 | 283
3 | 扬尘污染防治措施费 | 1235 | 10 | 124
广告工程
1 | 安全文明施工费 | 137518 | 0.48 | 660
2 | 其他总价措施费 | 137518 | 0.11 | 151
3 | 扬尘污染防治措施费 | 660 | 10 | 66
安装工程
强电系统
1 | 安全文明施工费 | 157229 | 0.48 | 755
2 | 其他总价措施费 | 157229 | 0.11 | 173
3 | 扬尘污染防治措施费 | 755 | 10 | 76
弱电系统
1 | 安全文明施工费 | 15347 | 0.48 | 74
2 | 其他总价措施费 | 15347 | 0.11 | 17
3 | 扬尘污染防治措施费 | 74 | 10 | 7
给水系统
总价措施项目清单与计价审核表
项目名称:长汀服务区、长汀收费站提升改造工程协作队伍选择 |  |  |  | 第2页 共3页
序号 | 项 目 名 称 | 计 算 基 础 (元) | 费 率(%) | 金 额(元)
1 | 安全文明施工费 | 2989 | 0.48 | 14
2 | 其他总价措施费 | 2989 | 0.11 | 3
3 | 扬尘污染防治措施费 | 14 | 10 | 1
排水系统
1 | 安全文明施工费 | 6634 | 0.48 | 32
2 | 其他总价措施费 | 6634 | 0.11 | 7
3 | 扬尘污染防治措施费 | 32 | 10 | 3
暂列金
暂列金
1 | 安全文明施工费 | 0 | 0.48 | 0
2 | 其他总价措施费 | 0 | 0.11 | 0
3 | 扬尘污染防治措施费 | 0 | 10 | 0
长汀收费站基地提升改造
房屋建筑与装饰工程
车棚迁移安装
1 | 安全文明施工费 | 100265 | 3.68 | 3690
2 | 其他总价措施费 | 100265 | 0.35 | 351
3 | 扬尘污染防治措施费 | 3690 | 10 | 369
库房改造
1 | 安全文明施工费 | 19322 | 0.48 | 93
2 | 其他总价措施费 | 19322 | 0.11 | 21
3 | 扬尘污染防治措施费 | 93 | 10 | 9
厨房改造
1 | 安全文明施工费 | 34768 | 0.48 | 167
2 | 其他总价措施费 | 34768 | 0.11 | 38
3 | 扬尘污染防治措施费 | 167 | 10 | 17
民宿大门东侧1、2#楼中庭员工通道路面改造
1 | 安全文明施工费 | 31841 | 0.58 | 185
2 | 其他总价措施费 | 31841 | 0.35 | 111
3 | 扬尘污染防治措施费 | 185 | 10 | 19
收费站办公楼与宿舍楼的内庭院提升改造
1 | 安全文明施工费 | 44283 | 0.58 | 257
2 | 其他总价措施费 | 44283 | 0.35 | 155
3 | 扬尘污染防治措施费 | 257 | 10 | 26
宿舍楼修缮
1 | 安全文明施工费 | 65641 | 0.48 | 315
2 | 其他总价措施费 | 65641 | 0.11 | 72
3 | 扬尘污染防治措施费 | 315 | 10 | 32
景墙前花坛改造
1 | 安全文明施工费 | 5867 | 0.58 | 34
2 | 其他总价措施费 | 5867 | 0.35 | 21
3 | 扬尘污染防治措施费 | 34 | 10 | 3
1#宿舍楼外走廊及连廊立面封闭铝方通幕墙
1 | 安全文明施工费 | 258414 | 0.48 | 1240
总价措施项目清单与计价审核表
项目名称:长汀服务区、长汀收费站提升改造工程协作队伍选择 |  |  |  | 第3页 共3页
序号 | 项 目 名 称 | 计 算 基 础 (元) | 费 率(%) | 金 额(元)
2 | 其他总价措施费 | 258414 | 0.11 | 284
3 | 扬尘污染防治措施费 | 1240 | 10 | 124
其他项目
1 | 安全文明施工费 | 21780 | 0.58 | 126
2 | 其他总价措施费 | 21780 | 0.35 | 76
3 | 扬尘污染防治措施费 | 126 | 10 | 13
民宿进口景观区
1 | 安全文明施工费 | 12517 | 0.58 | 73
2 | 其他总价措施费 | 12517 | 0.35 | 44
3 | 扬尘污染防治措施费 | 73 | 10 | 7
走廊铝方通幕墙下花坛
1 | 安全文明施工费 | 50385 | 0.58 | 292
2 | 其他总价措施费 | 50385 | 0.35 | 176
3 | 扬尘污染防治措施费 | 292 | 10 | 29
安装工程
厨房改造
1 | 安全文明施工费 | 13046 | 0.48 | 63
2 | 其他总价措施费 | 13046 | 0.11 | 14
3 | 扬尘污染防治措施费 | 63 | 10 | 6
宿舍楼修缮
1 | 安全文明施工费 | 857 | 0.48 | 4
2 | 其他总价措施费 | 857 | 0.11 | 1
3 | 扬尘污染防治措施费 | 4 | 10 | 0
合 计 |  |  |  | 16590

## 单价措施项目清单与计价审核表
单价措施项目清单与计价审核表
项目名称:长汀服务区、长汀收费站提升改造工程协作队伍选择 | [6 empty] | 第1页 共2页
序号 | 项目编码 | 项目名称 | 项目特征描述 | 计量单位 | 工程量 | 金 额(元)
[6 empty] | 综合单价 |  | 合价
长汀服务区室内精装修 | [8 empty] | 单项工程(17房屋建筑与装饰)
房屋建筑与装饰工程 | [8 empty] | 单位工程(17房屋建筑与装饰)
拆除工程 | [8 empty] | 分项工程(17房屋建筑与装饰)
砌筑工程 | [8 empty] | 分项工程(17房屋建筑与装饰)
1 | 011701003001 | 砌筑脚手架 | (1)服务对象:砌体 (2)搭设高度:3.55m | m2 | 37.63 | 3.92 |  | 147.51
2 | 011701003002 | 砌筑脚手架 | (1)服务对象:砌体 (2)搭设高度:4.5m | m2 | 139.216 | 11.28 |  | 1570.36
地面工程 | [8 empty] | 分项工程(17房屋建筑与装饰)
天棚工程 | [8 empty] | 分项工程(17房屋建筑与装饰)
3 | 011701006002 | 满堂装饰脚手架 | (1)服务对象（天棚和墙面或天棚）:天棚和墙面 (2)服务高度:4.5m | m2 | 598.16 | 11.55 |  | 6908.75
墙面工程 | [8 empty] | 分项工程(17房屋建筑与装饰)
门窗工程 | [8 empty] | 分项工程(17房屋建筑与装饰)
采购 | [8 empty] | 分项工程(17房屋建筑与装饰)
广告工程 | [8 empty] | 分项工程(17房屋建筑与装饰)
安装工程 | [8 empty] | 单位工程(17安装)
强电系统 | [8 empty] | 分项工程(17安装)
4 | 031301017006 | 脚手架搭拆 |  | 项 | 1 | 1685.34 |  | 1685.34
弱电系统 | [8 empty] | 分项工程(17安装)
5 | 031301017007 | 脚手架搭拆 |  | 项 | 1 | 230.19 |  | 230.19
给水系统 | [8 empty] | 分项工程(17安装)
6 | 031301017008 | 脚手架搭拆 |  | 项 | 1 | 76.16 |  | 76.16
排水系统 | [8 empty] | 分项工程(17安装)
7 | 031301017009 | 脚手架搭拆 |  | 项 | 1 | 80.87 |  | 80.87
暂列金 | [8 empty] | 单位工程(17房屋建筑与装饰)
暂列金 | [8 empty] | 分项工程(17房屋建筑与装饰)
长汀收费站基地提升改造 | [8 empty] | 单项工程(17房屋建筑与装饰)
房屋建筑与装饰工程 | [8 empty] | 单位工程(17房屋建筑与装饰)
车棚迁移安装 | [8 empty] | 分项工程(17房屋建筑与装饰)
8 | 011703001001 | 机械吊装 | (1)汽车式起重机50T吊装 (2)1、50T吊装 (3)2、拆装合计5天 | 项 | 1 | 15521.1 |  | 15521.1
库房改造 | [8 empty] | 分项工程(17房屋建筑与装饰)
9 | 011701003003 | 砌筑脚手架 | (1)墙体砌筑脚手架 (2)砌筑高度3.9m | m2 | 61.62 | 11.28 |  | 695.07
厨房改造 | [8 empty] | 分项工程(17房屋建筑与装饰)
10 | 011702027001 | 台阶模板 | (1)台阶胶合板模板 | m2 | 11.18 | 35.84 |  | 400.69
民宿大门东侧1、2#楼中庭员工通道路面改造 | [8 empty] | 分项工程(17房屋建筑与装饰)
收费站办公楼与宿舍楼的内庭院提升改造 | [8 empty] | 分项工程(17房屋建筑与装饰)
11 | 050403001001 | 树木支撑架 | (1)杉木桩 (2)四脚桩 | 株 | 1 | 162.3 |  | 162.3
宿舍楼修缮 | [8 empty] | 分项工程(17房屋建筑与装饰)
单价措施项目清单与计价审核表
项目名称:长汀服务区、长汀收费站提升改造工程协作队伍选择 | [6 empty] | 第2页 共2页
序号 | 项目编码 | 项目名称 | 项目特征描述 | 计量单位 | 工程量 | 金 额(元)
[6 empty] | 综合单价 |  | 合价
景墙前花坛改造 | [8 empty] | 分项工程(17房屋建筑与装饰)
1#宿舍楼外走廊及连廊立面封闭铝方通幕墙 | [8 empty] | 分项工程(17房屋建筑与装饰)
其他项目 | [8 empty] | 分项工程(17房屋建筑与装饰)
民宿进口景观区 | [8 empty] | 分项工程(17房屋建筑与装饰)
走廊铝方通幕墙下花坛 | [8 empty] | 分项工程(17房屋建筑与装饰)
安装工程 | [8 empty] | 单位工程(17安装)
厨房改造 | [8 empty] | 分项工程(17安装)
宿舍楼修缮 | [8 empty] | 分项工程(17安装)
合 计 | [7 empty] | 27478.34

## 单价措施项目清单与计价审核表(含定额)
单价措施项目清单与计价审核表
项目名称:长汀服务区、长汀收费站提升改造工程协作队伍选择 | [6 empty] | 第1页 共2页
序号 | 项目编码 | 项目名称 | 项目特征描述 | 计量单位 | 工程量 | 金 额(元)
[6 empty] | 综合单价 |  | 合价
长汀服务区室内精装修 | [8 empty] | 单项工程(17房屋建筑与装饰)
房屋建筑与装饰工程 | [8 empty] | 单位工程(17房屋建筑与装饰)
拆除工程 | [8 empty] | 分项工程(17房屋建筑与装饰)
砌筑工程 | [8 empty] | 分项工程(17房屋建筑与装饰)
1 | 011701003001 | 砌筑脚手架 | (1)服务对象:砌体 (2)搭设高度:3.55m | m2 | 37.63 | 3.92 |  | 147.51
1.1 | 10117017 | 砌筑脚手架(里脚手架) |  | m2 | 37.63 | 3.92 |  | 147.51
2 | 011701003002 | 砌筑脚手架 | (1)服务对象:砌体 (2)搭设高度:4.5m | m2 | 139.216 | 11.28 |  | 1570.36
2.1 | 10117018 | 砌筑脚手架(砌筑双排脚手架) |  | m2 | 139.216 | 11.28 |  | 1570.36
地面工程 | [8 empty] | 分项工程(17房屋建筑与装饰)
天棚工程 | [8 empty] | 分项工程(17房屋建筑与装饰)
3 | 011701006002 | 满堂装饰脚手架 | (1)服务对象（天棚和墙面或天棚）:天棚和墙面 (2)服务高度:4.5m | m2 | 598.16 | 11.55 |  | 6908.75
3.1 | 10117019 | 装修脚手架(装修满堂脚手架 基本层3.6m-5.2m) |  | m2 | 598.16 | 11.55 |  | 6908.75
墙面工程 | [8 empty] | 分项工程(17房屋建筑与装饰)
门窗工程 | [8 empty] | 分项工程(17房屋建筑与装饰)
采购 | [8 empty] | 分项工程(17房屋建筑与装饰)
广告工程 | [8 empty] | 分项工程(17房屋建筑与装饰)
安装工程 | [8 empty] | 单位工程(17安装)
强电系统 | [8 empty] | 分项工程(17安装)
4 | 031301017006 | 脚手架搭拆 |  | 项 | 1 | 1685.34 |  | 1685.34
4.1 | BJ-4 | 电气设备安装工程脚手架搭拆费 |  | 元 | 1229.859 | 1.28 |  | 1574.22
4.2 | BJ-10 | 给排水、采暖、燃气工程脚手架搭拆费 |  | 元 | 86.812 | 1.28 |  | 111.12
弱电系统 | [8 empty] | 分项工程(17安装)
5 | 031301017007 | 脚手架搭拆 |  | 项 | 1 | 230.19 |  | 230.19
5.1 | BJ-4 | 电气设备安装工程脚手架搭拆费 |  | 元 | 162.75 | 1.28 |  | 208.32
5.2 | BJ-10 | 给排水、采暖、燃气工程脚手架搭拆费 |  | 元 | 17.087 | 1.28 |  | 21.87
给水系统 | [8 empty] | 分项工程(17安装)
6 | 031301017008 | 脚手架搭拆 |  | 项 | 1 | 76.16 |  | 76.16
6.1 | BJ-10 | 给排水、采暖、燃气工程脚手架搭拆费 |  | 元 | 54.838 | 1.28 |  | 70.19
6.2 | BJ-1101 | 刷油、防腐工程脚手架搭拆费 |  | 元 | 1.92 | 1.28 |  | 2.46
6.3 | BJ-1102 | 绝热工程脚手架搭拆费 |  | 元 | 2.743 | 1.28 |  | 3.51
排水系统 | [8 empty] | 分项工程(17安装)
7 | 031301017009 | 脚手架搭拆 |  | 项 | 1 | 80.87 |  | 80.87
单价措施项目清单与计价审核表
项目名称:长汀服务区、长汀收费站提升改造工程协作队伍选择 | [6 empty] | 第2页 共2页
序号 | 项目编码 | 项目名称 | 项目特征描述 | 计量单位 | 工程量 | 金 额(元)
[6 empty] | 综合单价 |  | 合价
7.1 | BJ-10 | 给排水、采暖、燃气工程脚手架搭拆费 |  | 元 | 63.183 | 1.28 |  | 80.87
暂列金 | [8 empty] | 单位工程(17房屋建筑与装饰)
暂列金 | [8 empty] | 分项工程(17房屋建筑与装饰)
长汀收费站基地提升改造 | [8 empty] | 单项工程(17房屋建筑与装饰)
房屋建筑与装饰工程 | [8 empty] | 单位工程(17房屋建筑与装饰)
车棚迁移安装 | [8 empty] | 分项工程(17房屋建筑与装饰)
8 | 011703001001 | 机械吊装 | (1)汽车式起重机50T吊装 (2)1、50T吊装 (3)2、拆装合计5天 | 项 | 1 | 15521.1 |  | 15521.1
8.1 | 40107043T | 现场签证点工、台班(现场签证 机械台班) |  | 台班 | 5 | 3104.22 |  | 15521.1
库房改造 | [8 empty] | 分项工程(17房屋建筑与装饰)
9 | 011701003003 | 砌筑脚手架 | (1)墙体砌筑脚手架 (2)砌筑高度3.9m | m2 | 61.62 | 11.28 |  | 695.07
9.1 | 10117018 | 砌筑脚手架(砌筑双排脚手架) |  | m2 | 61.62 | 11.28 |  | 695.07
厨房改造 | [8 empty] | 分项工程(17房屋建筑与装饰)
10 | 011702027001 | 台阶模板 | (1)台阶胶合板模板 | m2 | 11.18 | 35.84 |  | 400.69
10.1 | 10117069 | 现浇混凝土胶合板模板(其他构件 台阶) |  | m2 | 11.18 | 35.84 |  | 400.69
民宿大门东侧1、2#楼中庭员工通道路面改造 | [8 empty] | 分项工程(17房屋建筑与装饰)
收费站办公楼与宿舍楼的内庭院提升改造 | [8 empty] | 分项工程(17房屋建筑与装饰)
11 | 050403001001 | 树木支撑架 | (1)杉木桩 (2)四脚桩 | 株 | 1 | 162.3 |  | 162.3
11.1 | 50101202 | 临时措施(杉木桩 四脚桩) |  | 株 | 1 | 162.3 |  | 162.3
宿舍楼修缮 | [8 empty] | 分项工程(17房屋建筑与装饰)
景墙前花坛改造 | [8 empty] | 分项工程(17房屋建筑与装饰)
1#宿舍楼外走廊及连廊立面封闭铝方通幕墙 | [8 empty] | 分项工程(17房屋建筑与装饰)
其他项目 | [8 empty] | 分项工程(17房屋建筑与装饰)
民宿进口景观区 | [8 empty] | 分项工程(17房屋建筑与装饰)
走廊铝方通幕墙下花坛 | [8 empty] | 分项工程(17房屋建筑与装饰)
安装工程 | [8 empty] | 单位工程(17安装)
厨房改造 | [8 empty] | 分项工程(17安装)
宿舍楼修缮 | [8 empty] | 分项工程(17安装)
合 计 | [7 empty] | 27478.34

## 其他项目清单与计价汇总表
其他项目清单与计价汇总表
项目名称:长汀服务区、长汀收费站提升改造工程协作队伍选择 |  |  | 第1页 共1页
序号 | 项 目 名 称 | 金额(元) | 备注
1 | 暂列金额 | 224610
2 | 专业工程暂估价
3 | 总承包服务费
合 计 |  | 224610 | ——