## 报价汇总表
报价汇总表
项目名称:长汀服务区、长汀收费站提升改造工程协作队伍选择
序号 | 单项工程名称 | 金额(元) | 其中: 暂列金(元)
1 | 长汀服务区室内精装修 |  | 163587
2 | 长汀收费站基地提升改造 |  | 61023
合 计 |  |  | 224610

## 分部分项工程量清单报价表
分部分项工程量清单报价表
项目名称:长汀服务区、长汀收费站提升改造工程协作队伍选择 | [6 empty] | 第1页 共22页
序号 | 项目编码 | 项目名称 | 项目特征描述 | 计量单位 | 工程量 | 金 额(元)
[6 empty] | 综合单价 |  | 合价
长汀服务区室内精装修 | [8 empty] | 单项工程(17房屋建筑与装饰)
房屋建筑与装饰工程 | [8 empty] | 单位工程(17房屋建筑与装饰)
拆除工程 | [8 empty] | 分项工程(17房屋建筑与装饰)
1 | 011601001001 | 砖（石）砌体拆除 | (1)拆除砖（石）砌体(拆除砌体 标准砖) | m3 | 48.711
2 | 011601001002 | 砖（石）砌体拆除 | (1)拆除砖（石）砌体(拆除砌体 标准砖) 洞口面积在大于1.0m2 | m3 | 3.456
3 | 011610001001 | 门窗拆除 | (1)拆除门窗(拆除整樘门窗) (2)面积2.5㎡以内 | 樘 | 5
4 | 011610001002 | 门窗拆除 | (1)拆除门窗(拆除整樘门窗) (2)面积2.5㎡~4㎡以内 | 樘 | 1
5 | 011610001003 | 门窗拆除 | (1)拆除门窗(拆除整樘门窗) (2)面积超过4㎡ | 樘 | 1
6 | 011604002001 | 立面抹灰层拆除 | (1)拆除墙面装饰层(拆除墙柱面 水泥及混合砂浆面) | m2 | 367.256
7 | 011605001001 | 平面块料拆除 | (1)拆除地面装饰层(拆除块料面层 含结合层) | m2 | 600.164
8 | 011606003001 | 天棚面龙骨及饰面拆除 | (1)拆除天棚装饰层(拆除天棚 金属龙骨 非金属面) | m2 | 600.164
9 | 011614009001 | 招牌、灯箱拆除 | (1)包柱灯箱拆除 | m | 47.535
10 | 011614002001 | 柜体拆除 | (1)拆除其他构件(拆除柜体) | m2 | 5.655
11 | 011609002001 | 隔断隔墙拆除 | (1)拆除栏杆栏板、轻质隔断隔墙(拆除玻璃隔断 保护性拆除) | m2 | 22.898
12 | 011606002001 | 墙柱面龙骨及饰面拆除 | (1)拆除墙面装饰层(拆除护墙板 含软包、木墙裙 带龙骨) | m2 | 168.377
13 | 010103002001 | 余方弃置 | (1)废弃料品种:拆除的垃圾外运 (2)运距:30km | m3 | 168.075
砌筑工程 | [8 empty] | 分项工程(17房屋建筑与装饰)
14 | 010405001001 | 砌筑超高增加费 | (1)超高高度:0.5m | m3 | 5.062
15 | 010402001001 | 砌块墙 | (1)砌块砌体(蒸压加气混凝土砌块墙 专用砂浆200mm厚以内) | m3 | 34.025
16 | 011201001001 | 墙面一般抹灰 | (1)底层厚度、砂浆配合比:13厚1:0.3:3水泥石灰膏砂浆打底扫毛 (2)面层厚度、砂浆配合比:5厚1:0.3:2.5水泥石灰膏砂浆找平层 | m2 | 305.988
分部分项工程量清单报价表
项目名称:长汀服务区、长汀收费站提升改造工程协作队伍选择 | [6 empty] | 第2页 共22页
序号 | 项目编码 | 项目名称 | 项目特征描述 | 计量单位 | 工程量 | 金 额(元)
[6 empty] | 综合单价 |  | 合价
地面工程 | [8 empty] | 分项工程(17房屋建筑与装饰)
17 | 010404001001 | 垫层 | (1)垫层材料种类、配合比、厚度:废弃砖垫高，碎沙石填充夯实 | m3 | 6.512
18 | 011102003001 | 块料楼地面 | (1)结合层厚度、砂浆配合比:25厚1：3干硬性水泥砂浆结合层，表面撒水泥灰 (2)800*800防滑砖 (3)美缝处理 | m2 | 10.854
19 | 011102003002 | 块料楼地面 | (1)25厚1：3干硬性水泥砂浆结合层，表面撒水泥灰 (2)面层材料品种、规格、颜色:750*1500mm仿大理石通体砖 (3)美缝处理 | m2 | 587.55
20 | 011108001001 | 石材零星项目 | (1)工程部位:门槛石 (2)结合层厚度、材料种类:25厚1：3干硬性水泥砂浆结合层，表面撒水泥灰 (3)面层材料品种、规格、颜色:深咖网大理石门槛石 | m2 | 5.328
21 | 010904002001 | 楼（地）面涂膜防水 | (1)聚合物水泥防水涂料2mm厚 | m2 | 15.85
天棚工程 | [8 empty] | 分项工程(17房屋建筑与装饰)
22 | 011302001001 | 天棚吊顶 | (1)铝扣板800*800 (2)钢筋砼楼板底预留10厘钢筋吊环(钩),双向中距≤1200 (3)10号镀锌低碳钢丝(或6厘钢筋)吊杆,双向中距≤1200,吊杆与上部钢筋砼楼板底预留钢筋吊环(钩)固定 (4)与铝方板配套的专用龙骨,间距≤1200,用吊杆与钢筋吊杆联接后找平 (5)铝方板与配套的专用龙骨固定,房间周围加配套收边条 | m2 | 16.705
23 | 011302001003 | 天棚吊顶 | (1)天棚龙骨(装配式U型轻钢(不上人型) 面层规格 600mm×600mm 平面) (2)6厚硅酸钙板 (3)18mm基层板 | m2 | 47.49
24 | 011302002001 | 格栅吊顶 | (1)面层材料品种、规格:80*120*5mm木纹铝方通，间距100mm (2)龙骨材料种类、规格、中距:φ8全牙吊杆、铝方通专用卡式龙骨 | m2 | 51.005
分部分项工程量清单报价表
项目名称:长汀服务区、长汀收费站提升改造工程协作队伍选择 | [6 empty] | 第3页 共22页
序号 | 项目编码 | 项目名称 | 项目特征描述 | 计量单位 | 工程量 | 金 额(元)
[6 empty] | 综合单价 |  | 合价
25 | 011302001004 | 天棚吊顶 | (1)超市 (2)天棚龙骨(装配式U型轻钢(不上人型) 面层规格 600mm×600mm 跌级) (3)18mm阻燃板基层 (4)6mm硅酸钙板面层 (5)黑胡桃木线条 | m2 | 297.67
26 | 011304001001 | 灯带槽 | (1)6mm硅酸钙板面层 (2)18mm阻燃板基层 | m2 | 1.515
27 | 011406001001 | 抹灰面油漆涂料 | (1)部位:室内天棚 (2)腻子种类、遍数:满刮腻子两遍 (3)油漆涂料品种、遍数（或厚度）:乳胶漆一底两面 | m2 | 771.852
28 | 011302001005 | 吊楣 | (1)吊楣 (2)40*40*1.5方管骨架，间距800mm (3)3mm烤漆板 (4)18mm阻燃板基层 | m | 13.89
29 | 011302001006 | 吊楣 | (1)吊楣 (2)40*40*1.5方管骨架，间距800mm (3)20mm木纹免漆板 (4)18mm阻燃板基层 (5)30*30实木线条 (6)原建筑梁刷肌理漆 | m | 7.46
30 | 011302001007 | 吊楣 | (1)吊楣 (2)40*40*1.5方管骨架，间距500mm (3)20mm木纹免漆板 (4)18mm阻燃板基层 (5)40*40*1.2木纹铝方通 (6)原建筑梁刷肌理漆 | m | 4.75
31 | 011302001008 | 吊楣 | (1)吊楣 (2)40*30*2镀锌钢管，间距600mm (3)3mm木纹免漆板 (4)18mm阻燃板基层 (5)造型实木格栅 (6)软膜灯箱 | m | 33.47
32 | 011304003001 | 天棚开孔 | (1)天棚开孔(灯光孔、风口，每个面积在0.02m2以内) | 个（m） | 121
墙面工程 | [8 empty] | 分项工程(17房屋建筑与装饰)
33 | 011406001002 | 抹灰面油漆涂料 | (1)部位:室内墙面 (2)腻子种类、遍数:满刮腻子两道 (3)油漆涂料品种、遍数（或厚度）:乳胶漆一底两面 | m2 | 378.61
34 | 011406001003 | 抹灰面油漆涂料 | (1)部位:室内墙面 (2)肌理漆 | m2 | 14.858
35 | 011208001001 | 柱（梁）面装饰 | (1)3mm木纹铝板（柱 | m2 | 75.466
分部分项工程量清单报价表
项目名称:长汀服务区、长汀收费站提升改造工程协作队伍选择 | [6 empty] | 第4页 共22页
序号 | 项目编码 | 项目名称 | 项目特征描述 | 计量单位 | 工程量 | 金 额(元)
[6 empty] | 综合单价 |  | 合价
面） (2)18mm阻燃板基层 (3)M12、M6膨胀螺栓、M16化学螺栓固定 (4)200*200*8镀锌钢板固定 (5)20*40*3厚镀锌方管竖龙骨
36 | 011208001002 | 柱（梁）面装饰 | (1)3mm木纹铝板（柱面） (2)18mm阻燃板基层 (3)M12、M6膨胀螺栓、M16化学螺栓固定 (4)200*200*8镀锌钢板固定 (5)20*40*3厚镀锌方管竖龙骨 | m2 | 21.584
37 | 011205001001 | 石材柱面 | (1)灰色大理石柱脚（干挂） | m2 | 13.494
38 | 011502003001 | 石材装饰线 | (1)灰色大理石线条 (2)H=80mm | m | 36.314
39 | 011502003002 | 石材装饰线 | (1)灰色大理石线条 (2)H=50mm | m | 38.034
40 | 011502003003 | 石材装饰线 | (1)灰色大理石线条 (2)H=100mm | m | 38.034
41 | 010704006001 | 实木花格 | (1)定制实木花格杉窗造型 (2)800*800 | 个 | 2
42 | 011105006001 | 金属踢脚线 | (1)踢脚线高度:80mm高1.2mm黑钛哑光不锈钢踢脚 (2)基层材料种类、规格:9mm阻燃板打底 | m | 103.64
43 | 020602011001 | 屋脊头、吞头 | (1)仿古屋檐造型pvc | m | 5.2
44 | 011204003001 | 块料墙面 | (1)灰色仿古砖造型墙 | m2 | 7.8
45 | 011204001001 | 石材墙面 | (1)PVC文化石背景墙 | m2 | 18.81
46 | 011208001003 | 柱（梁）面装饰 | (1)50mm灰色仿古瓦造型（底板刷深灰色乳胶漆） | m2 | 4.56
47 | 010808004001 | 金属门窗套 | (1)灰色磨砂面不锈钢造型包边 (2)40*40*5镀锌方管支架 (3)18mm阻燃板基层 | m2 | 0.826
48 | 011204003002 | 块料墙面 | (1)600*1200仿古砖饰面 (2)美缝 | m2 | 86.04
49 | 010903002001 | 墙面涂膜防水 | (1)聚合物水泥防水涂料2mm厚 | m2 | 43.74
50 | 011208001004 | 柱（梁）面装饰 | (1)3mm铝板（柱面） (2)18mm阻燃板基层 (3)40*40*5厚镀锌方管竖龙骨 | m2 | 17.864
分部分项工程量清单报价表
项目名称:长汀服务区、长汀收费站提升改造工程协作队伍选择 | [6 empty] | 第5页 共22页
序号 | 项目编码 | 项目名称 | 项目特征描述 | 计量单位 | 工程量 | 金 额(元)
[6 empty] | 综合单价 |  | 合价
51 | 01B001 | 玻璃隔断贴透射隔热膜 | (1)透射型辐射制冷膜 (2)可见光透射比：≥35% (3)可见光反射比：≤20% (4)太阳光直接透射比%：≤33% (5)太阳光直接反射比%：≥17% (6)太阳能总透射比%：≤45% (7)遮蔽系数：≤0.5 (8)紫外线透射比%：≤0% (9)辐射制冷功率≥140 W/㎡ | m2 | 182.257
52 | 011503001001 | 金属扶手、栏杆、栏板 | (1)不锈钢栏杆(不锈钢扶手) | m | 6.7
53 | 011505008001 | 成品垃圾桶 | (1)成品垃圾桶 | 个 | 1
54 | 011505010001 | 镜面玻璃 | (1)母婴室 (2)10mm*10mm黑钛不锈钢收边 (3)6mm白镜 | m2 | 0.545
55 | 011501009001 | 母婴室柜子 | (1)成品婴儿护理垫 (2)15厚爵士白人造大理石饰面 (3)生态板饰面 | m2 | 1.02
56 | 011505010002 | 镜面玻璃 | (1)开水间 (2)10mm*10mm黑钛不锈钢收边 (3)6mm白镜 | m2 | 0.75
57 | 011501001001 | 成品开水机柜 | (1)开水机 (2)木纹不锈钢板面板柜门 (3)40x40x3镀锌方管支架 (4)15厚白色人造石台面 (5)DT-02 | m2 | 4.2
门窗工程 | [8 empty] | 分项工程(17房屋建筑与装饰)
58 | 010801002001 | 木质门带套 | (1)门代号及洞口尺寸:M1021 (2)材质:橡木防火板饰面单开门 | 樘 | 1
59 | 010801002002 | 木质门带套 | (1)门代号及洞口尺寸:M0921 (2)材质:橡木防火板饰面单开门 | 樘 | 3
60 | 010802001001 | 门联窗 | (1)门框、扇材质:铝合金门联窗MLC3 (2)玻璃品种、厚度:6+12A+6中空LOW-E玻璃 | m2 | 23.059
61 | 010803001001 | 金属卷帘（闸）门 | (1)4200mm*3800mm (2)卷帘门 (3)风幕机 | 樘 | 1
分部分项工程量清单报价表
项目名称:长汀服务区、长汀收费站提升改造工程协作队伍选择 | [6 empty] | 第6页 共22页
序号 | 项目编码 | 项目名称 | 项目特征描述 | 计量单位 | 工程量 | 金 额(元)
[6 empty] | 综合单价 |  | 合价
62 | 011210003001 | 玻璃隔断 |  | m2 | 23.785
63 | 030113004001 | 风幕机 | (1)L=2m | 台 | 5
采购 | [8 empty] | 分项工程(17房屋建筑与装饰)
64 | 011501020001 | 服务台 | (1)L=3.65m，H=0.87M,H=2.3m (2)20厚免漆板台面 (3)9厚竹木板柜体 (4)3厚木纹免漆板 (5)亚克力水晶字 (6)镀锌钢管骨架 | 个 | 1
65 | 050305006001 | 茶桌椅子边柜 | (1)茶桌 (2)800*2000主桌 (3)圈椅主椅一把 (4)副椅两把 (5)边柜一个 | 套 | 1
66 | 011501018001 | 摆台组合 | (1)台柜规格:摆台组合（尺寸1560*1600*850）（展示堆头） | 个 | 6
67 | 011501018002 | 中岛端柜 | (1)台柜规格:中岛端柜（尺寸900*450*1400） | 个 | 22
68 | 011501018003 | 中岛直柜 | (1)台柜规格:中岛直柜（尺寸900*900*1400） | 个 | 21
69 | 011501018004 | 靠墙成品货架 | (1)台柜规格:靠墙成品货架（尺寸950*2400*330） (2)含灯带 | 个 | 62
70 | 011501018005 | 可移陈列台 | (1)台柜规格:可移陈列台（尺寸1500*1500*800） | 个 | 1
71 | 011507002001 | 集装箱移动房 | (1)便利店临时经营使用 (2)租赁集装箱移动房2个月 (3)尺寸：3000*5920*2800mm | 项 | 1
广告工程 | [8 empty] | 分项工程(17房屋建筑与装饰)
72 | 030404001001 | 电子屏 | (1)55寸电子屏 (2)4K网络版电子屏 | 个 | 6
73 | 011508005004 | 吸塑字 | (1)发光字“海丝壹号，莆猫来了”等造型字 (2)1.5mm厚度不锈钢烤漆围边,面板为吸塑面板,5mm厚 (3)PVC底板焊螺母,内置6500K蓝景LED灯带 (飞利浦 (4)),400W变压器(伟明)一个。 (5)具体详图纸 | 个 | 8
74 | 011508005007 | 吸塑字 | (1)发光字“源自莆田 匠心制造”等造型字 | 个 | 8
分部分项工程量清单报价表
项目名称:长汀服务区、长汀收费站提升改造工程协作队伍选择 | [6 empty] | 第7页 共22页
序号 | 项目编码 | 项目名称 | 项目特征描述 | 计量单位 | 工程量 | 金 额(元)
[6 empty] | 综合单价 |  | 合价
(2)1.5mm厚度不锈钢烤漆围边,面板为吸塑面板,5mm厚 (3)PVC底板焊螺母,内置6500K蓝景LED灯带 (飞利浦 (4)),400W变压器(伟明)一个。 (5)具体详图纸
75 | 011508005008 | 吸塑字 | (1)发光字“海丝壹号，莆猫来了”等造型字 logo (2)1.5mm厚度不锈钢烤漆围边,面板为吸塑面板,5mm厚 (3)PVC底板焊螺母,内置6500K蓝景LED灯带 (飞利浦 (4)),400W变压器(伟明)一个。 (5)具体详图纸 | 个 | 2
76 | 011508005005 | 吸塑字 | (1)店招logo发光字“潮鞋服饰”等造型字+”行“字 (2)1.5mm厚度不锈钢烤漆围边,面板为吸塑面板,5mm厚 (3)PVC底板焊螺母,内置6500K蓝景LED灯带 (飞利浦 (4)),400W变压器(伟明)一个。 (5)具体详图纸 | 个 | 5
77 | 011508005009 | 吸塑字 | (1)店招logo发光字“莆田鞋行天下”等造型字 (2)1.5mm厚度不锈钢烤漆围边,面板为吸塑面板,5mm厚 (3)PVC底板焊螺母,内置6500K蓝景LED灯带 (飞利浦 (4)),400W变压器(伟明)一个。 (5)具体详图纸 | 个 | 5
78 | 011508005006 | 吸塑字 | (1)店招logo发光字“海丝商城”等造型字+logo (2)1.5mm厚度不锈钢烤漆围边,面板为吸塑面板,5mm厚 (3)PVC底板焊螺母,内置6500K蓝景LED灯带 (飞利浦 (4)),400W变压器(伟明)五个。 (5)具体详图纸 | 个 | 5
79 | 011508005010 | 吸塑字 | (1)店招logo发光字“海丝商城 驿佳购”等 | 个 | 2
分部分项工程量清单报价表
项目名称:长汀服务区、长汀收费站提升改造工程协作队伍选择 | [6 empty] | 第8页 共22页
序号 | 项目编码 | 项目名称 | 项目特征描述 | 计量单位 | 工程量 | 金 额(元)
[6 empty] | 综合单价 |  | 合价
造型字-3横条 (2)1.5mm厚度不锈钢烤漆围边,面板为吸塑面板,5mm厚 (3)PVC底板焊螺母,内置6500K蓝景LED灯带 (飞利浦 (4)),400W变压器(伟明)五个。 (5)具体详图纸
80 | 011508005011 | 吸塑字 | (1)店招logo发光字“驿佳购”等造型字 (2)1.5mm厚度不锈钢烤漆围边,面板为吸塑面板,5mm厚 (3)PVC底板焊螺母,内置6500K蓝景LED灯带 (飞利浦 (4)),400W变压器(伟明)五个。 (5)具体详图纸 | 个 | 3
81 | 011508005012 | 吸塑字 | (1)店招logo发光字“驿佳购”等造型字-英文字 (2)1.5mm厚度不锈钢烤漆围边,面板为吸塑面板,5mm厚 (3)PVC底板焊螺母,内置6500K蓝景LED灯带 (飞利浦 (4)),400W变压器(伟明)五个。 (5)具体详图纸 | 个 | 11
82 | 011508004003 | 定制长汀文化发光造型 | (1)定制长汀文化发光造型 (2)部位：PVC文化石背景墙 (3)亻厓字、亻厓（ya）文化灯箱、客家鲤鱼灯、客家犁春牛、客家娘酒 (4)1.5mm厚度不锈钢烤漆围边,面板为吸塑面板,5mm厚 (5)PVC底板焊螺母,内置6500K蓝景LED灯带 (飞利浦 (6)),400W变压器(伟明)一个。 (7)具体详图纸 | 项 | 1
83 | 011508004004 | 定制铝方通天棚发光造型 | (1)城墙造型灯箱、屋檐造型灯箱、龙图腾灯箱、云朵灯箱、“客家首府 古韵汀州”大字灯箱 (2)部位：铝方通天棚 (3)1.5mm厚度不锈钢烤漆围边,面板为吸塑面板,5mm厚 | 项 | 1
分部分项工程量清单报价表
项目名称:长汀服务区、长汀收费站提升改造工程协作队伍选择 | [6 empty] | 第9页 共22页
序号 | 项目编码 | 项目名称 | 项目特征描述 | 计量单位 | 工程量 | 金 额(元)
[6 empty] | 综合单价 |  | 合价
(4)PVC底板焊螺母,内置6500K蓝景LED灯带 (飞利浦 (5)),400W变压器(伟明)两个。 (6)具体详图纸
84 | 030412004019 | 装饰灯 | (1)名称:锯齿型异型灯（大型） (2)1.5mm厚度不锈钢烤漆围边,面板为吸塑面板,5mm厚 (3)PVC底板焊螺母,内置6500K蓝景LED灯带 (飞利浦 (4)),400W变压器(伟明)四个。 | 套 | 1
85 | 030412004020 | 装饰灯 | (1)名称:锯齿型异型灯（中型） (2)1.5mm厚度不锈钢烤漆围边,面板为吸塑面板,5mm厚 (3)PVC底板焊螺母,内置6500K蓝景LED灯带 (飞利浦 (4)),400W变压器(伟明)四个。 | 套 | 1
86 | 03B002 | 灯带 | (1)名称:LED灯带 14W | m | 336.02
87 | 011507003002 | 灯箱 | (1)墙面安装灯箱 (2)精印喷绘透光写真膜、1.4mm厚10cm单面铝合金型材框架、10mm厚PVC底板上贴12瓦LED灯带 (3)120mm间距一条、300W变压器(伟明)十个。 | m2 | 10.4
88 | 011507003004 | 灯箱 | (1)柱子安装灯箱 (2)精印喷绘透光写真膜、1.4mm厚10cm单面铝合金型材框架、10mm厚PVC底板上贴12瓦LED灯带 (3)120mm间距一条、300W变压器(伟明)一个。 | m2 | 11.306
89 | 011507003005 | 灯箱 | (1)莆猫柱，柱子安装灯箱 (2)精印喷绘透光写真膜、1.4mm厚10cm单面铝合金型材框架、10mm厚PVC底板上贴12瓦LED灯带 (3)120mm间距一条、300W变压器(伟明)两个。 | m2 | 33.405
90 | 011507003006 | 靠墙货架软膜灯箱 | (1)货架软膜灯箱380*890mm、600*850mm、250*850mm | m2 | 16.28
分部分项工程量清单报价表
项目名称:长汀服务区、长汀收费站提升改造工程协作队伍选择 | [6 empty] | 第10页 共22页
序号 | 项目编码 | 项目名称 | 项目特征描述 | 计量单位 | 工程量 | 金 额(元)
[6 empty] | 综合单价 |  | 合价
(2)精印喷绘透光写真膜、1.4mm厚10cm单面铝合金型材框架、10mm厚PVC底板上贴12瓦LED灯带 (3)120mm间距一条、300W变压器(伟明)一个。
安装工程 | [8 empty] | 单位工程(17安装)
强电系统 | [8 empty] | 分项工程(17安装)
91 | 030404017001 | 配电箱 | (1)名称:配电箱 (2)型号:AL1 (3)安装方式:挂嵌入式 | 台 | 1
92 | 030411003004 | 桥架 | (1)名称:电气桥架 (2)型号:CT (3)规格:50×50mm (4)材质:钢制 (5)类型:槽式 (6)接地方式:接地跨接 | m | 70.1
93 | 030411003005 | 桥架 | (1)名称:电气桥架 (2)型号:CT (3)规格:150×100mm (4)材质:钢制 (5)类型:槽式 (6)接地方式:接地跨接 | m | 44.03
94 | 030413001004 | 铁构件 | (1)材质:型钢 (2)名称:桥架支撑架制作安装 (3)接地方式:防腐油漆接地 | kg | 52.26
95 | 030411001012 | 配管 | (1)名称:电气配管 (2)材质:JDG (3)规格:JDG20 (4)配置形式:暗配 (5)接地要求:防腐油漆，接地 | m | 457.35
96 | 030411001013 | 配管 | (1)名称:电气配管 (2)材质:JDG (3)规格:JDG20 (4)配置形式:明配 (5)接地要求:防腐油漆，接地 | m | 714.73
97 | 030411001014 | 配管 | (1)名称:电气配管 (2)材质:JDG (3)规格:JDG25 (4)配置形式:明配 (5)接地要求:防腐油漆，接地 | m | 40.9
98 | 030411001015 | 配管 | (1)名称:金属软管(每根长1m) (2)规格:金属软管DN20 | m | 183
99 | 030411001016 | 配管 | (1)名称:金属软管(每 | m | 16
分部分项工程量清单报价表
项目名称:长汀服务区、长汀收费站提升改造工程协作队伍选择 | [6 empty] | 第11页 共22页
序号 | 项目编码 | 项目名称 | 项目特征描述 | 计量单位 | 工程量 | 金 额(元)
[6 empty] | 综合单价 |  | 合价
根长1m) (2)规格:金属软管DN25
100 | 030413001005 | 铁构件 | (1)材质:型钢 (2)名称:一般铁构件制作安装 (3)接地方式:防腐油漆接地 | kg | 117.29
101 | 030408001001 | 电力电缆 | (1)名称:电力电缆 (2)型号:WDZB-YJY (3)规格:4X50+1X25mm2 (4)材质:铜芯 (5)配线部位:管内、桥架 | m | 20
102 | 030408006001 | 电力电缆头 | (1)规格:WDZB-YJY-4X50+1X25 (2)名称:电力电缆头 (3)材质、类型:干包式 | 个 | 2
103 | 030411004009 | 配线 | (1)名称:电气配线 (2)型号:WDZB-BYJ (3)规格:2.5mm2 (4)材质:铜芯 (5)配线部位:管内 | m | 2336.08
104 | 030411004010 | 配线 | (1)名称:电气配线 (2)型号:WDZB-BYJ (3)规格:2.5mm2 (4)材质:铜芯 (5)配线部位:桥架 | m | 370.77
105 | 030411004011 | 配线 | (1)名称:电气配线 (2)型号:WDZB-BYJ (3)规格:4mm2 (4)材质:铜芯 (5)配线部位:管内 | m | 1506.79
106 | 030411004012 | 配线 | (1)名称:电气配线 (2)型号:WDZB-BYJ (3)规格:4mm2 (4)材质:铜芯 (5)配线部位:桥架 | m | 1374.34
107 | 030411004017 | 配线 | (1)名称:电气配线 (2)型号:WDZBN-BYJ (3)规格:2.5mm2 (4)材质:铜芯 (5)配线部位:管内 | m | 503.04
108 | 03B001 | 灯带 | (1)名称:LED灯带 14W | m | 52.79
109 | 030412004010 | 装饰灯 | (1)名称:LED轨道射灯 27W (2)含滑轨 | 套 | 116
110 | 030412004011 | 装饰灯 | (1)名称:LED筒灯 9W (2)安装方式:嵌入式 | 套 | 121
111 | 030412005003 | 荧光灯 | (1)名称:LED平板灯盘600×600 45W (2)安装方式:嵌入式 | 套 | 3
112 | 030412005004 | 荧光灯 | (1)名称:LED条形灯 1 | 套 | 42
分部分项工程量清单报价表
项目名称:长汀服务区、长汀收费站提升改造工程协作队伍选择 | [6 empty] | 第12页 共22页
序号 | 项目编码 | 项目名称 | 项目特征描述 | 计量单位 | 工程量 | 金 额(元)
[6 empty] | 综合单价 |  | 合价
00×1200mm 15W
113 | 030404033001 | 风扇 | (1)名称:吊风扇,直径1420mm | 台 | 16
114 | 030412004012 | 装饰灯 | (1)名称:花瓣异型灯 | 套 | 8
115 | 030412004013 | 装饰灯 | (1)名称:叶片异型灯 | 套 | 3
116 | 030412004016 | 装饰灯 | (1)名称:自带蓄电池应急照明灯 LED 5W×2（应急时间>90min） (2)安装方式:吸顶安装 | 套 | 10
117 | 030412004017 | 装饰灯 | (1)名称:自带蓄电池应急疏散指示灯 LED 2.5W（应急时间>90min） (2)安装方式:墙面安装 | 套 | 7
118 | 030412004018 | 装饰灯 | (1)名称:带“安全出口”指示标志安全出口灯 LED 2.5W（应急时间>90min） (2)安装方式:墙面安装 | 套 | 4
119 | 030404034004 | 照明开关 | (1)名称:单联单控开关 250V 10A (2)安装方式:暗装 | 个 | 19
120 | 030404034005 | 照明开关 | (1)名称:双联单控开关 250V 10A (2)安装方式:暗装 | 个 | 4
121 | 030404034006 | 照明开关 | (1)名称:三联单控开关 250V 10A (2)安装方式:暗装 | 个 | 4
122 | 030404035003 | 插座 | (1)名称:二三孔插座 250V 10A (2)安装方式:暗装 | 个 | 60
123 | 030404035004 | 插座 | (1)名称:二三孔地面插座 250V 10A (2)安装方式:暗装 | 个 | 7
124 | 030411006005 | 接线盒 | (1)名称:灯头接线盒 (2)材质:钢制 (3)安装形式:明装 | 个 | 329
125 | 030411006006 | 接线盒 | (1)名称:开关插座盒 (2)材质:钢制 (3)安装形式:暗装 | 个 | 94
126 | 030411006007 | 接线盒 | (1)名称:接线盒 (2)材质:钢制 (3)安装形式:明装 | 个 | 36
127 | 030404036003 | 其他电器 | (1)名称:空白面板 | 套 | 36
128 | 030413002004 | 凿(压)槽 | (1)规格:砖结构(宽mm×深mm70×70) (2)名称:凿槽 | m | 205
129 | 030414002001 | 送配电装置系统 | (1)名称:输配电装置系统调试(≤1kV交流供电) | 系统 | 1
分部分项工程量清单报价表
项目名称:长汀服务区、长汀收费站提升改造工程协作队伍选择 | [6 empty] | 第13页 共22页
序号 | 项目编码 | 项目名称 | 项目特征描述 | 计量单位 | 工程量 | 金 额(元)
[6 empty] | 综合单价 |  | 合价
弱电系统 | [8 empty] | 分项工程(17安装)
130 | 030502003001 | 分线接线箱(盒) | (1)名称:弱电箱 450×350×150 (2)安装方式:暗装 | 个 | 1
131 | 030411003006 | 桥架 | (1)名称:电气桥架 (2)型号:CT (3)规格:100×50mm (4)材质:钢制 (5)类型:槽式 (6)接地方式:接地跨接 | m | 49.55
132 | 030413001006 | 铁构件 | (1)材质:型钢 (2)名称:桥架支撑架制作安装 (3)接地方式:防腐油漆接地 | kg | 21.703
133 | 030411001017 | 配管 | (1)名称:电气配管 (2)材质:JDG (3)规格:JDG20 (4)配置形式:暗配 (5)接地要求:防腐油漆，接地 | m | 25.3
134 | 030411001018 | 配管 | (1)名称:电气配管 (2)材质:JDG (3)规格:JDG20 (4)配置形式:明配 (5)接地要求:防腐油漆，接地 | m | 78.77
135 | 030411001023 | 配管 | (1)名称:电气配管 (2)材质:JDG (3)规格:JDG25 (4)配置形式:明配 (5)接地要求:防腐油漆，接地 | m | 3
136 | 030411001019 | 配管 | (1)名称:电气配管 (2)材质:JDG (3)规格:JDG15 (4)配置形式:暗配 (5)接地要求:防腐油漆，接地 | m | 45.5
137 | 030411001020 | 配管 | (1)名称:电气配管 (2)材质:JDG (3)规格:JDG15 (4)配置形式:明配 (5)接地要求:防腐油漆，接地 | m | 42.68
138 | 030411001021 | 配管 | (1)名称:金属软管(每根长1m) (2)规格:金属软管DN15 | m | 16
139 | 030411001022 | 配管 | (1)名称:金属软管(每根长1m) (2)规格:金属软管DN20 | m | 15
140 | 030411001024 | 配管 | (1)名称:金属软管(每根长1m) | m | 1
分部分项工程量清单报价表
项目名称:长汀服务区、长汀收费站提升改造工程协作队伍选择 | [6 empty] | 第14页 共22页
序号 | 项目编码 | 项目名称 | 项目特征描述 | 计量单位 | 工程量 | 金 额(元)
[6 empty] | 综合单价 |  | 合价
(2)规格:金属软管DN25
141 | 030413001007 | 铁构件 | (1)材质:型钢 (2)名称:一般铁构件制作安装 (3)接地方式:防腐油漆接地 | kg | 19.05
142 | 030502005003 | 双绞线缆 | (1)名称:UTP6 (2)敷设方式:管内 | m | 184.24
143 | 030502005004 | 双绞线缆 | (1)名称:UTP6(CT) (2)敷设方式:线槽 | m | 530.76
144 | 030411004013 | 配线 | (1)名称:电话线 (2)型号:HBVV (3)规格:4×0.6mm2 (4)配线部位:管内 | m | 35.61
145 | 030411004014 | 配线 | (1)名称:电话线 (2)型号:HBVV (3)规格:4×0.6mm2 (4)配线部位:线槽 | m | 42.72
146 | 030411004015 | 配线 | (1)名称:配线 (2)规格:300芯金银无氧铜芯多股音箱线 (3)配线部位:管内 | m | 21.49
147 | 030411004016 | 配线 | (1)名称:配线 (2)规格:300芯金银无氧铜芯多股音箱线 (3)配线部位:线槽 | m | 138.31
148 | 030505005003 | 射频同轴电缆 | (1)名称:视频同轴电缆 (2)规格:SYWV-75-5 (3)敷设方式:管内 | m | 47.87
149 | 030505005004 | 射频同轴电缆 | (1)名称:视频同轴电缆 (2)规格:SYWV-75-5 (3)敷设方式:线槽 | m | 218.04
150 | 030411006008 | 接线盒 | (1)名称:接线盒 (2)材质:钢制 (3)安装形式:暗装 | 个 | 69
151 | 030404036004 | 其他电器 | (1)名称:空白面板 | 套 | 32
152 | 030413002005 | 凿(压)槽 | (1)规格:砖结构(宽mm×深mm70×70) (2)名称:凿槽 | m | 40.35
给水系统 | [8 empty] | 分项工程(17安装)
153 | 031001006001 | 塑料管 | (1)安装部位:室内 (2)介质:给水 (3)材质、规格:PP-R管(公称压力为1.25MPa)DN20 (4)连接形式:热熔连接 (5)压力试验及吹、洗设计要求:水压试验及消毒冲洗 | m | 4.57
154 | 031001007001 | 复合管 | (1)安装部位:室内 | m | 47.56
分部分项工程量清单报价表
项目名称:长汀服务区、长汀收费站提升改造工程协作队伍选择 | [6 empty] | 第15页 共22页
序号 | 项目编码 | 项目名称 | 项目特征描述 | 计量单位 | 工程量 | 金 额(元)
[6 empty] | 综合单价 |  | 合价
(2)介质:给水 (3)规格、压力等级:钢塑复合管(内衬PE,压力等级:P=1.0MPa)DN20 (4)连接形式:螺纹连接 (5)压力试验及吹、洗设计要求:水压试验及消毒冲洗
155 | 031201001001 | 管道刷油 | (1)除锈级别:轻锈 (2)油漆品种:银粉漆 (3)涂刷遍数、漆膜厚度:2遍 | m2 | 3.631
156 | 031003001001 | 螺纹阀门 | (1)类型:截止阀 (2)规格、压力等级:DN20 (3)连接形式:螺纹连接 | 个 | 1
157 | 031003013001 | 水表 | (1)安装部位(室内外):室内 (2)型号、规格:水表DN20 (3)连接形式:螺纹 | 个 | 1
158 | 031003020001 | 成品水表箱 | (1)名称:水表箱 (2)安装方式:明装 | 个 | 1
159 | 030413002006 | 凿(压)槽 | (1)规格:砖结构(宽mm×深mm70×70) (2)名称:凿槽 | m | 4
排水系统 | [8 empty] | 分项工程(17安装)
160 | 031001006004 | 塑料管 | (1)安装部位:室内 (2)介质:排水 (3)材质、规格:UPVC排水塑料管DN50 (4)连接形式:粘接连接 (5)压力试验及吹、洗设计要求:灌水试验 | m | 1.88
161 | 031001006005 | 塑料管 | (1)安装部位:室内 (2)介质:排水 (3)材质、规格:UPVC排水塑料管DN75 (4)连接形式:粘接连接 (5)压力试验及吹、洗设计要求:灌水试验 | m | 11.65
162 | 031004003001 | 洗脸盆 | (1)规格、类型:感应式立柱洗脸盆 (2)打洞及堵洞 (3)详图集09S304-41 | 组 | 1
163 | 031004006001 | 大便器 | (1)规格、类型:低水箱坐便器 (2)打洞及堵洞 (3)详图集09S304 | 组 | 1
164 | 031004007001 | 小便器 | (1)规格、类型:感应式小便器 | 组 | 1
分部分项工程量清单报价表
项目名称:长汀服务区、长汀收费站提升改造工程协作队伍选择 | [6 empty] | 第16页 共22页
序号 | 项目编码 | 项目名称 | 项目特征描述 | 计量单位 | 工程量 | 金 额(元)
[6 empty] | 综合单价 |  | 合价
(2)打洞及堵洞 (3)详图集09S304
165 | 031004014001 | 给、排水附(配)件 | (1)型号、规格:地漏DN50 (2)打洞及堵洞 (3)详图集09S304 | 个 | 1
166 | 031004004001 | 洗涤盆 | (1)规格、类型:洗涤盆 (2)打洞及堵洞 (3)详图集09S304-87 | 组 | 1
167 | 010101007003 | 管沟土方 | (1)管道挖土方(管道挖填土方 管道公称直径50mm以内1m深) | m | 0.88
168 | 010101007004 | 管沟土方 | (1)管道挖土方(管道挖填土方 管道公称直径100mm以内1m深) | m | 11.65
暂列金 | [8 empty] | 单位工程(17房屋建筑与装饰)
暂列金 | [8 empty] | 分项工程(17房屋建筑与装饰)
长汀收费站基地提升改造 | [8 empty] | 单项工程(17房屋建筑与装饰)
房屋建筑与装饰工程 | [8 empty] | 单位工程(17房屋建筑与装饰)
车棚迁移安装 | [8 empty] | 分项工程(17房屋建筑与装饰)
169 | 041001001001 | 拆除路面 | (1)小型机械拆除无筋混凝土地面 (2)厚度30cm (3)1m*1m*6个 | m2 | 6
170 | 010101004001 | 挖基坑土方 | (1)人工挖槽坑 (2)三类土 (3)深度2m以内 (4)1m*1m*1m*6个 | m3 | 4.2
171 | 010103002010 | 余方弃置 | (1)人工装车 (2)10t以内自卸汽车运土 (3)运距5km | m3 | 6
172 | 010501003001 | 独立基础 | (1)混凝土柱脚基础 (2)C30非泵送商品混凝土 (3)1m*1m*1.3m*6个 | m3 | 7.8
173 | 010516001001 | 螺栓 | (1)M22预埋螺栓 | t | 0.027
174 | 010606013001 | 零星钢构件 | (1)零星钢构件制作安装 (2)车棚横向3寸镀锌圆管 (3)构件运距10km | t | 0.264
175 | 010901005001 | 膜结构屋面 | (1)车棚膜结构防火膜布 | m2 | 165.75
176 | 010606011001 | 铝板天沟 | (1)2厚铝合金排水槽 (2)截面13*15cm (3)Φ50塑料排水管 | m | 25.5
177 | 011405001001 | 金属面油漆 | (1)车棚（柱脚、圆管）刷白漆 (2)1、砂纸打磨锈蚀部位 | m2 | 19.594
分部分项工程量清单报价表
项目名称:长汀服务区、长汀收费站提升改造工程协作队伍选择 | [6 empty] | 第17页 共22页
序号 | 项目编码 | 项目名称 | 项目特征描述 | 计量单位 | 工程量 | 金 额(元)
[6 empty] | 综合单价 |  | 合价
(3)2、涂刷银粉漆1道、调和漆2道
库房改造 | [8 empty] | 分项工程(17房屋建筑与装饰)
178 | 010401003001 | 实心砖墙 | (1)240厚实心砖砌墙 (2)1.现拌混合砂浆M10 (3)2.水泥实心砖 | m3 | 14.79
179 | 011201004001 | 立面砂浆找平层 | (1) 砖墙面水泥砂浆找平抹灰 (2)9厚1:3 水泥砂浆刮糙+5厚1:2.5水泥砂浆找平抹灰 | m2 | 123.24
180 | 011406001016 | 抹灰面油漆涂料 | (1)墙面水泥漆 (2)腻子2遍 (3)内墙用水泥漆底漆一道、面漆两道 | m2 | 123.24
181 | 010802004005 | 防盗门 | (1)制作及安装新不锈钢防盗门 (2)仿木纹表面 (3)尺寸0.9*2.1 | m2 | 1.89
厨房改造 | [8 empty] | 分项工程(17房屋建筑与装饰)
182 | 011608001009 | 铲除油漆涂料面 | (1)铲除油漆涂料面（厨房及储物室） (2)(1)铲除吊顶水泥漆腻子至砂浆找平层 | m2 | 290.8
183 | 011406001017 | 抹灰面油漆涂料 | (1)抹灰面油漆涂料（厨房及储物室） (2)吊顶天棚黑色乳胶漆 (3)满刮腻子二遍、刷底漆一遍、乳胶漆二遍 | m2 | 290.8
184 | 011608001010 | 铲除油漆涂料面 | (1)铲除油漆涂料面（餐厅墙面） (2)(1)铲除墙面水泥漆腻子至墙面砂浆找平层 | m2 | 101.76
185 | 011406001018 | 抹灰面油漆涂料 | (1)抹灰面油漆涂料（餐厅墙面） (2)墙面黑色乳胶漆 (3)满刮腻子二遍、刷底漆一遍、乳胶漆二遍 | m2 | 101.76
186 | 011608001011 | 铲除油漆涂料面 | (1)铲除油漆涂料面（餐厅西侧外墙面） (2)(1)铲除墙面水泥漆腻子至墙面砂浆找平层 | m2 | 73
187 | 011406001019 | 抹灰面油漆涂料 | (1)外墙用真石漆（餐厅西侧外墙面） (2)(1)墙面真石漆 | m2 | 73
188 | 00B021 | 零星修缮（餐厅餐柜拆除含弃运） | (1)餐厅餐柜拆除含弃运 | 工日 | 5
189 | 011614008001 | 块料、石材台池槽拆除 | (1)块料、砖砌台池槽拆除及清理 | m | 19.7
分部分项工程量清单报价表
项目名称:长汀服务区、长汀收费站提升改造工程协作队伍选择 | [6 empty] | 第18页 共22页
序号 | 项目编码 | 项目名称 | 项目特征描述 | 计量单位 | 工程量 | 金 额(元)
[6 empty] | 综合单价 |  | 合价
(2)1食堂水池1（2.5*0.6*0.7） (3)2食堂外水池2（17.2*0.6*0.7）
190 | 011607003001 | 屋面附着层拆除 | (1)屋面附着层拆除 (2)拆除洗碗池雨棚破损阳光板，清理 | m2 | 36
191 | 011602002001 | 钢筋混凝土构件拆除 | (1)花坛混凝土构件拆除及弃运 (2)1.拆除食堂外破碎水泥砼花池、灌木、园土弃运 (3)2.尺寸花池1：17.2*0.65*0.6 花池2：3*0.65*0.6 | m3 | 7.88
192 | 010103002011 | 余方弃置 | (1)拆除建筑垃圾外运 (2)人工装车 (3)10t以内自卸汽车外运5km | m3 | 29.789
193 | 010507004001 | 台阶 | (1)混凝土台阶 (2)C25非泵送商品混凝土 | m3 | 6.71
194 | 011107004001 | 水泥砂浆台阶面 | (1)20厚1:2.5水泥砂浆台阶面层 | m2 | 11.18
195 | 040202011001 | 碎石 | (1)50cm厚坡道碎石垫层 (2)人工铺装 | m2 | 1.44
196 | 040203007001 | 水泥混凝土 | (1)30cm厚混凝土斜坡路面 (2)食堂外推车用斜坡 | m2 | 1.44
民宿大门东侧1、2#楼中庭员工通道路面改造 | [8 empty] | 分项工程(17房屋建筑与装饰)
197 | 011602001001 | 混凝土构件拆除 | (1)拆除原路面瓷砖及垫层 (2)150厚 | m3 | 12
198 | 010103002012 | 余方弃置 | (1)拆除建筑垃圾外运 (2)人工装车 (3)10t以内自卸汽车外运5km | m3 | 18
199 | 010501001001 | 垫层 | (1)C20非泵送商品混凝土垫层 (2)180厚 | m3 | 14.4
200 | 011101006001 | 平面砂浆找平层 | (1)20厚1:3水泥砂浆找平层 | m2 | 80
201 | 040202010005 | 卵石 | (1)2-4cm鹅卵石铺面 | m2 | 80
收费站办公楼与宿舍楼的内庭院提升改造 | [8 empty] | 分项工程(17房屋建筑与装饰)
202 | 050102001001 | 栽植乔木 | (1)榕树移栽 (2)1、胸径40 (3)2、50T吊装台班 (4)3、成活养护期半年日常养护期半年 | 株 | 1
203 | 00B022 | 榕树人工挖穴、修剪根系 | (1)榕树人工挖穴、修剪根系 | 工日 | 8
204 | 00B023 | 灌木乔木移植及死苗清理 | (1)灌木乔木移植及死 | 工日 | 10
分部分项工程量清单报价表
项目名称:长汀服务区、长汀收费站提升改造工程协作队伍选择 | [6 empty] | 第19页 共22页
序号 | 项目编码 | 项目名称 | 项目特征描述 | 计量单位 | 工程量 | 金 额(元)
[6 empty] | 综合单价 |  | 合价
苗清理
205 | 050101009009 | 种植土回(换)填 | (1)回填种植土15cm厚 (2)回填土绿地整理 | m3 | 152.85
206 | 050102012001 | 铺种草皮 | (1)铺设草皮假捡草 (2)成活养护期半年日常养护期半年 | m2 | 1019
宿舍楼修缮 | [8 empty] | 分项工程(17房屋建筑与装饰)
207 | 011608001012 | 铲除油漆涂料面 | (1)(1)铲除内墙面、吊顶水泥漆腻子至砂浆找平层 | m2 | 830
208 | 011406001020 | 抹灰面油漆涂料 | (1)(1)墙面、吊顶 (2)(2)腻子种类、遍数:腻子2遍 (3)(3)油漆涂料品种、遍数（或厚度）:内墙用水泥漆底漆一道、面漆两道 | m2 | 830
209 | 00B024 | 西面楼梯间电路改造 | (1)西面楼梯间电路改造 | 工日 | 3
210 | 031001006007 | 塑料管 | (1)屋面安装雨水管 (2)（1）西面楼梯：50雨水管，原雨水管墙漏王封堵 | m | 6
211 | 011610001004 | 门窗拆除 | (1)(1)宿舍破损的入户门拆除 | 樘 | 23
212 | 010802004006 | 防盗门 | (1)(1)制作及安装新不锈钢防盗门尺寸0.8*1.99 (2)（2）含门套 (3)(3)含五金配件安装调试、周边塞缝等 | m2 | 36.616
213 | 010103002013 | 余方弃置 | (1)拆除建筑垃圾外运 (2)人工装车 (3)10t以内自卸汽车外运5km | m3 | 33.827
景墙前花坛改造 | [8 empty] | 分项工程(17房屋建筑与装饰)
214 | 00B025 | 灌木乔木清除 | (1)灌木乔木拔除清理弃运 | 工日 | 2
215 | 050101009010 | 种植土回(换)填 | (1)回填种植土30cm厚 (2)回填土绿地整理 | m3 | 3.375
216 | 050102002013 | 栽植灌木 | (1)龟甲冬青球B H70-80cm W70-80cm (2)成活养护期半年日常养护期半年 | 株 | 1
217 | 050102002014 | 栽植灌木 | (1)海桐球B H100cm w100cm (2)成活养护期半年日常养护期半年 | 株 | 1
218 | 050102002015 | 栽植灌木 | (1)水果兰H50cm w50cm (2)成活养护期半年日常养护期半年 | 株 | 1
219 | 050102002016 | 栽植灌木 | (1)红花天堂鸟A H15 | 株 | 1
分部分项工程量清单报价表
项目名称:长汀服务区、长汀收费站提升改造工程协作队伍选择 | [6 empty] | 第20页 共22页
序号 | 项目编码 | 项目名称 | 项目特征描述 | 计量单位 | 工程量 | 金 额(元)
[6 empty] | 综合单价 |  | 合价
0-170cm w140-150cm (2)成活养护期半年日常养护期半年
220 | 050102002017 | 栽植灌木 | (1)金叶女贞棒棒糖A H110-120cm w60-70cm (2)成活养护期半年日常养护期半年 | 株 | 1
221 | 050102007025 | 栽植色带 | (1)佛甲草H10-15cm， w10-15cm 100株/m2 (2)成活养护期半年日常养护期半年 | m2 | 2.9
222 | 050102007026 | 栽植色带 | (1)无尽夏绣球花H35-40cm，w35-40cm 36株/m2 (2)成活养护期半年日常养护期半年 | m2 | 0.8
223 | 050102007027 | 栽植色带 | (1)狐尾天门冬H35-40cm，w35-40cm 36株/m2 (2)成活养护期半年日常养护期半年 | m2 | 1
224 | 050102007028 | 栽植色带 | (1)凤仙花H20-25cm， w20-25cm 64株/m2 (2)成活养护期半年日常养护期半年 | m2 | 1.8
225 | 050102007029 | 栽植色带 | (1)金叶石菖蒲H25cm，w25cm 64株/m2 (2)成活养护期半年日常养护期半年 | m2 | 0.7
226 | 050102007030 | 栽植色带 | (1)银叶菊H25cm，w25cm 64株/m2 (2)成活养护期半年日常养护期半年 | m2 | 0.7
227 | 050102007031 | 栽植色带 | (1)假蒿H50-60cm，w30-35cm 36株/m2 (2)成活养护期半年日常养护期半年 | m2 | 1.4
228 | 050102007032 | 栽植色带 | (1)花叶美人蕉H50-60cm，w40-45cm 25株/m2 (2)成活养护期半年日常养护期半年 | m2 | 0.4
1#宿舍楼外走廊及连廊立面封闭铝方通幕墙 | [8 empty] | 分项工程(17房屋建筑与装饰)
229 | 011209001001 | 铝方通幕墙 | (1)150*50*1.5铝方通幕墙（含骨架） | m2 | 391.365
其他项目 | [8 empty] | 分项工程(17房屋建筑与装饰)
230 | 011508003011 | 消防疏散指示图 | (1)规格400*600亚克力，四周打孔配镜钉 | 张 | 6
231 | 011508003012 | 垃圾分类亭 | (1)（1）规格：长3米，宽1米，高2.4米 (2)（2）运输、安装费 | 座 | 1
分部分项工程量清单报价表
项目名称:长汀服务区、长汀收费站提升改造工程协作队伍选择 | [6 empty] | 第21页 共22页
序号 | 项目编码 | 项目名称 | 项目特征描述 | 计量单位 | 工程量 | 金 额(元)
[6 empty] | 综合单价 |  | 合价
232 | 011508003013 | 垃圾桶 | (1)园区大门口 (2)单桶深灰不锈钢材质(40*40*90) | 个 | 2
233 | 050302005001 | 竹篱笆 | (1)长：40米，高2.4米 | m2 | 96
234 | 011508003014 | 餐厅外不锈钢水槽 | (1)尺寸0.8*0.6*0.8 (2)含单冷水龙头，下水管件 | 套 | 1
235 | 00B026 | 给排水改造 | (1)给排水改造含材料 | 工日 | 3
236 | 011508003015 | 景墙logo字 | (1)不锈钢字景墙logo字 | 套 | 2
民宿进口景观区 | [8 empty] | 分项工程(17房屋建筑与装饰)
237 | 050101009011 | 种植土回(换)填 | (1)回填土绿地整理 | m3 | 10
238 | 050102007033 | 栽植色带 | (1)花叶落叶，含盆直径25cm， 64株/m2 (2)成活养护期半年日常养护期半年 | m2 | 4.688
239 | 050102007034 | 栽植色带 | (1)金边麦冬 100株/m2 (2)成活养护期半年日常养护期半年 | m2 | 2
240 | 050102002018 | 栽植灌木 | (1)金叶女贞棒棒糖 H180cm D6cm (2)成活养护期半年日常养护期半年 | 株 | 5
241 | 050102004001 | 栽植棕榈类 | (1)棕竹 H100cm w120cm (2)成活养护期半年日常养护期半年 | 株 | 6
242 | 050102007035 | 栽植色带 | (1)小叶栀子 H30cm，w25cm 64株/m2 (2)成活养护期半年日常养护期半年 | m2 | 12.109
243 | 050101010001 | 面铺陶粒 | (1)面铺陶粒60厚 | m2 | 12.54
走廊铝方通幕墙下花坛 | [8 empty] | 分项工程(17房屋建筑与装饰)
244 | 00B027 | 原花坛拆除（垃圾外运） | (1)原花坛拆除（垃圾外运） | 工日 | 5
245 | 050307016001 | 花池 | (1)花坛红砖砌筑：34m*0.6*0.24 (2)水泥砂浆找平抹灰 | m3 | 4.9
246 | 011406001021 | 抹灰面油漆涂料 | (1)花坛真石漆喷涂 | m2 | 48.96
247 | 050101009012 | 种植土回(换)填 | (1)回填土绿地整理 | m3 | 8.16
248 | 050102007036 | 栽植色带 | (1)栀子花H50cm，w40cm 25株/m2 (2)成活养护期半年日常养护期半年 | m2 | 14
249 | 040202010006 | 卵石 | (1)规格：0.6-0.9小圆石铺面 (2)铺设厚度150mm | m2 | 230
250 | 010512008001 | 沟盖板、井盖板、井圈 | (1)201不锈钢井盖850*1200*50 | 套 | 2
分部分项工程量清单报价表
项目名称:长汀服务区、长汀收费站提升改造工程协作队伍选择 | [6 empty] | 第22页 共22页
序号 | 项目编码 | 项目名称 | 项目特征描述 | 计量单位 | 工程量 | 金 额(元)
[6 empty] | 综合单价 |  | 合价
251 | 010501006001 | 设备基础 | (1)增压泵C20混凝土基础 | m3 | 0.5
252 | 030409009001 | 增压泵减震垫 | (1)聚酯纤维橡塑减震垫 | 块 | 1
253 | 011207001001 | 增压泵不锈钢隔音板 | (1)增压泵不锈钢隔音板 (2)304不锈钢 (3)隔音棉 | m2 | 4
254 | 040309001001 | 金属栏杆 | (1)铸铁楼梯、栏杆 (2)长度2.5米宽度1.2、栏杆高度1米 | m | 7.4
安装工程 | [8 empty] | 单位工程(17安装)
厨房改造 | [8 empty] | 分项工程(17安装)
255 | 031004004006 | 洗涤盆 | (1)304不锈钢洗碗池 (2)(1)定制不锈钢洗碗池1：（长3.2米，宽0.65米，高0.7米） (3)(2)含材料费及安装人工等费用 | 组 | 1
256 | 031004004007 | 洗涤盆 | (1)304不锈钢洗碗池 (2)(1)（长2.5米，宽0.8米，高0.7米） (3)(2)含材料费及安装人工等费用 | 组 | 1
257 | 031004014002 | 给、排水附(配)件 | (1)(1)不锈钢水龙头（冷热水）DN15 | 个/组 | 8
258 | 030404031001 | 小电器 | (1)抽油烟机 (2)1、大功率 (3)2、油烟机尺寸2*0.8*0.4 | 个/套/台/ | 1
259 | 011615001001 | 开孔（打洞） | (1)油烟机打洞(孔) (2)1、取孔300*300mm | 个 | 1
260 | 00B028 | 烟道封孔修补 | (1)烟道封孔修补含水泥砂浆 | 工日 | 4
261 | 030413003001 | 打洞(孔) | (1)1、金刚取孔 (2)2、直径75 | 个 | 4
262 | 00B029 | 零星修缮水电改造 | (1)水电改造 | 工日 | 6
宿舍楼修缮 | [8 empty] | 分项工程(17安装)
263 | 00B030 | 水箱屋面雨水管移位 | (1)含材料 | 工日 | 3
合 计

## 总价措施项目清单报价表(含分项)
总价措施项目清单报价表
项目名称:长汀服务区、长汀收费站提升改造工程协作队伍选择 |  |  |  | 第1页 共3页
序号 | 项 目 名 称 | 数 量(项) | 费 率(%) | 金 额(元)
长汀服务区室内精装修
房屋建筑与装饰工程
拆除工程
1 | 安全文明施工费 | 1 | 0.48
2 | 其他总价措施费 | 1 | 0.11
3 | 扬尘污染防治措施费 | 1 | 10
砌筑工程
1 | 安全文明施工费 | 1 | 0.48
2 | 其他总价措施费 | 1 | 0.11
3 | 扬尘污染防治措施费 | 1 | 10
地面工程
1 | 安全文明施工费 | 1 | 0.48
2 | 其他总价措施费 | 1 | 0.11
3 | 扬尘污染防治措施费 | 1 | 10
天棚工程
1 | 安全文明施工费 | 1 | 0.48
2 | 其他总价措施费 | 1 | 0.11
3 | 扬尘污染防治措施费 | 1 | 10
墙面工程
1 | 安全文明施工费 | 1 | 0.48
2 | 其他总价措施费 | 1 | 0.11
3 | 扬尘污染防治措施费 | 1 | 10
门窗工程
1 | 安全文明施工费 | 1 | 0.48
2 | 其他总价措施费 | 1 | 0.11
3 | 扬尘污染防治措施费 | 1 | 10
采购
1 | 安全文明施工费 | 1 | 0.48
2 | 其他总价措施费 | 1 | 0.11
3 | 扬尘污染防治措施费 | 1 | 10
广告工程
1 | 安全文明施工费 | 1 | 0.48
2 | 其他总价措施费 | 1 | 0.11
3 | 扬尘污染防治措施费 | 1 | 10
安装工程
强电系统
1 | 安全文明施工费 | 1 | 0.48
2 | 其他总价措施费 | 1 | 0.11
3 | 扬尘污染防治措施费 | 1 | 10
弱电系统
1 | 安全文明施工费 | 1 | 0.48
2 | 其他总价措施费 | 1 | 0.11
3 | 扬尘污染防治措施费 | 1 | 10
给水系统
总价措施项目清单报价表
项目名称:长汀服务区、长汀收费站提升改造工程协作队伍选择 |  |  |  | 第2页 共3页
序号 | 项 目 名 称 | 数 量(项) | 费 率(%) | 金 额(元)
1 | 安全文明施工费 | 1 | 0.48
2 | 其他总价措施费 | 1 | 0.11
3 | 扬尘污染防治措施费 | 1 | 10
排水系统
1 | 安全文明施工费 | 1 | 0.48
2 | 其他总价措施费 | 1 | 0.11
3 | 扬尘污染防治措施费 | 1 | 10
暂列金
暂列金
1 | 安全文明施工费 | 1 | 0.48
2 | 其他总价措施费 | 1 | 0.11
3 | 扬尘污染防治措施费 | 1 | 10
长汀收费站基地提升改造
房屋建筑与装饰工程
车棚迁移安装
1 | 安全文明施工费 | 1 | 3.68
2 | 其他总价措施费 | 1 | 0.35
3 | 扬尘污染防治措施费 | 1 | 10
库房改造
1 | 安全文明施工费 | 1 | 0.48
2 | 其他总价措施费 | 1 | 0.11
3 | 扬尘污染防治措施费 | 1 | 10
厨房改造
1 | 安全文明施工费 | 1 | 0.48
2 | 其他总价措施费 | 1 | 0.11
3 | 扬尘污染防治措施费 | 1 | 10
民宿大门东侧1、2#楼中庭员工通道路面改造
1 | 安全文明施工费 | 1 | 0.58
2 | 其他总价措施费 | 1 | 0.35
3 | 扬尘污染防治措施费 | 1 | 10
收费站办公楼与宿舍楼的内庭院提升改造
1 | 安全文明施工费 | 1 | 0.58
2 | 其他总价措施费 | 1 | 0.35
3 | 扬尘污染防治措施费 | 1 | 10
宿舍楼修缮
1 | 安全文明施工费 | 1 | 0.48
2 | 其他总价措施费 | 1 | 0.11
3 | 扬尘污染防治措施费 | 1 | 10
景墙前花坛改造
1 | 安全文明施工费 | 1 | 0.58
2 | 其他总价措施费 | 1 | 0.35
3 | 扬尘污染防治措施费 | 1 | 10
1#宿舍楼外走廊及连廊立面封闭铝方通幕墙
1 | 安全文明施工费 | 1 | 0.48
总价措施项目清单报价表
项目名称:长汀服务区、长汀收费站提升改造工程协作队伍选择 |  |  |  | 第3页 共3页
序号 | 项 目 名 称 | 数 量(项) | 费 率(%) | 金 额(元)
2 | 其他总价措施费 | 1 | 0.11
3 | 扬尘污染防治措施费 | 1 | 10
其他项目
1 | 安全文明施工费 | 1 | 0.58
2 | 其他总价措施费 | 1 | 0.35
3 | 扬尘污染防治措施费 | 1 | 10
民宿进口景观区
1 | 安全文明施工费 | 1 | 0.58
2 | 其他总价措施费 | 1 | 0.35
3 | 扬尘污染防治措施费 | 1 | 10
走廊铝方通幕墙下花坛
1 | 安全文明施工费 | 1 | 0.58
2 | 其他总价措施费 | 1 | 0.35
3 | 扬尘污染防治措施费 | 1 | 10
安装工程
厨房改造
1 | 安全文明施工费 | 1 | 0.48
2 | 其他总价措施费 | 1 | 0.11
3 | 扬尘污染防治措施费 | 1 | 10
宿舍楼修缮
1 | 安全文明施工费 | 1 | 0.48
2 | 其他总价措施费 | 1 | 0.11
3 | 扬尘污染防治措施费 | 1 | 10
合 计

## 单价措施项目清单报价表
单价措施项目清单报价表
项目名称:长汀服务区、长汀收费站提升改造工程协作队伍选择 | [6 empty] | 第1页 共2页
序号 | 项目编码 | 项目名称 | 项目特征描述 | 计量单位 | 工程量 | 金 额(元)
[6 empty] | 综合单价 |  | 合价
长汀服务区室内精装修 | [8 empty] | 单项工程(17房屋建筑与装饰)
房屋建筑与装饰工程 | [8 empty] | 单位工程(17房屋建筑与装饰)
拆除工程 | [8 empty] | 分项工程(17房屋建筑与装饰)
砌筑工程 | [8 empty] | 分项工程(17房屋建筑与装饰)
1 | 011701003001 | 砌筑脚手架 | (1)服务对象:砌体 (2)搭设高度:3.55m | m2 | 37.63
2 | 011701003002 | 砌筑脚手架 | (1)服务对象:砌体 (2)搭设高度:4.5m | m2 | 139.216
地面工程 | [8 empty] | 分项工程(17房屋建筑与装饰)
天棚工程 | [8 empty] | 分项工程(17房屋建筑与装饰)
3 | 011701006002 | 满堂装饰脚手架 | (1)服务对象（天棚和墙面或天棚）:天棚和墙面 (2)服务高度:4.5m | m2 | 598.16
墙面工程 | [8 empty] | 分项工程(17房屋建筑与装饰)
门窗工程 | [8 empty] | 分项工程(17房屋建筑与装饰)
采购 | [8 empty] | 分项工程(17房屋建筑与装饰)
广告工程 | [8 empty] | 分项工程(17房屋建筑与装饰)
安装工程 | [8 empty] | 单位工程(17安装)
强电系统 | [8 empty] | 分项工程(17安装)
4 | 031301017006 | 脚手架搭拆 |  | 项 | 1
弱电系统 | [8 empty] | 分项工程(17安装)
5 | 031301017007 | 脚手架搭拆 |  | 项 | 1
给水系统 | [8 empty] | 分项工程(17安装)
6 | 031301017008 | 脚手架搭拆 |  | 项 | 1
排水系统 | [8 empty] | 分项工程(17安装)
7 | 031301017009 | 脚手架搭拆 |  | 项 | 1
暂列金 | [8 empty] | 单位工程(17房屋建筑与装饰)
暂列金 | [8 empty] | 分项工程(17房屋建筑与装饰)
长汀收费站基地提升改造 | [8 empty] | 单项工程(17房屋建筑与装饰)
房屋建筑与装饰工程 | [8 empty] | 单位工程(17房屋建筑与装饰)
车棚迁移安装 | [8 empty] | 分项工程(17房屋建筑与装饰)
8 | 011703001001 | 机械吊装 | (1)汽车式起重机50T吊装 (2)1、50T吊装 (3)2、拆装合计5天 | 项 | 1
库房改造 | [8 empty] | 分项工程(17房屋建筑与装饰)
9 | 011701003003 | 砌筑脚手架 | (1)墙体砌筑脚手架 (2)砌筑高度3.9m | m2 | 61.62
厨房改造 | [8 empty] | 分项工程(17房屋建筑与装饰)
10 | 011702027001 | 台阶模板 | (1)台阶胶合板模板 | m2 | 11.18
民宿大门东侧1、2#楼中庭员工通道路面改造 | [8 empty] | 分项工程(17房屋建筑与装饰)
收费站办公楼与宿舍楼的内庭院提升改造 | [8 empty] | 分项工程(17房屋建筑与装饰)
11 | 050403001001 | 树木支撑架 | (1)杉木桩 (2)四脚桩 | 株 | 1
宿舍楼修缮 | [8 empty] | 分项工程(17房屋建筑与装饰)
单价措施项目清单报价表
项目名称:长汀服务区、长汀收费站提升改造工程协作队伍选择 | [6 empty] | 第2页 共2页
序号 | 项目编码 | 项目名称 | 项目特征描述 | 计量单位 | 工程量 | 金 额(元)
[6 empty] | 综合单价 |  | 合价
景墙前花坛改造 | [8 empty] | 分项工程(17房屋建筑与装饰)
1#宿舍楼外走廊及连廊立面封闭铝方通幕墙 | [8 empty] | 分项工程(17房屋建筑与装饰)
其他项目 | [8 empty] | 分项工程(17房屋建筑与装饰)
民宿进口景观区 | [8 empty] | 分项工程(17房屋建筑与装饰)
走廊铝方通幕墙下花坛 | [8 empty] | 分项工程(17房屋建筑与装饰)
安装工程 | [8 empty] | 单位工程(17安装)
厨房改造 | [8 empty] | 分项工程(17安装)
宿舍楼修缮 | [8 empty] | 分项工程(17安装)
合 计

## 其他项目清单与计价汇总表
其他项目清单与计价汇总表
项目名称:长汀服务区、长汀收费站提升改造工程协作队伍选择 |  |  | 第1页 共1页
序号 | 项 目 名 称 | 金额(元) | 备注
1 | 暂列金额 | 224610
2 | 专业工程暂估价
3 | 总承包服务费
合 计 |  | 224610 | ——