## 控制价
福州西职工运动场改造升级项目
采 购 控 制 价
采购控制价(小写): |  | 2645740元 | 其中：甲供材料费 | /
(大写): | 贰仟陆佰肆拾伍万柒仟肆佰肆拾元整 |  | 其中：甲供材料费 | /

## 表2工程项目造价汇总表
工程项目造价汇总表
工程名称:福州西职工运动场改造升级项目
序号 | 单项工程名称 | 金额(元) | 备注
1 | 单体建筑
1.1 | 其中暂列金 | 126206 | 固定费用，不可竞争
2 | 安装工程
3 | 安全生产费 | 79372 | 固定费用，不可竞争
合 计

## 表3单项工程造价汇总表
单项工程造价汇总表
工程名称：福州西职工运动场改造升级项目 单体建筑 |  |  | 第1页 共3页
序号 | 单位工程名称 | 金额(元) | 其中
|  |  | 安全文明施工费(元) | 人工费 （元）
1 | 福州西 | 1448248 | 8264 | 161382
2 | 林浦广场 | 371383 | 2127 | 17160
3 | 林浦网球学练馆 | 306112 | 1304 | 55241
4 | 暂列金 | 126206
合 计 |  | 2251949 | 11695 | 233783
单项工程造价汇总表
工程名称：福州西职工运动场改造升级项目 安装工程 |  |  | 第2页 共3页
序号 | 单位工程名称 | 金额(元) | 其中
|  |  | 安全文明施工费(元) | 人工费 （元）
1 | 福州西 | 254310 | 1069 | 26821
2 | 林浦广场网球场 | 60109 | 1001 | 8339
合 计 |  | 314419 | 2070 | 35160
单项工程造价汇总表
工程名称：福州西职工运动场改造升级项目 安全生产费 |  |  | 第3页 共3页
序号 | 单位工程名称 | 金额(元) | 其中
|  |  | 安全文明施工费(元) | 人工费 （元）
1 | 安全生产费 | 79372
合 计 |  | 79372

## 表4单位工程造价汇总表
单位工程造价汇总表
工程名称：福州西职工运动场改造升级项目 单体建筑 福州西 |  | 第1页 共7页
序号 | 汇 总 内 容 | 金 额(元)
1 | 分部分项工程费 | 1419352
1.1 | 福州西篮球场 | 251096
1.2 | 福州西网球场 | 1085685
1.3 | 配套用房 | 82571
2 | 措施项目费 | 28896
2.1 | 总价措施项目费 | 13250
2.1.1 | 安全文明施工费 | 8264
2.1.2 | 其他总价措施费 | 4986
2.1.3 | 防尘喷雾措施费
2.2 | 单价措施项目费 | 15646
3 | 其他项目费
3.1 | 暂列金额
3.2 | 专业工程暂估价
3.3 | 总承包服务费
合 计=1+2+3 |  | 1448248
单位工程造价汇总表
工程名称：福州西职工运动场改造升级项目 单体建筑 林浦广场 |  | 第2页 共7页
序号 | 汇 总 内 容 | 金 额(元)
1 | 分部分项工程费 | 335471
1.1 | 网球场 | 335471
2 | 措施项目费 | 35912
2.1 | 总价措施项目费 | 3411
2.1.1 | 安全文明施工费 | 2127
2.1.2 | 其他总价措施费 | 1284
2.1.3 | 防尘喷雾措施费
2.2 | 单价措施项目费 | 32501
3 | 其他项目费
3.1 | 暂列金额
3.2 | 专业工程暂估价
3.3 | 总承包服务费
合 计=1+2+3 |  | 371383
单位工程造价汇总表
工程名称：福州西职工运动场改造升级项目 单体建筑 林浦网球学练馆 |  | 第3页 共7页
序号 | 汇 总 内 容 | 金 额(元)
1 | 分部分项工程费 | 300588
1.1 | 网球学练馆 | 300588
2 | 措施项目费 | 5524
2.1 | 总价措施项目费 | 1603
2.1.1 | 安全文明施工费 | 1304
2.1.2 | 其他总价措施费 | 299
2.1.3 | 防尘喷雾措施费
2.2 | 单价措施项目费 | 3921
3 | 其他项目费
3.1 | 暂列金额
3.2 | 专业工程暂估价
3.3 | 总承包服务费
合 计=1+2+3 |  | 306112
单位工程造价汇总表
工程名称：福州西职工运动场改造升级项目 单体建筑 暂列金 |  | 第4页 共7页
序号 | 汇 总 内 容 | 金 额(元)
1 | 分部分项工程费
1.1 | 暂列金
2 | 措施项目费
2.1 | 总价措施项目费
2.1.1 | 安全文明施工费
2.1.2 | 其他总价措施费
2.1.3 | 防尘喷雾措施费
2.2 | 单价措施项目费
3 | 其他项目费 | 126206
3.1 | 暂列金额 | 126206
3.2 | 专业工程暂估价
3.3 | 总承包服务费
合 计=1+2+3 |  | 126206
单位工程造价汇总表
工程名称：福州西职工运动场改造升级项目 安装工程 福州西 |  | 第5页 共7页
序号 | 汇 总 内 容 | 金 额(元)
1 | 分部分项工程费 | 251499
1.1 | 电气工程 | 209731
1.2 | 给水工程 | 7516
1.3 | 排水工程 | 6768
1.4 | 通风空调 | 27484
2 | 措施项目费 | 2811
2.1 | 总价措施项目费 | 1314
2.1.1 | 安全文明施工费 | 1069
2.1.2 | 其他总价措施费 | 245
2.1.3 | 防尘喷雾措施费
2.2 | 单价措施项目费 | 1497
3 | 其他项目费
3.1 | 暂列金额
3.2 | 专业工程暂估价
3.3 | 总承包服务费
合 计=1+2+3 |  | 254310
单位工程造价汇总表
工程名称：福州西职工运动场改造升级项目 安装工程 林浦广场网球场 |  | 第6页 共7页
序号 | 汇 总 内 容 | 金 额(元)
1 | 分部分项工程费 | 58580
1.1 | 电气工程 | 13196
1.2 | 通风空调 | 45384
2 | 措施项目费 | 1529
2.1 | 总价措施项目费 | 1031
2.1.1 | 安全文明施工费 | 1001
2.1.2 | 其他总价措施费 | 30
2.1.3 | 防尘喷雾措施费
2.2 | 单价措施项目费 | 498
3 | 其他项目费
3.1 | 暂列金额
3.2 | 专业工程暂估价
3.3 | 总承包服务费
合 计=1+2+3 |  | 60109
单位工程造价汇总表
工程名称：福州西职工运动场改造升级项目 安全生产费 安全生产费 |  | 第7页 共7页
序号 | 汇 总 内 容 | 金 额(元)
1 | 分部分项工程费 | 79372
1.1 | 安全生产费 | 79372
2 | 措施项目费
2.1 | 总价措施项目费
2.1.1 | 安全文明施工费
2.1.2 | 其他总价措施费
2.1.3 | 防尘喷雾措施费
2.2 | 单价措施项目费
3 | 其他项目费
3.1 | 暂列金额
3.2 | 专业工程暂估价
3.3 | 总承包服务费
合 计=1+2+3 |  | 79372

## 表5分部分项工程量清单与计价表
分部分项工程量清单与计价表
工程名称：福州西职工运动场改造升级项目 | [6 empty] | 第1页 共15页
序号 | 项目编码 | 项目名称 | 项目特征描述 | 计量单位 | 工程量 | 金 额(元)
[6 empty] | 综合单价 |  | 合价
单体建筑 | [8 empty] | 单项工程(17房屋建筑与装饰)
福州西 | [8 empty] | 单位工程(17房屋建筑与装饰)
福州西篮球场 | [8 empty] | 分项工程(17房屋建筑与装饰)
篮球场
1 | 040203006012 | 沥青混凝土 | (1)沥青混凝土路面 (2)路床碾压检验 (3)打磨去除原饰面 (4)原沥青面裂缝清理、填缝、并铺贴1米宽抗裂贴 (5)100厚细沥青混凝土(AC-10) | m2 | 618.24 | 146.59 |  | 90627.8
2 | 040203009001 | 弹性面层 | (1)8mm厚硅PU塑胶（含划线） | m2 | 618.24 | 145.87 |  | 90182.67
3 | 011609001002 | 栏杆、栏板拆除 | (1)原围网拆除 | m | 90.5 | 20.59 |  | 1863.4
4 | 010607004017 | 金属网栏 | (1)φ80钢管立柱 (2)φ50钢管围框 (3)φ5热镀锌钢丝网 (4)1000*2200成品围网门 (5)5m高 | m2 | 452.5 | 107.01 |  | 48422.03
5 | 01B001 | 专业比赛级篮球架 | (1)室外专业比赛级篮球架 | 套 | 2 | 10000 |  | 20000
福州西网球场 | [8 empty] | 分项工程(17房屋建筑与装饰)
网球场
6 | BC001013 | 电动伸缩蓬 | (1)电动伸缩蓬 (2)1、球场顶棚面积：1810.76m2 (3)2、主要材料：1.钢结构：钢管用镀锌钢管；2.屋面材料：棚布； (4)3、围网侧面带遮阳布； (5)4、基本风压：0.70kn/m2 | m2 | 1391.2 | 350.62 |  | 487782.54
7 | 011406001004 | 抹灰面油漆涂料 | (1)5厚弹性型丙烯酸面层（含划线） | m2 | 1391.2 | 120.09 |  | 167069.21
8 | 040203006013 | 沥青混凝土 | (1)沥青混凝土路面 (2)路床碾压检验 (3)打磨去除原饰面 (4)原沥青面裂缝清理、填缝、并铺贴1米宽抗裂贴 (5)100厚细沥青混凝土(AC-10) | m2 | 1391.2 | 146.59 |  | 203936.01
9 | 010607004012 | 金属网栏 | (1)φ80钢管立柱 (2)φ50钢管围框 (3)φ5热镀锌钢丝网 (4)1000*2200成品围网门 (5)6m高 | m2 | 983.4 | 107 |  | 105223.8
分部分项工程量清单与计价表
工程名称：福州西职工运动场改造升级项目 | [6 empty] | 第2页 共15页
序号 | 项目编码 | 项目名称 | 项目特征描述 | 计量单位 | 工程量 | 金 额(元)
[6 empty] | 综合单价 |  | 合价
10 | 011609001010 | 栏杆、栏板拆除 | (1)原围网拆除 | m | 163.9 | 20.59 |  | 3374.7
11 | 011602001003 | 混凝土构件拆除 | (1)拆除混凝土面层 (2)锯缝机锯缝40cm (3)小型机械拆除混凝土类面层 | m2 | 156 | 64.93 |  | 10129.08
12 | 010101004005 | 挖基坑土方 | (1)人工挖基坑土方 | m3 | 44.928 | 26.84 |  | 1205.87
13 | 010103002014 | 余方弃置 | (1)余方外运 (2)20km | m3 | 107.328 | 57.49 |  | 6170.29
14 | 010404001014 | 垫层 | (1)垫层 (2)100mmC30混凝土垫层 (3)预拌非泵送普通混凝土 | m3 | 5.616 | 541.36 |  | 3040.28
15 | 010501003003 | 独立基础 | (1)独立基础 (2)C30预拌非泵送混凝土 | m3 | 90.87 | 522.09 |  | 47442.32
16 | 010515001016 | 现浇构件钢筋 | (1)圆钢 Φ6 | t | 0.277 | 5991.1 |  | 1659.53
17 | 010515001017 | 现浇构件钢筋 | (1)HRB400EΦ12 | t | 0.139 | 5211.26 |  | 724.37
18 | 010516002004 | 预埋铁件 | (1)YMJ1 (2)400*600*16,厚度图纸未明确暂按16 (3)φ30 L=750mm | t | 1.092 | 9624.49 |  | 10509.94
19 | 01B006 | 网球比赛级网架 | (1)网球比赛级网架 (2)铝合金移动式网球柱 配比赛级球网 | 套 | 2 | 5101.2 |  | 10202.4
20 | 01B016 | 广告喷绘布 | (1)广告喷绘布 | m2 | 730 | 37.28 |  | 27214.4
配套用房 | [8 empty] | 分项工程(17房屋建筑与装饰)
拆除
21 | 011610001001 | 门窗拆除 | (1)拆除门窗(拆除整樘门窗) | 樘 | 7 | 27.17 |  | 190.19
22 | 011610001002 | 门窗拆除 | (1)拆除门窗(拆除整樘门窗) 面积在4m2以内 | 樘 | 1 | 35.33 |  | 35.33
23 | 011608001001 | 铲除油漆涂料面 | (1)清除抹灰面油漆涂料 | m2 | 335.274 | 5.1 |  | 1709.9
24 | 010103002015 | 余方弃置 | (1)余方外运 (2)20km | m3 | 1.966 | 57.48 |  | 113.01
地面
25 | 011104002001 | 竹、木（复合）地板 | (1)地面木地板 (2)1、15厚单层实木复合木地板，地板胶粘剂粘铺(背面满刷木材防腐剂)； (3)2、防水隔离层； | m2 | 70.2 | 168.01 |  | 11794.3
26 | 011102003001 | 块料楼地面 | (1)防滑砖地面 (2)1、5~10厚防滑地砖(600X600)面层，DTG砂浆擦缝； (3)2、30厚DS M15砂浆(1:3千硬性水泥砂浆)结合层，表面撒水 | m2 | 27.992 | 155.22 |  | 4344.92
分部分项工程量清单与计价表
工程名称：福州西职工运动场改造升级项目 | [6 empty] | 第3页 共15页
序号 | 项目编码 | 项目名称 | 项目特征描述 | 计量单位 | 工程量 | 金 额(元)
[6 empty] | 综合单价 |  | 合价
泥粉；
27 | 011105003001 | 块料踢脚线 | (1)块料踢脚线 (2)1、8~10厚釉面砖，DTG砂浆勾缝； (3)2、5厚DTA砂浆粘贴； (4)3、10厚DPM15砂浆(1:3水泥砂浆) | m2 | 1.84 | 203.96 |  | 375.29
28 | 011105005001 | 木质踢脚线 | (1)硬木踢脚板 (2)1、100高18厚硬木踢脚板(背面满刷 (3)氟化钠防腐剂)用钉子与木砖固定 (4)2、砖墙内预埋防腐木砖@400 | m | 65.9 | 39.29 |  | 2589.21
天棚
29 | 011302001001 | 天棚吊顶 | (1)铝扣板吊顶 (2)1、铝扣板与配套专用龙骨固定； (3)2、与铝合金条板配套的专用龙骨； (4)3、φ6钢筋吊杆,双向中距<1200，吊杆上部与板底预留吊环(勾)固定； (5)4、在板底钻孔,固定镀锌膨胀螺栓双向中距≤1200（吊顶高度为600）。 | m2 | 10.352 | 205 |  | 2122.16
30 | 011406001005 | 抹灰面油漆涂料 | (1)天棚涂料 (2)1、白色无机涂料（一底一面）(燃烧性能等级A级)； (3)2、腻子批嵌平两遍； | m2 | 87.84 | 33.43 |  | 2936.49
墙面
31 | 011406001006 | 抹灰面油漆涂料 | (1)墙面乳胶漆 (2)1、白色无机涂料（一底一面）(燃烧性能等级A级)； (3)2、腻子两遍； | m2 | 255.324 | 23.19 |  | 5920.96
32 | 011204003001 | 块料墙面 | (1)块料墙面 (2)1、5厚陶瓷锦砖(600X600)，DTG砂浆勾缝或白水泥擦缝（置于吊顶底）； (3)2、瓷砖胶粘剂粘结层； | m2 | 84.66 | 178.35 |  | 15099.11
33 | 011406001007 | 抹灰面油漆涂料 | (1)外墙涂料饰面 (2)1、水泥漆三道； (3)2、耐水腻子两遍； | m2 | 79.95 | 43.35 |  | 3465.83
防水
34 | 010903002001 | 墙面涂膜防水 | (1)墙面防水涂料 (2)1、1.5厚聚合物水 | m2 | 47.88 | 46.62 |  | 2232.17
分部分项工程量清单与计价表
工程名称：福州西职工运动场改造升级项目 | [6 empty] | 第4页 共15页
序号 | 项目编码 | 项目名称 | 项目特征描述 | 计量单位 | 工程量 | 金 额(元)
[6 empty] | 综合单价 |  | 合价
泥防水涂料 (3)2、高度1.8m
35 | 010904002001 | 楼（地）面涂膜防水 | (1)地面防水涂料 (2)1、1.5厚聚合物水泥防水涂料 | m2 | 27.992 | 42.06 |  | 1177.34
门窗
36 | 010801001001 | 木质门 | (1)木质门PM0921 (2)单开门平开复合木门，尺寸：900mm*2100mm (3)含五金配件 | 樘 | 7 | 2112.39 |  | 14786.73
37 | 010801001002 | 木质门 | (1)木质门PM1521 (2)双开门平开复合木门，尺寸：1500mm*2100mm (3)含五金配件 | 樘 | 1 | 4136.92 |  | 4136.92
柜子
38 | 011501003001 | 衣柜 | (1)附墙衣柜 (2)高度2100mm | m | 6.5 | 1358.17 |  | 8828.11
39 | 01B007 | 浴室帘子 | (1)浴室帘子 | 套 | 4 | 178.28 |  | 713.12
林浦广场 | [8 empty] | 单位工程(17房屋建筑与装饰)
网球场 | [8 empty] | 分项工程(17房屋建筑与装饰)
网球场
40 | BC001014 | 电动伸缩蓬 | (1)电动伸缩蓬 (2)1、球场顶棚面积：826.51m2 (3)2、主要材料：1.钢结构：钢管用镀锌钢管；2.屋面材料：棚布； (4)3、围网侧面带遮阳布； (5)4、基本风压：0.70kn/m2 | m2 | 767.217 | 350.62 |  | 269001.62
41 | 011602001004 | 混凝土构件拆除 | (1)人工拆除拆除混凝土面层 (2)锯缝机锯缝 缝深30cm | m2 | 8.64 | 188.69 |  | 1630.28
42 | 010101004006 | 挖基坑土方 | (1)人工挖基坑土方 | m3 | 32.784 | 26.84 |  | 879.92
43 | 010103002018 | 余方弃置 | (1)余方外运 (2)20km | m3 | 34.08 | 57.49 |  | 1959.26
44 | 010404001016 | 垫层 | (1)垫层 (2)100mmC25混凝土垫层 (3)预拌非泵送普通混凝土 | m3 | 5.184 | 546.38 |  | 2832.43
45 | 010501003004 | 独立基础 | (1)独立基础 (2)C25预拌非泵送混凝土 | m3 | 27.6 | 506.39 |  | 13976.36
46 | 010515001020 | 现浇构件钢筋 | (1)圆钢 Φ6 | t | 0.08 | 5991.1 |  | 479.29
47 | 010515001021 | 现浇构件钢筋 | (1)HRB400EΦ12 | t | 0.064 | 5211.26 |  | 333.52
分部分项工程量清单与计价表
工程名称：福州西职工运动场改造升级项目 | [6 empty] | 第5页 共15页
序号 | 项目编码 | 项目名称 | 项目特征描述 | 计量单位 | 工程量 | 金 额(元)
[6 empty] | 综合单价 |  | 合价
48 | 010516002005 | 预埋铁件 | (1)YMJ1 (2)360*360*20,厚度图纸未明确暂按20 (3)φ34 L=1000mm | t | 1.331 | 9624.49 |  | 12810.2
49 | 010516002006 | 预埋铁件 | (1)YMJ1 (2)400*600*16,厚度图纸未明确暂按16 (3)φ30 L=750mm | t | 0.504 | 9624.49 |  | 4850.74
50 | 040203009002 | 弹性面层 | (1)篮球场硅PU地面修补 (2)8mm厚硅PU塑胶（含划线） | m2 | 150 | 145.87 |  | 21880.5
51 | 01B008 | 立柱软包保护套 | (1)立柱软包保护套 (2)1.8m高 | 套 | 6 | 196.2 |  | 1177.2
52 | 011609001011 | 栏杆、栏板拆除 | (1)原围网拆除 | m2 | 250 | 3.02 |  | 755
53 | 010607004018 | 金属网栏 | (1)围网恢复 (2) (3)原φ5热镀锌钢丝网利旧 (4) (5)5m高 | m2 | 250 | 6.05 |  | 1512.5
54 | 050101001001 | 砍伐乔木 | (1)砍伐乔木 (2)伐树、挖树蔸6颗 | 株 | 6 | 133.35 |  | 800.1
55 | 01B017 | 乔木修剪 | (1)乔木修剪人工 | 工日 | 2 | 295.94 |  | 591.88
林浦网球学练馆 | [8 empty] | 单位工程(17房屋建筑与装饰)
网球学练馆 | [8 empty] | 分项工程(17房屋建筑与装饰)
地面
56 | 011101003002 | 细石混凝土楼地面 | (1)细石混凝土地面 (2)1、60mmC25细石混凝土找平层 | m2 | 323.24 | 62.99 |  | 20360.89
57 | 011101005001 | 自流坪楼地面 | (1)水泥基自流平 (2)1、自流平界面剂 (3)2、3-5mm厚水泥基自流平砂浆 | m2 | 323.24 | 37.3 |  | 12056.85
58 | 011103001001 | 橡胶板楼地面 | (1)PVC运动地板 (2)1、4.5mm厚PVC运动地板 (3)2、专用地板胶粘剂 | m2 | 323.24 | 289.45 |  | 93561.82
59 | 011105006001 | 金属踢脚线 | (1)不锈钢踢脚线 (2)60mm高银色不锈钢踢脚线 | m | 62.25 | 34.5 |  | 2147.63
天棚
60 | 011406001008 | 抹灰面油漆涂料 | (1)天棚黑色无机涂料 (2)天棚防霉涂料3遍 | m2 | 596.931 | 17.16 |  | 10243.34
61 | 011302001002 | 天棚吊顶 | (1)海洋板吊楣 (2)1、轻钢龙骨 (3)2、方木龙骨 (4)3、15mm阻燃板 (5)4、15mm海洋板 (6)5、9mm石膏板 (7)详大样FD04-12 | m2 | 12.429 | 1376.12 |  | 17103.8
分部分项工程量清单与计价表
工程名称：福州西职工运动场改造升级项目 | [6 empty] | 第6页 共15页
序号 | 项目编码 | 项目名称 | 项目特征描述 | 计量单位 | 工程量 | 金 额(元)
[6 empty] | 综合单价 |  | 合价
墙面
62 | 011207001001 | 墙面装饰板 | (1)墙面海洋板 (2)1、15mm海洋板 (3)2、15mm阻燃板 | m2 | 15.722 | 402.77 |  | 6332.35
63 | 011207001002 | 墙面装饰板 | (1)墙面碳晶板 (2)1、15mm阻燃板 (3)2、15mm碳晶板 | m2 | 103.206 | 285.09 |  | 29423
64 | 011207001004 | 墙面装饰板 | (1)墙面海洋板 (2)1、15mm海洋板 (3)2、15mm阻燃板 (4)3、型钢龙骨 | m2 | 20.33 | 491.33 |  | 9988.74
65 | 011207001005 | 墙面装饰板 | (1)墙面碳晶板 (2)1、15mm阻燃板 (3)2、15mm碳晶板 (4)3、型钢龙骨 | m2 | 9.982 | 373.65 |  | 3729.77
66 | 011207001003 | 墙面装饰板 | (1)墙面PVC运动地板饰面 (2)1、15mm阻燃板 (3)2、9mm阻燃板 (4)3、PVC运动地板(4.5mm厚) | m2 | 27.02 | 456.43 |  | 12332.74
67 | 011502001001 | 金属装饰线 | (1)不锈钢线条 (2)5*3mmU型槽收口 | m | 40.03 | 30.63 |  | 1226.12
68 | 011502007001 | 塑料装饰线 | (1)贴橙色广告膜 (2)高度30mm | m | 80.06 | 20 |  | 1601.2
69 | 011207001007 | 墙面装饰板 | (1)碳晶板压顶 (2)1、15mm阻燃板 (3)2、15mm碳晶板 (4)3、15mm海洋板 (5)4、型钢龙骨 | m2 | 15.965 | 383.35 |  | 6120.18
70 | 011406001009 | 抹灰面油漆涂料 | (1)05立面墙面乳胶漆 (2)腻子两遍 (3)乳胶漆一底两面 | m2 | 52.11 | 28.81 |  | 1501.29
71 | 011507003001 | 灯箱 | (1)广告灯箱 (2)1、镀锌钢管龙骨 (3)2、1mm厚银色不锈钢面层 (4)3、9mm、15mm阻燃板基层 (5)4、软膜灯箱 (6)5、网球装饰件 | 个 | 1 | 1994.8 |  | 1994.8
其他装饰
72 | 011207001009 | 墙面装饰板 | (1)发球架 (2)50*50*3镀锌钢管 (3)15mm阻燃板 (4)皮革软包 | m2 | 39.042 | 217.52 |  | 8492.42
73 | 010606013001 | 零星钢构件 | (1)钢构框架 (2)50*50*1.2镀锌钢管 | t | 0.358 | 11720.14 |  | 4195.81
74 | 01B010 | 球网 | (1)球网 (2)绳粗4MM网孔4CM白色涤纶无结编织软网 (3)帆布包边打扣眼 | ㎡ | 357.72 | 22 |  | 7869.84
75 | 010802001001 | 金属（塑钢）门 | (1)地弹门 | m2 | 4.32 | 804.28 |  | 3474.49
分部分项工程量清单与计价表
工程名称：福州西职工运动场改造升级项目 | [6 empty] | 第7页 共15页
序号 | 项目编码 | 项目名称 | 项目特征描述 | 计量单位 | 工程量 | 金 额(元)
[6 empty] | 综合单价 |  | 合价
(2)尺寸：1800mm*2400mm (3)1mm银色不锈钢 (4)10mm超白玻璃 (5)含地弹簧、门把手及其他五金配件
76 | 010807001001 | 金属（塑钢、断桥）窗 | (1)铝合金固定窗 (2)尺寸：5050mm*2350mm (3)4980mm*2350mm (4)12mm钢化玻璃 | m2 | 23.571 | 423.08 |  | 9972.42
77 | 01B009 | 玻璃磨砂膜 | (1)玻璃磨砂膜 | ㎡ | 11.176 | 100 |  | 1117.6
78 | 01B011 | 网球摆件 | (1)网球摆件 (2)尺寸φ1200 | 个 | 1 | 1090 |  | 1090
79 | 01B012 | 球拍摆放架 | (1)球拍摆放架 | 个 | 1 | 425.1 |  | 425.1
80 | 011508004001 | 金属字 | (1)不锈钢发光字 (2)尺寸：165mm*100mm (3)"在网球场上,最重要的是要相信自己" | 套 | 1 | 1187.57 |  | 1187.57
81 | 011508004002 | 金属字 | (1)不锈钢发光字 (2)尺寸：165mm*100mm (3)"网 球 自 习 室" | 套 | 1 | 447.79 |  | 447.79
82 | 011508004003 | 金属字 | (1)不锈钢发光字 (2)尺寸：250mm*150mm (3)"TENNIS" | 套 | 1 | 805.35 |  | 805.35
83 | 011508004004 | 金属字 | (1)金属字 (2)尺寸：80mm*100mm (3)"TENNIS" | 套 | 1 | 456.92 |  | 456.92
84 | 01B013 | 活动挡板 | (1)活动挡板 | m | 14.39 | 70.85 |  | 1019.53
85 | 01B014 | 定制球网背景墙布 | (1)定制球网背景墙布 | ㎡ | 31.017 | 28.34 |  | 879.02
86 | 01B018 | 网球发球机 | (1)网球发球机 | 套 | 3 | 9810 |  | 29430
暂列金 | [8 empty] | 单位工程(17房屋建筑与装饰)
暂列金 | [8 empty] | 分项工程(17房屋建筑与装饰)
安装工程 | [8 empty] | 单项工程(17房屋建筑与装饰)
福州西 | [8 empty] | 单位工程(17安装)
电气工程 | [8 empty] | 分项工程(17安装)
87 | 030404017005 | 配电箱 | (1)安装方式:挂墙明装 (2)型号:ALz | 台 | 1 | 2684.31 |  | 2684.31
88 | 030411003001 | 桥架 | (1)规格:MR100*50 (2)类型:金属桥架 (3)名称:桥架安装 | m | 16.6 | 48.23 |  | 800.62
89 | 030413001005 | 铁构件 | (1)电缆桥架支撑架制作 (2)电缆桥架支撑架安装 | kg | 7.27 | 14.79 |  | 107.52
分部分项工程量清单与计价表
工程名称：福州西职工运动场改造升级项目 | [6 empty] | 第8页 共15页
序号 | 项目编码 | 项目名称 | 项目特征描述 | 计量单位 | 工程量 | 金 额(元)
[6 empty] | 综合单价 |  | 合价
90 | 030411001017 | 配管 | (1)材质:塑料管 (2)规格:PC20 (3)名称:电气配管 (4)接地要求:按设计要求 (5)配置形式:暗敷 | m | 668.05 | 10.62 |  | 7094.69
91 | 030411001018 | 配管 | (1)材质:塑料管 (2)规格:PC25 (3)名称:电气配管 (4)接地要求:按设计要求 (5)配置形式:暗敷 | m | 672.25 | 10.99 |  | 7388.03
92 | 030411001019 | 配管 | (1)规格:DN20 (2)名称:金属软管 (3)接地要求:按设计要求 | m | 4.5 | 47.2 |  | 212.4
93 | 030411004011 | 配线 | (1)材质:铜芯 (2)规格:2.5mm2 (3)名称:电气配线 (4)型号:BV (5)配线形式:管内 (6)配线部位:室内 | m | 552.49 | 3.76 |  | 2077.36
94 | 030411004012 | 配线 | (1)材质:铜芯 (2)规格:2.5mm2 (3)名称:电气配线 (4)型号:BV (5)配线形式:线槽配线 (6)配线部位:室内 | m | 80.25 | 3.32 |  | 266.43
95 | 030411004013 | 配线 | (1)材质:铜芯 (2)规格:4mm2 (3)名称:电气配线 (4)型号:BV (5)配线形式:管内 (6)配线部位:室内 | m | 144.15 | 4.49 |  | 647.23
96 | 030411004014 | 配线 | (1)材质:铜芯 (2)规格:4mm2 (3)名称:电气配线 (4)型号:BV (5)配线形式:线槽配线 (6)配线部位:室内 | m | 302.88 | 4.65 |  | 1408.39
97 | 030408001009 | 电力电缆 | (1)型号:YJV (2)规格:3*2.5 (3)材质:铜芯 (4)名称:室内铜芯电力电缆敷设 (5)电压等级(kV):0.6/1KV | m | 36.07 | 18.4 |  | 663.69
98 | 030408001010 | 电力电缆 | (1)型号:YJV (2)规格:3*4 (3)材质:铜芯 (4)名称:室内铜芯电力电缆敷设 (5)电压等级(kV):0.6/1KV | m | 428.64 | 22.8 |  | 9772.99
99 | 030408001013 | 电力电缆 | (1)型号:YJV | m | 542 | 27.15 |  | 14715.3
分部分项工程量清单与计价表
工程名称：福州西职工运动场改造升级项目 | [6 empty] | 第9页 共15页
序号 | 项目编码 | 项目名称 | 项目特征描述 | 计量单位 | 工程量 | 金 额(元)
[6 empty] | 综合单价 |  | 合价
(2)规格:3*4 (3)材质:铜芯 (4)名称:室内铜芯电力电缆敷设 (5)电压等级(kV):0.6/1KV
100 | 030408001011 | 电力电缆 | (1)型号:YJV (2)规格:5*2.5 (3)材质:铜芯 (4)名称:室内铜芯电力电缆敷设 (5)电压等级(kV):0.6/1KV | m | 145.81 | 24.79 |  | 3614.63
101 | 030412001011 | 普通灯具 | (1)规格:9W (2)类型:吸顶灯 | 套 | 4 | 127.38 |  | 509.52
102 | 030412001012 | 普通灯具 | (1)规格:13W (2)类型:吸顶灯 | 套 | 5 | 139.71 |  | 698.55
103 | 030412001013 | 普通灯具 | (1)规格:18W (2)类型:吸顶灯 | 套 | 2 | 152.02 |  | 304.04
104 | 030412001014 | 普通灯具 | (1)规格:5W (2)类型:防水防尘吸顶灯 | 套 | 6 | 152.02 |  | 912.12
105 | 030404034007 | 照明开关 | (1)规格:250V 10A (2)名称:单联单控开关 | 个 | 7 | 19.94 |  | 139.58
106 | 030404034008 | 照明开关 | (1)规格:250V 10A (2)名称:双联单控开关 | 个 | 5 | 28.67 |  | 143.35
107 | 030404035009 | 插座 | (1)规格:单相二加三孔插座250V 10A (2)名称:普通插座 (3)安装方式:按设计说明 | 个 | 15 | 23.12 |  | 346.8
108 | 030404035010 | 插座 | (1)规格:单相二加三孔插座250V 16A (2)名称:普通插座 (3)安装方式:按设计说明 | 个 | 5 | 32.62 |  | 163.1
109 | 030404035011 | 插座 | (1)规格:热水器专用插座250V 16A (2)名称:普通插座 (3)安装方式:按设计说明 | 个 | 4 | 32.62 |  | 130.48
110 | 030411006015 | 接线盒 | (1)材质:钢制 (2)规格:86型 (3)名称:接线盒+空白面板 (4)安装形式:暗装 | 个 | 9 | 11.2 |  | 100.8
111 | 030411006016 | 接线盒 | (1)材质:塑料 (2)规格:86型 (3)名称:开关插座盒 (4)安装形式:暗装 | 个 | 39 | 6.58 |  | 256.62
112 | 030411006017 | 接线盒 | (1)材质:塑料 (2)规格:86型 (3)名称:灯头盒 (4)安装形式:暗装 | 个 | 17 | 6.41 |  | 108.97
分部分项工程量清单与计价表
工程名称：福州西职工运动场改造升级项目 | [6 empty] | 第10页 共15页
序号 | 项目编码 | 项目名称 | 项目特征描述 | 计量单位 | 工程量 | 金 额(元)
[6 empty] | 综合单价 |  | 合价
113 | 040101002001 | 挖沟槽土方 | (1)挖沟槽土方 (2)(三类土 平均深度2m以内) | m3 | 249.195 | 6.04 |  | 1505.14
114 | 040103001001 | 填方 | (1)槽坑回填土(原土回填) | m3 | 249.195 | 8.32 |  | 2073.3
115 | 030411001020 | 配管 | (1)材质:焊接钢管 (2)规格:SC50 (3)名称:电气配管 (4)接地要求:按设计要求 (5)配置形式:暗敷 | m | 220 | 47.06 |  | 10353.2
116 | 030408001012 | 电力电缆 | (1)型号:ZB-YJV (2)规格:5*16 (3)材质:铜芯 (4)名称:室内铜芯电力电缆敷设 (5)电压等级(kV):0.6/1KV | m | 220 | 88.69 |  | 19511.8
117 | 030408006001 | 电力电缆头 | (1)规格:5*16 (2)名称:1KV以下室内干包式铜芯电力电缆头 (3)安装部位:室内 (4)型号:ZB-YJV (5)电压等级(kV):0.6/1KV (6)材质、类型:铜芯 | 个 | 2 | 129.44 |  | 258.88
118 | 040205001001 | 人（手）孔井 | (1)下沉式铸体井盖 (2)100厚夯实细砂，120厚手摆块石灌砂 (3)M5砂浆砌MU10粉煤灰砖，内壁1:2水泥砂浆抹面10mm厚 | 座 | 1 | 1241.12 |  | 1241.12
119 | 030412008001 | 中杆灯 | (1)名称:网球场灯 (2)杆座材质、规格:300W 色温:4000K 显色指数:80 IP66 | 套 | 16 | 5348.73 |  | 85579.68
120 | 030412009001 | 高杆灯 | (1)名称:高杆灯（篮球场灯具） (2)杆座材质、规格:300W *2色温:4000K 显色指数:80 IP66 | 套 | 4 | 8307.84 |  | 33231.36
弱电
121 | 030502003001 | 分线接线箱(盒) | (1)名称:户内弱电箱 (2)规格:尺寸为400x300x120 | 个 | 1 | 184.35 |  | 184.35
122 | 030411001021 | 配管 | (1)材质:钢制 (2)规格:JDG-20 (3)名称:砖、混凝土结构暗配 | m | 22.96 | 13.48 |  | 309.5
123 | 030502012001 | 信息插座 | (1)名称:宽带终端插座 | 个 | 2 | 26.9 |  | 53.8
124 | 030411006018 | 接线盒 | (1)材质:塑料 (2)规格:86型 (3)名称:开关插座盒 (4)安装形式:暗装 | 个 | 2 | 6.58 |  | 13.16
分部分项工程量清单与计价表
工程名称：福州西职工运动场改造升级项目 | [6 empty] | 第11页 共15页
序号 | 项目编码 | 项目名称 | 项目特征描述 | 计量单位 | 工程量 | 金 额(元)
[6 empty] | 综合单价 |  | 合价
125 | 030502005001 | 双绞线缆 | (1)CAT6UTP (2)双绞线缆(管内穿放 ≤4对) | m | 25.36 | 5.84 |  | 148.1
给水工程 | [8 empty] | 分项工程(17安装)
给水系统
126 | 031001006023 | 塑料管 | (1)连接形式:热熔连接 (2)安装部位:室内 (3)介质:给水 (4)材质、规格:PPR塑料给水管De50 (5)压力试验及吹、洗设计要求:水压试验、消毒冲洗 | m | 8.57 | 54.27 |  | 465.09
127 | 031001006024 | 塑料管 | (1)连接形式:热熔连接 (2)安装部位:室内 (3)介质:给水 (4)材质、规格:PPR塑料给水管De40 (5)压力试验及吹、洗设计要求:水压试验、消毒冲洗 | m | 7.19 | 44.41 |  | 319.31
128 | 031001006025 | 塑料管 | (1)连接形式:热熔连接 (2)安装部位:室内 (3)介质:给水 (4)材质、规格:PPR塑料给水管De32 (5)压力试验及吹、洗设计要求:水压试验、消毒冲洗 | m | 15.16 | 37.31 |  | 565.62
129 | 031001006026 | 塑料管 | (1)连接形式:热熔连接 (2)安装部位:室内 (3)介质:给水 (4)材质、规格:PPR塑料给水管De25 (5)压力试验及吹、洗设计要求:水压试验、消毒冲洗 | m | 2.99 | 31.41 |  | 93.92
130 | 031001006027 | 塑料管 | (1)连接形式:热熔连接 (2)安装部位:室内 (3)介质:给水 (4)材质、规格:PPR塑料给水管De20 (5)压力试验及吹、洗设计要求:水压试验、消毒冲洗 | m | 1.53 | 27.47 |  | 42.03
131 | 031003001009 | 螺纹阀门 | (1)连接形式:螺纹连接 (2)材质:全铜 (3)规格、压力等级:DN15 (4)类型:单向安全阀 | 个 | 3 | 33.11 |  | 99.33
分部分项工程量清单与计价表
工程名称：福州西职工运动场改造升级项目 | [6 empty] | 第12页 共15页
序号 | 项目编码 | 项目名称 | 项目特征描述 | 计量单位 | 工程量 | 金 额(元)
[6 empty] | 综合单价 |  | 合价
132 | 031003001010 | 螺纹阀门 | (1)连接形式:螺纹连接 (2)材质:全铜 (3)规格、压力等级:DN25 (4)类型:防污器 | 个 | 2 | 50.03 |  | 100.06
133 | 031003001011 | 螺纹阀门 | (1)连接形式:螺纹连接 (2)材质:全铜 (3)规格、压力等级:DN40 (4)类型:截止阀 | 个 | 1 | 102.01 |  | 102.01
134 | 031003001012 | 螺纹阀门 | (1)连接形式:螺纹连接 (2)材质:全铜 (3)规格、压力等级:DN40 (4)类型:止回阀 | 个 | 1 | 102.01 |  | 102.01
135 | 030404031001 | 小电器 | (1)名称:电热水器N=2kw | 个/套/台/ | 4 | 1406.63 |  | 5626.52
排水工程 | [8 empty] | 分项工程(17安装)
136 | 031001006028 | 塑料管 | (1)连接形式:粘接 (2)安装部位:室内 (3)介质:排水 (4)材质、规格:UPVC排水管,粘接De110 (5)压力试验及吹、洗设计要求:灌水试验 | m | 5.19 | 64.62 |  | 335.38
137 | 031001006029 | 塑料管 | (1)连接形式:粘接 (2)安装部位:室内 (3)介质:排水 (4)材质、规格:UPVC排水管,粘接De75 (5)压力试验及吹、洗设计要求:灌水试验 | m | 1.55 | 46.23 |  | 71.66
138 | 031001006030 | 塑料管 | (1)连接形式:粘接 (2)安装部位:室内 (3)介质:排水 (4)材质、规格:UPVC排水管,粘接De50 (5)压力试验及吹、洗设计要求:灌水试验 | m | 4.52 | 36.28 |  | 163.99
139 | 031004014001 | 给、排水附(配)件 | (1)材质:塑料 (2)型号、规格:普通地漏DN50 (3)安装方式:地面安装 | 个 | 4 | 39.38 |  | 157.52
140 | 031004006001 | 大便器 | (1)规格、类型:蹲式大便器 (2)材质:陶瓷 (3)附件名称、数量:冲洗管、大便器存水弯、防污器、冲洗阀等 | 组 | 2 | 1776.55 |  | 3553.1
141 | 031004003001 | 洗脸盆 | (1)组装形式:(自动冲洗感应龙头接线) (2)材质:陶瓷 | 组 | 2 | 1243 |  | 2486
分部分项工程量清单与计价表
工程名称：福州西职工运动场改造升级项目 | [6 empty] | 第13页 共15页
序号 | 项目编码 | 项目名称 | 项目特征描述 | 计量单位 | 工程量 | 金 额(元)
[6 empty] | 综合单价 |  | 合价
(3)规格、类型:感应式洗手盆 (4)附件名称、数量:红外感应龙头及配件、金属软管、螺纹管件、洗脸盆排水附件等
通风空调 | [8 empty] | 分项工程(17安装)
142 | 030702001001 | 碳钢通风管道制作安装 | (1)名称:通风管 (2)材质:镀锌钢板 (3)规格:长边320mm以下 (4)支架形式、材质:管件、法兰、吊托支架 (5)形状:圆形 (6)板材厚度:0.5mm (7)接口形式:咬口 | m2 | 4.78 | 198.99 |  | 951.17
143 | 030108003005 | 轴流通风机 | (1)名称:排气扇 (2)规格:自带止回阀 JVF-CP-150风量:150 m3/h全压:150 Pa 功率:0.025 kW 220V | 台 | 6 | 183.11 |  | 1098.66
144 | 030108003006 | 轴流通风机 | (1)名称:排气扇 (2)规格:自带止回阀 JVF-CP-250风量:250 m3/h全压:220 Pa 功率:0.032 kW 220V | 台 | 6 | 303.01 |  | 1818.06
145 | 031201003001 | 金属结构刷油 | (1)除锈级别:轻锈 (2)油漆品种:调和漆、红丹防锈漆 (3)涂刷遍数、漆膜厚度:各两遍 | kg | 4.95 | 2.53 |  | 12.52
146 | 030701003009 | 空调器 | (1)名称:壁挂式空调 (2)型号:制冷量:2.65kW制冷功率:0.595kW外机噪声:40dB(A)外机净重:26kg | 台/组 | 3 | 3564.32 |  | 10692.96
147 | 030701003010 | 空调器 | (1)名称:壁挂式空调 (2)型号:制冷量:3.510kW制冷功率:0.845kW外机噪声:51dB(A)外机净重:26kg | 台/组 | 1 | 3782.32 |  | 3782.32
148 | 030701003011 | 空调器 | (1)名称:分体空调 (2)型号:柜机空调：制冷量:12.2kW制冷功率:6kW重量:46kg(内机)+62kg(外机) | 台/组 | 1 | 9128.23 |  | 9128.23
林浦广场网球场 | [8 empty] | 单位工程(17安装)
电气工程 | [8 empty] | 分项工程(17安装)
149 | 030404017006 | 配电箱 | (1)安装方式:挂墙明装 (2)型号:wqgAL | 台 | 1 | 2564.68 |  | 2564.68
150 | 030411001022 | 配管 | (1)材质:套接紧定式镀锌钢导管 | m | 141.81 | 13.54 |  | 1920.11
分部分项工程量清单与计价表
工程名称：福州西职工运动场改造升级项目 | [6 empty] | 第14页 共15页
序号 | 项目编码 | 项目名称 | 项目特征描述 | 计量单位 | 工程量 | 金 额(元)
[6 empty] | 综合单价 |  | 合价
(2)规格:JDG20 (3)名称:电气配管 (4)接地要求:按设计要求 (5)配置形式:暗敷
151 | 030411001023 | 配管 | (1)材质:套接紧定式镀锌钢导管 (2)规格:JDG20 (3)名称:电气配管 (4)接地要求:按设计要求 (5)配置形式:明敷 | m | 98.39 | 19.13 |  | 1882.2
152 | 030413001006 | 铁构件 | (1)材质:碳钢 (2)名称:明敷电气管道支架制作、暗装 | kg | 10.97 | 17.44 |  | 191.32
153 | 030411004015 | 配线 | (1)材质:铜芯 (2)规格:2.5mm2 (3)名称:电气配线 (4)型号:WDZ-BYJ (5)配线形式:管内 (6)配线部位:室内 | m | 673.79 | 4.82 |  | 3247.67
154 | 030411001024 | 配管 | (1)规格:DN20 (2)名称:金属软管 (3)接地要求:按设计要求 | m | 9 | 45.95 |  | 413.55
155 | 030412001015 | 普通灯具 | (1)名称:线性灯 | 套 | 6 | 362.74 |  | 2176.44
156 | 030404034009 | 照明开关 | (1)规格:250V 10A (2)名称:三联单控暗开关 | 个 | 2 | 30.98 |  | 61.96
157 | 030404035012 | 插座 | (1)规格:安全型二,三极插座250V 10A (2)名称:普通插座 (3)安装方式:按设计说明 | 个 | 20 | 22.5 |  | 450
158 | 030404019001 | 控制开关 | (1)名称:温控开关 (2)仅计安装费 | 个 | 3 | 17.41 |  | 52.23
159 | 030411006019 | 接线盒 | (1)材质:钢制 (2)规格:86型 (3)名称:开关插座盒 (4)安装形式:暗装 | 个 | 25 | 6.41 |  | 160.25
160 | 030411006020 | 接线盒 | (1)材质:钢制 (2)规格:86型 (3)名称:接线盒 (4)安装形式:暗装 | 个 | 5 | 7.28 |  | 36.4
161 | 030411006021 | 接线盒 | (1)材质:钢制 (2)规格:86型 (3)名称:灯头盒 (4)安装形式:暗装 | 个 | 6 | 6.51 |  | 39.06
通风空调 | [8 empty] | 分项工程(17安装)
162 | 030701003012 | 空调器 | (1)名称:天花机 (2)型号:5匹 (3)含温控开关 | 台/组 | 3 | 10861 |  | 32583
163 | 031001004009 | 铜管 | (1)规格、压力等级:无缝铜管 φ22 (2)连接形式:钎焊 | m
分部分项工程量清单与计价表
工程名称：福州西职工运动场改造升级项目 | [6 empty] | 第15页 共15页
序号 | 项目编码 | 项目名称 | 项目特征描述 | 计量单位 | 工程量 | 金 额(元)
[6 empty] | 综合单价 |  | 合价
(3)安装部位:室内 (4)压力试验及吹、洗设计要求:满足设计要求
164 | 031001004013 | 铜管 | (1)规格、压力等级:无缝铜管 φ15.9 (2)连接形式:钎焊 (3)安装部位:室内 (4)压力试验及吹、洗设计要求:满足设计要求 | m | 69 | 61.97 |  | 4275.93
165 | 031001004010 | 铜管 | (1)规格、压力等级:无缝铜管 φ9.5 (2)连接形式:钎焊 (3)安装部位:室内 (4)压力试验及吹、洗设计要求:满足设计要求 | m | 66 | 36.81 |  | 2429.46
166 | 031001004011 | 铜管 | (1)规格、压力等级:无缝铜管 φ12.7 (2)连接形式:钎焊 (3)安装部位:室内 (4)压力试验及吹、洗设计要求:满足设计要求 | m | 66 | 45 |  | 2970
167 | 031001004012 | 铜管 | (1)规格、压力等级:无缝铜管 φ6.4 (2)连接形式:钎焊 (3)室内 (4)压力试验及吹、洗设计要求:满足设计要求 | m | 63 | 31.42 |  | 1979.46
168 | 031001006031 | 塑料管 | (1)连接形式:粘接 (2)安装部位:室内 (3)介质:空调凝结水 (4)材质、规格:U-PVC硬塑塑料给水管 DN32 | m | 14 | 24.8 |  | 347.2
169 | 031001006032 | 塑料管 | (1)连接形式:粘接 (2)安装部位:室内 (3)介质:空调凝结水 (4)材质、规格:U-PVC硬塑塑料给水管 DN25 | m | 17 | 23.5 |  | 399.5
170 | 031001006033 | 塑料管 | (1)连接形式:粘接连接 (2)安装部位:室内 (3)介质:空调凝结水 (4)材质、规格:U-PVC硬塑塑料给水管 DN20 | m | 20 | 19.97 |  | 399.4
安全生产费 | [8 empty] | 单项工程(17房屋建筑与装饰)
安全生产费 | [8 empty] | 单位工程(17房屋建筑与装饰)
安全生产费 | [8 empty] | 分项工程(17房屋建筑与装饰)
171 | 001001 | 安全生产费 |  | 项 | 1 | 79372.2 |  | 79372.2
合 计 | [7 empty] | 2444861.31

## 表7单价措施项目清单与计价表
单价措施项目清单与计价表
工程名称：福州西职工运动场改造升级项目 | [6 empty] | 第1页 共2页
序号 | 项目编码 | 项目名称 | 项目特征描述 | 计量单位 | 工程量 | 金 额(元)
[6 empty] | 综合单价 |  | 合价
单体建筑 | [8 empty] | 单项工程(17房屋建筑与装饰)
福州西 | [8 empty] | 单位工程(17房屋建筑与装饰)
福州西篮球场 | [8 empty] | 分项工程(17房屋建筑与装饰)
1 | 041106001001 | 大型机械设备进出场及安拆 |  | 项 | 1 | 7282.77 |  | 7282.77
2 | 081311006001 | 已完工程及设备保护 | (1)沥青完成面施工结束后应及时做防污染双层保护(0.6厚塑料薄膜一层、蛇皮布一层)措施以防止二次污染。 | m2 | 428.64 | 4.73 |  | 2027.47
福州西网球场 | [8 empty] | 分项工程(17房屋建筑与装饰)
3 | 081311006002 | 已完工程及设备保护 | (1)沥青完成面施工结束后应及时做防污染双层保护(0.6厚塑料薄膜一层、蛇皮布一层)措施以防止二次污染。 | m2 | 1339.56 | 4.73 |  | 6336.12
配套用房 | [8 empty] | 分项工程(17房屋建筑与装饰)
林浦广场 | [8 empty] | 单位工程(17房屋建筑与装饰)
网球场 | [8 empty] | 分项工程(17房屋建筑与装饰)
4 | 081311006003 | 已完工程及设备保护 | (1)沥青完成面施工结束后应及时做防污染双层保护(0.6厚塑料薄膜一层、蛇皮布一层)措施以防止二次污染。 | m2 | 863 | 4.73 |  | 4081.99
5 | 081311006004 | 已完工程及设备保护 | (1)铺木模板 | m2 | 863 | 11.14 |  | 9613.82
6 | 01B015 | 汽车式起重机（提升质量100t） | (1)汽车式起重机（提升质量100t） | 台班 | 15 | 1253.7 |  | 18805.5
林浦网球学练馆 | [8 empty] | 单位工程(17房屋建筑与装饰)
网球学练馆 | [8 empty] | 分项工程(17房屋建筑与装饰)
7 | 011701006001 | 满堂装饰脚手架 | (1)满堂装饰脚手架 | m2 | 323.24 | 12.13 |  | 3920.9
暂列金 | [8 empty] | 单位工程(17房屋建筑与装饰)
暂列金 | [8 empty] | 分项工程(17房屋建筑与装饰)
安装工程 | [8 empty] | 单项工程(17房屋建筑与装饰)
福州西 | [8 empty] | 单位工程(17安装)
电气工程 | [8 empty] | 分项工程(17安装)
8 | 031301017013 | 脚手架搭拆 |  | 项 | 1 | 1312.66 |  | 1312.66
给水工程 | [8 empty] | 分项工程(17安装)
9 | 031301017014 | 脚手架搭拆 |  | 项 | 1 | 64.04 |  | 64.04
排水工程 | [8 empty] | 分项工程(17安装)
10 | 031301017015 | 脚手架搭拆 |  | 项 | 1 | 37.73 |  | 37.73
通风空调 | [8 empty] | 分项工程(17安装)
11 | 031301017016 | 脚手架搭拆 |  | 项 | 1 | 82.43 |  | 82.43
林浦广场网球场 | [8 empty] | 单位工程(17安装)
电气工程 | [8 empty] | 分项工程(17安装)
12 | 031301017017 | 脚手架搭拆 |  | 项 | 1 | 200.04 |  | 200.04
通风空调 | [8 empty] | 分项工程(17安装)
单价措施项目清单与计价表
工程名称：福州西职工运动场改造升级项目 | [6 empty] | 第2页 共2页
序号 | 项目编码 | 项目名称 | 项目特征描述 | 计量单位 | 工程量 | 金 额(元)
[6 empty] | 综合单价 |  | 合价
13 | 031301017018 | 脚手架搭拆 |  | 项 | 1 | 297.82 |  | 297.82
安全生产费 | [8 empty] | 单项工程(17房屋建筑与装饰)
安全生产费 | [8 empty] | 单位工程(17房屋建筑与装饰)
安全生产费 | [8 empty] | 分项工程(17房屋建筑与装饰)
合 计 | [7 empty] | 54063.29