## 最高控制价工程量清单
工程量清单
工程名称：福建省高速公路宁德南出入口桥下停车场充电站项目
序号 | 项目编码 | 项目名称 | 项目特征描述 | 计量单位 | 工程量 | 最高控制单价（含税）（元） | 合计（含税） （元）
单项工程 | [7 empty] | 单项工程(17安装)
安装工程 | [7 empty] | 单位工程(17安装)
电气工程 | [7 empty] | 分项工程(17安装)
强电
1 | 030402018001 | 组合型成套箱式变电站 | (1)名称:1#欧式环网型箱变 (2)容量(kV·A):630KVA (3)电压(kV):1KV (4)组合形式:欧式 | 台 | 1 | 256035.14 | 256035.14
2 | 030402018002 | 组合型成套箱式变电站 | (1)名称:2#欧式终端型箱变 (2)容量(kV·A):500KVA (3)电压(kV):1KV (4)组合形式:欧式 | 台 | 1 | 213283.01 | 213283.01
3 | 030404017001 | 配电箱 | (1)规格:详设计 (2)名称:配电箱AL1 (3)安装方式:落地 | 台 | 1 | 2697.79 | 2697.79
4 | 030404017002 | 配电箱 | (1)规格:详设计 (2)名称:配电箱AL2 (3)安装方式:落地 | 台 | 1 | 3872.88 | 3872.88
5 | 030404017003 | 配电箱 | (1)名称:#1群控主机480kW（仅计安装） (2)安装方式:落地 | 台 | 1 | 454.46 | 454.46
6 | 030404017005 | 配电箱 | (1)名称:#2群控主机480kW（仅计安装） (2)安装方式:落地 | 台 | 1 | 454.46 | 454.46
7 | 030404017004 | 配电箱 | (1)名称:单枪充电终端（仅计安装） (2)安装方式:落地 | 台 | 16 | 454.46 | 7271.36
8 | 030408010002 | 防火涂料 | (1)名称:防火涂料 | kg | 14 | 56.19 | 786.66
9 | 030411001001 | 配管 | (1)材质:焊接钢管 (2)规格:SC32 (3)名称:配管 (4)接地要求:按设计及规范要求 (5)配置形式:埋地敷设 | m | 2.02 | 26.8 | 54.14
10 | 030411001002 | 配管 | (1)材质:塑料管 (2)规格:PVC25 (3)名称:配管 (4)接地要求:按设计及规范要求 (5)配置形式:明配 | m | 66.65 | 14.57 | 971.09
11 | 030411001005 | 配管 | (1)材质:金属软管 (2)规格:DN20，每根长≤0.5m (3)名称:配管 (4)接地要求:按设计及规范要求 (5)配置形式:明配 | m | 8 | 47.34 | 378.72
12 | 030413001002 | 铁构件 | (1)材质:型钢 (2)规格:详设计 (3)名称:铁构件制作、安装 | kg | 9.052 | 17.81 | 161.22
13 | 030408001001 | 电力电缆 | (1)型号:YJV (2)规格:5×16 (3)材质:铜芯 (4)名称:电力电缆 (5)电压等级(kV):1KV (6)敷设方式、部位:室外、管内 | m | 42.92 | 77.68 | 3334.03
14 | 030408001002 | 电力电缆（仅计安装） | (1)型号:YJV (2)规格:4×240+1×120 (3)材质:铜芯 (4)名称:电力电缆 (5)电压等级(kV):1KV (6)敷设方式、部位:室外、管内（仅计安装） | m | 99.84 | 232.63 | 23225.78
15 | 030408001003 | 电力电缆（仅计安装） | (1)型号:YJV (2)规格:2×95+1×50 (3)材质:铜芯 (4)名称:电力电缆 (5)电压等级(kV):1KV (6)敷设方式、部位:室外、管内（仅计安装） | m | 262.27 | 79.21 | 20774.41
16 | 030408001004 | 电力电缆 | (1)型号:YJV (2)规格:3×2.5 (3)材质:铜芯 (4)名称:电力电缆 (5)电压等级(kV):1KV (6)敷设方式、部位:室外、管内 | m | 85.51 | 16.76 | 1433.15
17 | 030408001006 | 电力电缆 | (1)型号:YJV (2)规格:2×2.5 (3)材质:铜芯 (4)名称:电力电缆 (5)电压等级(kV):1KV (6)敷设方式、部位:室外、管内 | m | 207.68 | 14.18 | 2944.9
18 | 030408001005 | 电力电缆（仅计安装） | (1)型号:ZC-YJV22 (2)规格:3×70 (3)材质:铜芯 (4)名称:电力电缆 (5)电压等级(kV):8.7/15kV (6)敷设方式、部位:室外、管内（仅计安装） | m | 13.52 | 74.86 | 1012.11
19 | 030408006005 | 电力电缆头 | (1)规格:3×2.5 (2)名称:电力电缆头 (3)安装部位:室外 | 个 | 4 | 84.78 | 339.12
20 | 030408006006 | 电力电缆头 | (1)规格:2×2.5 (2)名称:电力电缆头 (3)安装部位:室外 (4)型号:YJV (5)电压等级(kV):1KV (6)材质、类型:铜芯、干包式 | 个 | 32 | 84.79 | 2713.28
21 | 030408006002 | 电力电缆头 | (1)规格:5*16 (2)名称:电力电缆头 (3)安装部位:室外 (4)型号:YJV (5)电压等级(kV):1KV (6)材质、类型:铜芯、热缩式 | 个 | 4 | 231.2 | 924.8
22 | 030408006004 | 电力电缆头 | (1)规格:2×95+1×50 (2)名称:电力电缆头 (3)安装部位:室外 (4)型号:YJV (5)电压等级(kV):1KV (6)材质、类型:铜芯、热缩式 | 个 | 32 | 388.64 | 12436.48
23 | 030408006003 | 电力电缆头 | (1)规格:4×240+1×120 (2)名称:电力电缆头 (3)安装部位:室外 (4)型号:YJV (5)电压等级(kV):1KV (6)材质、类型:铜芯、热缩式 | 个 | 4 | 741.61 | 2966.44
24 | 030408006001 | 电力电缆头 | (1)规格:3×70 (2)名称:电力电缆头 (3)安装部位:室外 (4)型号:ZC-YJV22 (5)电压等级(kV):8.7/15KV (6)材质、类型:铜芯、冷缩式 | 个 | 2 | 1274.96 | 2549.92
25 | 030411004001 | 配线 | (1)材质:铜芯 (2)规格:2×1.0 (3)名称:配线 (4)型号:RVSP (5)配线形式:多芯软导线 (6)配线部位:管内 | m | 210.1 | 4.72 | 991.67
26 | 030502005001 | 双绞线缆 | (1)规格:超五类屏蔽网线 (2)名称:双绞线缆 (3)敷设方式:管内 (4)线缆对数:≤4对 | m | 210.1 | 5.56 | 1168.16
27 | 030502019001 | 双绞线缆测试 | (1)测试内容:测试(4对双绞线缆) | 链路 | 16 | 13.45 | 215.2
28 | 030412005001 | 荧光灯 | (1)规格:详设计 (2)名称:单管LED灯(3)型号:20W (4)安装形式:吊装 | 套 | 16 | 105.11 | 1681.76
29 | 030411006001 | 接线盒 | (1)材质:塑料 (2)规格:86型 (3)名称:灯头盒 (4)安装形式:明装 | 个 | 16 | 10.94 | 175.04
30 | 030901013001 | 灭火器 | (1)规格、型号:6KG磷酸铵盐干粉灭火器 (2)形式:手提式 | 具 | 12 | 120.83 | 1449.96
31 | 030414001001 | 电力变压器系统 | (1)名称:组合型成套箱式变电站系统调试 (2)容量(kV·A):630kV·A | 系统 | 1 | 3700.92 | 3700.92
32 | 030414001002 | 电力变压器系统 | (1)名称:组合型成套箱式变电站系统调试 (2)容量(kV·A):500kV·A | 系统 | 1 | 3700.92 | 3700.92
防雷接地
33 | 030409002001 | 接地母线 | (1)规格:50×5 (2)材质:热镀锌扁钢 (3)名称:接地母线 (4)安装部位:户外 | m | 29.29 | 46.76 | 1369.6
34 | 030409002002 | 接地母线 | (1)规格:50×5 (2)材质:热镀锌扁钢 (3)名称:接地母线 (4)安装部位:户外 | m | 121.54 | 24.24 | 2946.13
35 | 030409001001 | 接地极 | (1)规格:L50×50×5,L=2500 (2)材质:热镀锌角钢 (3)名称:接地极 (4)土质:普通土 (5)基础接地形式:详设计 | 根 | 37 | 88.81 | 3285.97
36 | 030414011001 | 接地装置 | (1)名称:接地系统测试(接地网) | 系统 | 11 | 902.78 | 9930.58
监控系统
37 | 030411001003 | 配管 | (1)材质:塑料管 (2)规格:PVC25 (3)名称:配管 (4)接地要求:按设计及规范要求 (5)配置形式:明配 | m | 108.35 | 14.57 | 1578.66
38 | 030411001004 | 配管 | (1)材质:金属软管 (2)规格:DN20，每根长≤0.5m (3)名称:配管 (4)接地要求:按设计及规范要求 (5)配置形式:明配 | m | 2 | 47.34 | 94.68
39
40 | 030413001001 | 铁构件 | (1)材质:型钢 (2)规格:详设计 (3)名称:铁构件制作、安装 | kg | 14.384 | 17.43 | 250.71
41 | 030411004002 | 配线 | (1)材质:铜芯 (2)规格:2×1.0 (3)名称:配线 (4)型号:RVV (5)配线形式:多芯软导线 (6)配线部位:管内 | m | 110.35 | 3.9 | 430.37
42 | 030502005002 | 双绞线缆 | (1)规格:超五类屏蔽网线 (2)名称:双绞线缆 (3)敷设方式:管内 (4)线缆对数:≤4对 | m | 110.35 | 5.56 | 613.55
43 | 030502019002 | 双绞线缆测试 | (1)测试内容:测试(4对双绞线缆) | 链路 | 4 | 13.45 | 53.8
44 | 030507008001 | 监控摄像设备 | (1)名称:球式摄像机 (摄像头功能:360度转动,定点放大,1080P以上,对讲功能) (2)安装方式:壁式 (3)摄像机支架 | 台 | 4 | 1295.69 | 5182.76
45 | 030411006002 | 接线盒 | (1)材质:塑料 (2)规格:86型 (3)名称:接线盒 (4)安装形式:明装 | 个 | 4 | 10.94 | 43.76
46 | 030502003001 | 分线接线箱(盒) | (1)材质:详设计 (2)规格:详设计 (3)名称:监控箱 (4)安装方式:落地式 | 个 | 1 | 316.25 | 316.25
47 | 030507013001 | 录像设备 | (1)名称:NVR录像机 (2)存储容量、格式:网络硬盘录像机8路,支持400万像素H.265 | 台 | 1 | 764.33 | 764.33
48 | 030501004001 | 存储设备 | (1)规格:6T (2)名称:硬盘 | 台 | 1 | 988.98 | 988.98
49 | 030501012001 | 交换机 | (1)名称:24口网络交换机 | 台 | 1 | 964.86 | 964.86
50 | 030501009001 | 路由器 | (1)名称:4G路由器 (2)规格:1个WAN口、4个LAN口 | 台 | 1 | 662.65 | 662.65
51 | 030507017001 | 安全防范分系统调试 | (1)名称:安全防范分系统调试 (2)类别:(电视监控系统 ＜30台，每1台) | 系统 | 4 | 123.89 | 495.56
52 | 03B001 | 场站及充电桩规范化建设 | (1)场站及充电桩规范化建设（详图D0101-22场站及充电桩规范化材料表） | 项 | 1 | 2910.66 | 2910.66
53 | 03B002 | 箱式变规范化建设标准材料 | (1)箱式变规范化建设标准材料（详图D0101-21箱式变规范化材料表） | 项 | 1 | 2574.56 | 2574.56
54 | 030408008001 | 防火堵洞 | (1)名称:防火堵料 | m3 | 0.008 | 7633.98 | 61.07
房屋建筑与装饰工程 | [7 empty] | 单位工程(17房屋建筑与装饰)
土方工程 | [7 empty] | 分项工程(17房屋建筑与装饰)
55 | 010101004001 | 挖基坑土方 | (1)土壤类别:三类土 (2)挖土深度:2m以内 | m3 | 53.56 | 8.35 | 447.23
56 | 010103001002 | 回填方 | (1)填方材料品种:三类土 (2)填方来源、运距:3km | m3 | 21.86 | 10.53 | 230.19
57 | 010103002002 | 余方弃置 | (1)废弃料品种:土方外运 (2)运距:3km | m3 | 28.434 | 18.7 | 531.72
一般土建 | [7 empty] | 分项工程(17房屋建筑与装饰)
1#环网箱+2#环网箱
58 | 010501003001 | 独立基础 | (1)混凝土种类（商品混凝土、现场拌制，泵送、非泵送）:现场拌制 (2)混凝土强度等级:C25 (3)部位:围栏基础 | m3 | 0.86 | 348.03 | 299.31
59 | 010401012004 | 零星砌砖 | (1)零星砌砖名称、部位:混凝土实心砖 (2)砂浆强度等级、配合比:M10水泥砂浆 | m3 | 7.332 | 801.55 | 5876.96
60 | 010503004001 | 圈梁 | (1)混凝土种类（商品混凝土、现场拌制，泵送、非泵送）:现场拌制 (2)混凝土强度等级:C30 | m3 | 2.933 | 690.76 | 2026
61 | 010501001004 | 垫层 | (1)混凝土种类（商品混凝土、现场拌制，泵送、非泵送）:现场拌制 (2)混凝土强度等级:C25 | m3 | 5.33 | 420.93 | 2243.56
62 | 010515001007 | 现浇构件钢筋 | (1)钢筋种类、规格:HPB300φ14 | t | 0.204 | 5966.92 | 1217.25
63 | 010515001008 | 现浇构件钢筋 | (1)钢筋种类、规格:HPB300φ8 | t | 0.067 | 6325.63 | 423.82
64 | 010515001009 | 现浇构件钢筋 |  | t | 0.006 | 5965.42 | 35.79
65 | 010515001010 | 现浇构件钢筋 | (1)钢筋种类、规格:HRB400φ20 | t | 0.028 | 5103.17 | 142.89
66 | 011702008001 | 圈梁模板 (1)支撑高度:1m以内 现浇混凝土胶合板模板(梁 圈梁) | m2 | m2 | 23.4 | 70.85 | 1657.89
67 | 011702033004 | 垫层模板 (1)构件类型:垫层 (2)支撑高度:1m以内 现浇混凝土胶合板模板(基础 垫层) | m2 | m2 | 6.06 | 75.24 | 455.9544
68 | 011702001001 | 基础模板 (1)基础类型:围栏基础 现浇混凝土胶合板模板(基础 独立基础) | m2 | m2 | 11.4 | 76.33 | 870.162
69 | 010516002003 | 预埋铁件 | (1)规格:10#槽钢、HPB300φ8 | t | 0.294 | 9283.7 | 2729.41
70 | 010904002001 | 楼（地）面涂膜防水 | (1)防水膜品种:20厚1：2防水砂浆（掺5%防水剂） (2)部位:环网箱基础底板 | m2 | 18.049 | 27.59 | 497.97
71 | 010903003004 | 墙面砂浆防水（防潮） | (1)砂浆厚度、配合比:20厚1：2防水砂浆（掺5%防水剂） (2)部位:基础内壁 | m2 | 36.568 | 27.96 | 1022.44
72 | 010903002001 | 墙面涂膜防水 | (1)防水膜品种:沟外壁涂冷低子油一道,热沥青二道 (2)部位:基础外壁 | m2 | 42.392 | 23.17 | 982.22
73 | 010807003001 | 金属百叶窗 | (1)框、扇材质:铝合金 (2)尺寸:500*200 | m2 | 0.6 | 528.88 | 317.33
74 | 011503001001 | 金属扶手、栏杆、栏板 | (1)栏杆材料种类、规格:-100*100*4、口40*1、口20*20*1.2、-40*10、口100*1.2、口50*1.5、口25*38*1、口20*20*1、-50*50*4 (2)部位:围栏 | m | 35.31 | 500.47 | 17671.6
75 | 010516002004 | 预埋铁件 | (1)预埋镀锌铁件 (2)群控主机【10#槽钢】 (3)【分体桩4厚钢板】 | t | 0.418 | 10525.08 | 4399.48
76 | 010516002005 | 零星钢构件 | (1)预埋钢管 (2)钢号Q235B (3)车辆限位器16组、防撞器3组 (4)4厚无缝钢管φ80 | t | 0.41 | 11966.68 | 4906.34
77 | 011405001001 | 金属面油漆 | (1)除锈后涂红丹二度、环氧富锌防锈漆二度 | m2 | 14.67 | 46.21 | 677.9
标识牌
78 | 040205004001 | 标志板（限高3m牌、电动汽车充电站、监控牌） | (1)类型:限高3m牌、电动汽车充电站、监控牌 (2)材质、规格尺寸:铝合金φ400*1、铝合金1200*800*2、立柱镀锌钢管φ100 | 块 | 3 | 460.56 | 1381.68
79 | 040205003001 | 标杆（限高3m牌、电动汽车充电站、监控牌） | (1)材质:立柱镀锌钢管φ100 (2)类型:限高3m牌、电动汽车充电站、监控牌 | 根 | 2 | 204.42 | 408.84
80 | 040205004002 | 标志板（充电限制及超时占用费） | (1)类型:充电限制及超时占用费 (2)材质、规格尺寸:铝合金板2厚 | 块 | 2 | 290.95 | 581.9
81 | 040205003002 | 标杆（充电限制及超时占用费） | (1)材质:304方管40*40*4、4厚镀锌钢管φ100 (2)类型:充电限制及超时占用费 | 根 | 2 | 250.45 | 500.9
82 | 040205004003 | 标志板（安全操作提示） | (1)类型:安全操作提示 (2)材质、规格尺寸:铝合金2厚0.9*1.58 | 块 | 6 | 738.15 | 4428.9 |  | 0.99298
83 | 040205003003 | 标杆（安全操作提示） | (1)材质:304方管40*40*4、4厚镀锌钢管φ100 (2)类型:安全操作提示 | 根 | 6 | 369.36 | 2216.16
84 | 010516002006 | 预埋铁件 | (1)标杆底座20厚法兰 | t | 0.049 | 9283.7 | 454.9
85 |  | 措施项目费 | （1）安全文明施工费（2）其他总价措施费 （3）扬尘防治措施费 | 项 | 1 | 2969 | 2969
合计（含税） | [6 empty] | 672884

## 报价工程量清单
工程量清单
工程名称：福建省高速公路宁德南出入口桥下停车场充电站项目
序号 | 项目编码 | 项目名称 | 项目特征描述 | 计量单位 | 工程量 | 报价单价（元）（含税） | 合计（含税） （元）
单项工程 | [7 empty] | 单项工程(17安装)
安装工程 | [7 empty] | 单位工程(17安装)
电气工程 | [7 empty] | 分项工程(17安装)
强电
1 | 030402018001 | 组合型成套箱式变电站 | (1)名称:1#欧式环网型箱变 (2)容量(kV·A):630KVA (3)电压(kV):1KV (4)组合形式:欧式 | 台 | 1
2 | 030402018002 | 组合型成套箱式变电站 | (1)名称:2#欧式终端型箱变 (2)容量(kV·A):500KVA (3)电压(kV):1KV (4)组合形式:欧式 | 台 | 1
3 | 030404017001 | 配电箱 | (1)规格:详设计 (2)名称:配电箱AL1 (3)安装方式:落地 | 台 | 1
4 | 030404017002 | 配电箱 | (1)规格:详设计 (2)名称:配电箱AL2 (3)安装方式:落地 | 台 | 1
5 | 030404017003 | 配电箱 | (1)名称:#1群控主机480kW（仅计安装） (2)安装方式:落地 | 台 | 1
6 | 030404017005 | 配电箱 | (1)名称:#2群控主机480kW（仅计安装） (2)安装方式:落地 | 台 | 1
7 | 030404017004 | 配电箱 | (1)名称:单枪充电终端（仅计安装） (2)安装方式:落地 | 台 | 16
8 | 030408010002 | 防火涂料 | (1)名称:防火涂料 | kg | 14
9 | 030411001001 | 配管 | (1)材质:焊接钢管 (2)规格:SC32 (3)名称:配管 (4)接地要求:按设计及规范要求 (5)配置形式:埋地敷设 | m | 2.02
10 | 030411001002 | 配管 | (1)材质:塑料管 (2)规格:PVC25 (3)名称:配管 (4)接地要求:按设计及规范要求 (5)配置形式:明配 | m | 66.65
11 | 030411001005 | 配管 | (1)材质:金属软管 (2)规格:DN20，每根长≤0.5m (3)名称:配管 (4)接地要求:按设计及规范要求 (5)配置形式:明配 | m | 8
12 | 030413001002 | 铁构件 | (1)材质:型钢 (2)规格:详设计 (3)名称:铁构件制作、安装 | kg | 9.052
13 | 030408001001 | 电力电缆 | (1)型号:YJV (2)规格:5×16 (3)材质:铜芯 (4)名称:电力电缆 (5)电压等级(kV):1KV (6)敷设方式、部位:室外、管内 | m | 42.92
14 | 030408001002 | 电力电缆（仅计安装） | (1)型号:YJV (2)规格:4×240+1×120 (3)材质:铜芯 (4)名称:电力电缆 (5)电压等级(kV):1KV (6)敷设方式、部位:室外、管内（仅计安装） | m | 99.84
15 | 030408001003 | 电力电缆（仅计安装） | (1)型号:YJV (2)规格:2×95+1×50 (3)材质:铜芯 (4)名称:电力电缆 (5)电压等级(kV):1KV (6)敷设方式、部位:室外、管内（仅计安装） | m | 262.27
16 | 030408001004 | 电力电缆 | (1)型号:YJV (2)规格:3×2.5 (3)材质:铜芯 (4)名称:电力电缆 (5)电压等级(kV):1KV (6)敷设方式、部位:室外、管内 | m | 85.51
17 | 030408001006 | 电力电缆 | (1)型号:YJV (2)规格:2×2.5 (3)材质:铜芯 (4)名称:电力电缆 (5)电压等级(kV):1KV (6)敷设方式、部位:室外、管内 | m | 207.68
18 | 030408001005 | 电力电缆（仅计安装） | (1)型号:ZC-YJV22 (2)规格:3×70 (3)材质:铜芯 (4)名称:电力电缆 (5)电压等级(kV):8.7/15kV (6)敷设方式、部位:室外、管内（仅计安装） | m | 13.52
19 | 030408006005 | 电力电缆头 | (1)规格:3×2.5 (2)名称:电力电缆头 (3)安装部位:室外 | 个 | 4
20 | 030408006006 | 电力电缆头 | (1)规格:2×2.5 (2)名称:电力电缆头 (3)安装部位:室外 (4)型号:YJV (5)电压等级(kV):1KV (6)材质、类型:铜芯、干包式 | 个 | 32
21 | 030408006002 | 电力电缆头 | (1)规格:5*16 (2)名称:电力电缆头 (3)安装部位:室外 (4)型号:YJV (5)电压等级(kV):1KV (6)材质、类型:铜芯、热缩式 | 个 | 4
22 | 030408006004 | 电力电缆头 | (1)规格:2×95+1×50 (2)名称:电力电缆头 (3)安装部位:室外 (4)型号:YJV (5)电压等级(kV):1KV (6)材质、类型:铜芯、热缩式 | 个 | 32
23 | 030408006003 | 电力电缆头 | (1)规格:4×240+1×120 (2)名称:电力电缆头 (3)安装部位:室外 (4)型号:YJV (5)电压等级(kV):1KV (6)材质、类型:铜芯、热缩式 | 个 | 4
24 | 030408006001 | 电力电缆头 | (1)规格:3×70 (2)名称:电力电缆头 (3)安装部位:室外 (4)型号:ZC-YJV22 (5)电压等级(kV):8.7/15KV (6)材质、类型:铜芯、冷缩式 | 个 | 2
25 | 030411004001 | 配线 | (1)材质:铜芯 (2)规格:2×1.0 (3)名称:配线 (4)型号:RVSP (5)配线形式:多芯软导线 (6)配线部位:管内 | m | 210.1
26 | 030502005001 | 双绞线缆 | (1)规格:超五类屏蔽网线 (2)名称:双绞线缆 (3)敷设方式:管内 (4)线缆对数:≤4对 | m | 210.1
27 | 030502019001 | 双绞线缆测试 | (1)测试内容:测试(4对双绞线缆) | 链路 | 16
28 | 030412005001 | 荧光灯 | (1)规格:详设计 (2)名称:单管LED灯(3)型号:20W (4)安装形式:吊装 | 套 | 16
29 | 030411006001 | 接线盒 | (1)材质:塑料 (2)规格:86型 (3)名称:灯头盒 (4)安装形式:明装 | 个 | 16
30 | 030901013001 | 灭火器 | (1)规格、型号:6KG磷酸铵盐干粉灭火器 (2)形式:手提式 | 具 | 12
31 | 030414001001 | 电力变压器系统 | (1)名称:组合型成套箱式变电站系统调试 (2)容量(kV·A):630kV·A | 系统 | 1
32 | 030414001002 | 电力变压器系统 | (1)名称:组合型成套箱式变电站系统调试 (2)容量(kV·A):500kV·A | 系统 | 1
防雷接地
33 | 030409002001 | 接地母线 | (1)规格:50×5 (2)材质:热镀锌扁钢 (3)名称:接地母线 (4)安装部位:户外 | m | 29.29
34 | 030409002002 | 接地母线 | (1)规格:50×5 (2)材质:热镀锌扁钢 (3)名称:接地母线 (4)安装部位:户外 | m | 121.54
35 | 030409001001 | 接地极 | (1)规格:L50×50×5,L=2500 (2)材质:热镀锌角钢 (3)名称:接地极 (4)土质:普通土 (5)基础接地形式:详设计 | 根 | 37
36 | 030414011001 | 接地装置 | (1)名称:接地系统测试(接地网) | 系统 | 11
监控系统
37 | 030411001003 | 配管 | (1)材质:塑料管 (2)规格:PVC25 (3)名称:配管 (4)接地要求:按设计及规范要求 (5)配置形式:明配 | m | 108.35
38 | 030411001004 | 配管 | (1)材质:金属软管 (2)规格:DN20，每根长≤0.5m (3)名称:配管 (4)接地要求:按设计及规范要求 (5)配置形式:明配 | m | 2
39
40 | 030413001001 | 铁构件 | (1)材质:型钢 (2)规格:详设计 (3)名称:铁构件制作、安装 | kg | 14.384
41 | 030411004002 | 配线 | (1)材质:铜芯 (2)规格:2×1.0 (3)名称:配线 (4)型号:RVV (5)配线形式:多芯软导线 (6)配线部位:管内 | m | 110.35
42 | 030502005002 | 双绞线缆 | (1)规格:超五类屏蔽网线 (2)名称:双绞线缆 (3)敷设方式:管内 (4)线缆对数:≤4对 | m | 110.35
43 | 030502019002 | 双绞线缆测试 | (1)测试内容:测试(4对双绞线缆) | 链路 | 4
44 | 030507008001 | 监控摄像设备 | (1)名称:球式摄像机 (摄像头功能:360度转动,定点放大,1080P以上,对讲功能) (2)安装方式:壁式 (3)摄像机支架 | 台 | 4
45 | 030411006002 | 接线盒 | (1)材质:塑料 (2)规格:86型 (3)名称:接线盒 (4)安装形式:明装 | 个 | 4
46 | 030502003001 | 分线接线箱(盒) | (1)材质:详设计 (2)规格:详设计 (3)名称:监控箱 (4)安装方式:落地式 | 个 | 1
47 | 030507013001 | 录像设备 | (1)名称:NVR录像机 (2)存储容量、格式:网络硬盘录像机8路,支持400万像素H.265 | 台 | 1
48 | 030501004001 | 存储设备 | (1)规格:6T (2)名称:硬盘 | 台 | 1
49 | 030501012001 | 交换机 | (1)名称:24口网络交换机 | 台 | 1
50 | 030501009001 | 路由器 | (1)名称:4G路由器 (2)规格:1个WAN口、4个LAN口 | 台 | 1
51 | 030507017001 | 安全防范分系统调试 | (1)名称:安全防范分系统调试 (2)类别:(电视监控系统 ＜30台，每1台) | 系统 | 4
52 | 03B001 | 场站及充电桩规范化建设 | (1)场站及充电桩规范化建设（详图D0101-22场站及充电桩规范化材料表） | 项 | 1
53 | 03B002 | 箱式变规范化建设标准材料 | (1)箱式变规范化建设标准材料（详图D0101-21箱式变规范化材料表） | 项 | 1
54 | 030408008001 | 防火堵洞 | (1)名称:防火堵料 | m3 | 0.008
房屋建筑与装饰工程 | [7 empty] | 单位工程(17房屋建筑与装饰)
土方工程 | [7 empty] | 分项工程(17房屋建筑与装饰)
55 | 010101004001 | 挖基坑土方 | (1)土壤类别:三类土 (2)挖土深度:2m以内 | m3 | 53.56
56 | 010103001002 | 回填方 | (1)填方材料品种:三类土 (2)填方来源、运距:3km | m3 | 21.86
57 | 010103002002 | 余方弃置 | (1)废弃料品种:土方外运 (2)运距:3km | m3 | 28.434
一般土建 | [7 empty] | 分项工程(17房屋建筑与装饰)
1#环网箱+2#环网箱
58 | 010501003001 | 独立基础 | (1)混凝土种类（商品混凝土、现场拌制，泵送、非泵送）:现场拌制 (2)混凝土强度等级:C25 (3)部位:围栏基础 | m3 | 0.86
59 | 010401012004 | 零星砌砖 | (1)零星砌砖名称、部位:混凝土实心砖 (2)砂浆强度等级、配合比:M10水泥砂浆 | m3 | 7.332
60 | 010503004001 | 圈梁 | (1)混凝土种类（商品混凝土、现场拌制，泵送、非泵送）:现场拌制 (2)混凝土强度等级:C30 | m3 | 2.933
61 | 010501001004 | 垫层 | (1)混凝土种类（商品混凝土、现场拌制，泵送、非泵送）:现场拌制 (2)混凝土强度等级:C25 | m3 | 5.33
62 | 010515001007 | 现浇构件钢筋 | (1)钢筋种类、规格:HPB300φ14 | t | 0.204
63 | 010515001008 | 现浇构件钢筋 | (1)钢筋种类、规格:HPB300φ8 | t | 0.067
64 | 010515001009 | 现浇构件钢筋 |  | t | 0.006
65 | 010515001010 | 现浇构件钢筋 | (1)钢筋种类、规格:HRB400φ20 | t | 0.028
66 | 011702008001 | 圈梁模板 (1)支撑高度:1m以内 现浇混凝土胶合板模板(梁 圈梁) | m2 | m2 | 23.4
67 | 011702033004 | 垫层模板 (1)构件类型:垫层 (2)支撑高度:1m以内 现浇混凝土胶合板模板(基础 垫层) | m2 | m2 | 6.06
68 | 011702001001 | 基础模板 (1)基础类型:围栏基础 现浇混凝土胶合板模板(基础 独立基础) | m2 | m2 | 11.4
69 | 010516002003 | 预埋铁件 | (1)规格:10#槽钢、HPB300φ8 | t | 0.294
70 | 010904002001 | 楼（地）面涂膜防水 | (1)防水膜品种:20厚1：2防水砂浆（掺5%防水剂） (2)部位:环网箱基础底板 | m2 | 18.049
71 | 010903003004 | 墙面砂浆防水（防潮） | (1)砂浆厚度、配合比:20厚1：2防水砂浆（掺5%防水剂） (2)部位:基础内壁 | m2 | 36.568
72 | 010903002001 | 墙面涂膜防水 | (1)防水膜品种:沟外壁涂冷低子油一道,热沥青二道 (2)部位:基础外壁 | m2 | 42.392
73 | 010807003001 | 金属百叶窗 | (1)框、扇材质:铝合金 (2)尺寸:500*200 | m2 | 0.6
74 | 011503001001 | 金属扶手、栏杆、栏板 | (1)栏杆材料种类、规格:-100*100*4、口40*1、口20*20*1.2、-40*10、口100*1.2、口50*1.5、口25*38*1、口20*20*1、-50*50*4 (2)部位:围栏 | m | 35.31
75 | 010516002004 | 预埋铁件 | (1)预埋镀锌铁件 (2)群控主机【10#槽钢】 (3)【分体桩4厚钢板】 | t | 0.418
76 | 010516002005 | 零星钢构件 | (1)预埋钢管 (2)钢号Q235B (3)车辆限位器16组、防撞器3组 (4)4厚无缝钢管φ80 | t | 0.41
77 | 011405001001 | 金属面油漆 | (1)除锈后涂红丹二度、环氧富锌防锈漆二度 | m2 | 14.67
标识牌
78 | 040205004001 | 标志板（限高3m牌、电动汽车充电站、监控牌） | (1)类型:限高3m牌、电动汽车充电站、监控牌 (2)材质、规格尺寸:铝合金φ400*1、铝合金1200*800*2、立柱镀锌钢管φ100 | 块 | 3
79 | 040205003001 | 标杆（限高3m牌、电动汽车充电站、监控牌） | (1)材质:立柱镀锌钢管φ100 (2)类型:限高3m牌、电动汽车充电站、监控牌 | 根 | 2
80 | 040205004002 | 标志板（充电限制及超时占用费） | (1)类型:充电限制及超时占用费 (2)材质、规格尺寸:铝合金板2厚 | 块 | 2
81 | 040205003002 | 标杆（充电限制及超时占用费） | (1)材质:304方管40*40*4、4厚镀锌钢管φ100 (2)类型:充电限制及超时占用费 | 根 | 2
82 | 040205004003 | 标志板（安全操作提示） | (1)类型:安全操作提示 (2)材质、规格尺寸:铝合金2厚0.9*1.58 | 块 | 6 |  |  |  | 0
83 | 040205003003 | 标杆（安全操作提示） | (1)材质:304方管40*40*4、4厚镀锌钢管φ100 (2)类型:安全操作提示 | 根 | 6
84 | 010516002006 | 预埋铁件 | (1)标杆底座20厚法兰 | t | 0.049
85 |  | 措施项目费 | （1）安全文明施工费（2）其他总价措施费 （3）扬尘防治措施费 | 项 | 1
合计（含税）