## Sheet1
采购控制价清单
序号 | 项目名称 | 项目特征描述 | 单位 | 工程量 | 综合单价 | 合价 | 备注
单体建筑
房屋建筑与装饰工程
土方工程
1 | 平整场地 | (1)土壤类别:三类土 | m2 | 21.24 | 1.75 | 37.17
2 | 挖基坑土方 | (1)土壤类别:三类土 (2)挖土深度:4m以内 | m3 | 827.206 | 7.29 | 6030.33
3 | 挖沟槽土方 | (1)土壤类别:三类土 (2)挖土深度:4m以内 | m3 | 48.857 | 6.62 | 323.43
4 | 回填方 | (1)按设计要求 (2)碎石换填 (3)按设计要求 (4)外购 | m3 | 318.156 | 142.72 | 45407.22
5 | 回填方 | (1)密实度要求:按设计要求 (2)填方材料品种:三类土 (3)填方粒径要求:按设计要求 (4)填方来源、运距:原土回填 | m3 | 373.715 | 9.62 | 3595.14
6 | 余方弃置 | (1)废弃料品种:三类土 (2)运距:30km | m3 | 472.207 | 32.87 | 15521.44
7 | 大型机械设备进出场及安拆 |  | 项 | 1 | 1817.52 | 1817.52
砌筑工程
7 | 实心砖墙 | (1)0.00到基础 (2)MU20混凝土实心砖 (3)外墙 (4)M7.5水泥砂浆砌筑 | m3 | 13.28 | 739.62 | 9822.15
8 | 多孔砖墙 | (1)室内地坪以上，1m以下建筑外墙；内隔墙 (2)MU20混凝土多孔砖 (3)200厚外墙，内隔墙 (4)M7.5水泥砂浆砌筑 | m3 | 23.14 | 560.71 | 12974.83
9 | 多孔砖墙 | (1)室内地坪以上，1m以下建筑外墙；内隔墙 (2)MU20混凝土多孔砖 (3)100厚外墙，内隔墙 (4)M7.5水泥砂浆砌筑 | m3 | 2.638 | 586.5 | 1547.19
10 | 砌块墙钢丝网加固 | (1)外墙与梁柱交接处、内墙与梁柱交接处 (2)玻纤网 | m2 | 20.8 | 12.17 | 253.14
混凝土工程
11 | 垫层 | (1)混凝土种类（商品混凝土、现场拌制，泵送、非泵送）:泵送商品混凝土 (2)混凝土强度等级:C20 | m3 | 26.806 | 59.14 | 1585.31
12 | 独立基础 | (1)混凝土种类（商品混凝土、现场拌制，泵送、非泵送）:泵送商品混凝土 (2)混凝土强度等级:C30 | m3 | 96.634 | 41.16 | 3977.46
13 | 基础梁 | (1)混凝土种类（商品混凝土、现场拌制，泵送、非泵送）:泵送商品混凝土 (2)混凝土强度等级:C30 | m3 | 13.425 | 46.86 | 629.1
14 | 矩形柱 | (1)混凝土种类（商品混凝土、现场拌制，泵送、非泵送）:泵送商品混凝土 (2)混凝土强度等级:C30 | m3 | 36.41 | 71.72 | 2611.33
15 | 圈梁 | (1)混凝土种类（商品混凝土、现场拌制，泵送、非泵送）:非泵送商品混凝土 (2)混凝土强度等级:C20 | m3 | 0.184 | 298.07 | 54.84
16 | 过梁 | (1)非泵送商品混凝土 (2)C20 | m3 | 0.029 | 301.45 | 8.74
17 | 压顶 | (1)断面尺寸:100*300 (2)混凝土种类（商品混凝土、现场拌制，泵送、非泵送）:非泵送商品混凝土 (3)混凝土强度等级:C20 | m3 | 2.32 | 254.51 | 590.46
18 | 构造柱 | (1)混凝土种类（商品混凝土、现场拌制，泵送、非泵送）:非泵送商品混凝土 (2)混凝土强度等级:C20 | m3 | 1.44 | 304.39 | 438.32
19 | 矩形柱 | (1)钢柱脚砼包裹 (2)混凝土种类（商品混凝土、现场拌制，泵送、非泵送）:泵送商品混凝土 (3)混凝土强度等级:C20 | m3 | 2.604 | 70.66 | 184
20 | 钢结构基底灌浆 | (1)部位:钢柱脚 (2)灌浆料种类:C40微膨胀自流性混凝土 | m3 | 0.651 | 811.48 | 528.27
21 | 平板 | (1)泵送商品混凝土 (2)C30 | m3 | 0.634 | 53.1 | 33.67
| 垫层模板 | (1)垫层 | m2 | 45.385 | 69.22 | 3141.55
| 基础模板 | (1)独立基础 | m2 | 155.015 | 70.3 | 10897.55
| 基础梁模板 | (1)基础梁模板 | m2 | 107.4 | 60.81 | 6530.99
| 柱模板 | (1)支撑高度:3.6m以内 | m2 | 19.86 | 75.36 | 1496.65
| 圈梁模板 | (1)支撑高度:3.6m以内 | m2 | 3.68 | 65.35 | 240.49
| 过梁模板 | (1)过梁 | m2 | 0.344 | 105.32 | 36.23
| 小型构件模板 | (1)构件类型:压顶 | m2 | 23.2 | 66.98 | 1553.94
| 构造柱模板 | (1)支撑高度:3.6m内 | m2 | 29.52 | 94.81 | 2798.79
| 平板模板 | (1)3.3M | m2 | 6.816 | 81.91 | 558.3
| 外脚手架及垂直封闭安全网 | (1)外墙 (2)扣件式 (3)H=9.1m (4)钢管 (5)阻燃 | m2 | 1235.04 | 51.07 | 63073.49
钢筋工程
23 | 现浇构件钢筋 | (1)钢筋种类、规格:现浇构件圆钢筋HPB300(直径10mm) | t | 0.002 | 6121.88 | 12.24
24 | 现浇构件钢筋 | (1)钢筋种类、规格:现浇构件圆钢筋HRB400(直径6mm) | t | 0.001 | 5971.53 | 5.97
25 | 现浇构件钢筋 | (1)钢筋种类、规格:现浇构件圆钢筋HRB400(直径8mm) | t | 0.6 | 5640.74 | 3384.44
26 | 现浇构件钢筋 | (1)钢筋种类、规格:现浇构件圆钢筋HRB400(直径10mm) | t | 0.247 | 5640.74 | 1393.26
27 | 现浇构件钢筋 | (1)钢筋种类、规格:现浇构件带肋钢筋HRB400(直径14mm) | t | 3.172 | 5083.04 | 16123.4
28 | 现浇构件钢筋 | (1)钢筋种类、规格:现浇构件带肋钢筋HRB400(直径18mm) | t | 2.548 | 4921.86 | 12540.9
屋面工程
【配电间不上人屋面】
29 | 垫层 | (1)最薄处30厚轻集料混凝土垫层 | m3 | 0.173 | 457.8 | 79.2
30 | 平面砂浆找平层 | (1)20厚1：3水泥砂浆找平层 | m2 | 5.76 | 24.29 | 139.91
31 | 屋面卷材防水 | (1)1.8mm预聚氯乙烯防水卷材 | m2 | 5.76 | 40.49 | 233.22
32 | 抹灰面油漆涂料 | (1)浅色涂料保护层 | m2 | 5.76 | 32.19 | 185.41
防水工程
【外墙防水】
33 | 墙面涂膜防水 | (1)外墙砖墙，外墙窗洞口四周交接200mm范围内做防水涂料(有遮挡） (2)1.0水泥基防水涂料 | m2 | 139.2 | 13.2 | 1837.44
【地面防水】
34 | 楼（地）面涂膜防水 | (1)配电间 (2)涂膜厚度、遍数:1.5厚聚氨酯防水涂料，反上300mm | m2 | 7.054 | 32.55 | 229.61
其他一般土建工程
35 | 散水、坡道 | (1)室外坡道 (2)300厚粒径5~32卵石灌M2.5混合砂浆,宽出面层300 (3)20厚1:2水泥砂浆面层, 20厚1:1金刚砂粒水泥防滑条 (4)60厚C15混凝土 | m2 | 11.2 | 252.12 | 2823.74
36 | 散水、坡道 | (1)散水 (2)150厚3:7灰土 夯实,宽出面层100 (3)80厚C20混凝土面层,撒1:1水泥砂子压实赶光 | m2 | 105.552 | 221.31 | 23359.71
37 | 电缆沟、地沟、明暗沟 | (1)图集12J003-10/A3、a/A2 (2)250*300mm | m | 143.58 | 154.34 | 22160.14
38 | 承插水泥管 | (1)埋设Φ150水泥管 | m | 2.38 | 21.24 | 50.55
39 | 铁爬梯 | (1)屋面检修钢爬梯型号TDWb-95-15J401D15 | 步 | 31 | 48.35 | 1498.85
楼地面工程
地面1
40 | 垫层 | (1)300厚级配碎石分层压实回填垫层 (2)素土夯实 | m3 | 296.724 | 121.2 | 35962.95
41 | 垫层 | (1)200厚C25钢筋混凝土板 (2)非泵送商品混凝土 (3)C25 | m3 | 197.816 | 78.42 | 15512.73
42 | 楼（地）面变形缝 | (1)法详01J304 -1a/114、3a/114 ,间距不大于6X6米 | m | 329.693 | 16.8 | 5538.84
43 | 钢筋网片 | (1)板筋配单层双向 10@150 | t | 8.137 | 5974.11 | 48611.33
44 | 抹灰面油漆涂料 | (1)密封固化剂 | m2 | 989.08 | 11.12 | 10998.57
地面2
45 | 垫层 | (1)80厚C15混凝土找坡层 (2)非泵送商品混凝土 (3)C15 | m3 | 0.353 | 78.44 | 27.69
46 | 平面砂浆找平层 | (1)最薄20厚1:3水泥砂浆找坡层,抹平 | m2 | 4.414 | 24.29 | 107.22
47 | 细石混凝土楼地面 | (1)35厚C25细石混凝土,表面撒1:1水泥砂子随打随抹光, | m2 | 4.414 | 40.85 | 180.31
48 | 水泥砂浆楼地面 | (1)素水泥浆一道 (2)15厚1:2.5水泥砂浆楼地面 | m2 | 9.28 | 11.12 | 103.19
内墙柱面工程
49 | 抹灰面油漆涂料 | (1)腻子2道 (2)无机涂料二道饰面，封底漆一道 | m2 | 149.1 | 26.28 | 3918.35
50 | 立面砂浆找平层 | (1)5厚1:0.5:2.5水泥石灰膏砂浆找平;9厚1:0.5:3水泥石灰膏砂浆打底扫毛或划出纹道; | m2 | 164.28 | 33.41 | 5488.59
外墙面工程
51 | 立面砂浆找平层 | (1)界面剂一道，抗裂钢丝网一道【墙体说明五、2.3】 (2)9厚1：3水泥砂浆找平（参0.9%抗裂纤维） | m2 | 139.2 | 48.79 | 6791.57
52 | 块料墙面 | (1)6厚1：2.5水泥砂浆结合层 (2)浅灰色仿花岗石面砖600x300 (3)砂浆勾缝 | m2 | 139.2 | 164.8 | 22940.16
雨棚
53 | 墙面装饰板 | (1)3厚深灰色氟碳烤漆铝板 | m2 | 100.43 | 377.17 | 37879.18
天棚工程
54 | 天棚抹灰 | (1)素水泥砂浆一道(内掺建筑胶) (2)3厚1:0.5:2.5水泥石灰膏砂浆+5厚1:0.5:3水泥石灰膏砂浆打底扫毛或划出纹道 | m2 | 4.414 | 37.73 | 166.54
55 | 抹灰面油漆涂料 | (1)腻子2道 (2)无机涂料面层二道+封底漆一道(干燥后再做面涂) | m2 | 4.414 | 31.22 | 137.81
门窗工程
56 | 金属卷帘（闸）门 | (1)JLM5050 (2)钢质电动卷帘门 (3)卷帘门电动装置 | 樘 | 3 | 8816.65 | 26449.95
57 | 防盗门 | (1)钢质门 | m2 | 7.26 | 702.47 | 5099.93
58 | 钢质防火门 | (1)门框、扇材质:甲级钢质防火门 | m2 | 2.42 | 687.61 | 1664.02
59 | 金属（塑钢、断桥）窗 | (1)框、扇材质:70系列铝合金平开窗 (2)玻璃品种、厚度:12厚钢化玻璃 | m2 | 64.8 | 551.3 | 35724.24
60 | 手动启动装置 | (1)手动启动装置 | 个 | 18 | 165.33 | 2975.94
安装工程
电气工程
61 | 配电箱 | (1)成套配电箱安装 ZAL (2)暗装,底距地1.5m | 台 | 1 | 2229.04 | 2229.04
62 | 配电箱 | (1)成套配电箱安装 ZAP (2)暗装,底距地1.8m | 台 | 1 | 1648.24 | 1648.24
63 | 桥架 | (1)100x100 (2)金属线槽 | m | 77.16 | 39.53 | 3050.13
64 | 铁构件 | (1)铁构件制作与安装(一般铁构件制作) (2)铁构件制作与安装(一般铁构件安装) | kg | 55.632 | 16.09 | 895.12
65 | 配管 | (1)DN100 (2)镀锌钢管 (3)埋地敷设 | m | 24.69 | 104.72 | 2585.54
66 | 配管 | (1) SC50 (2)钢管敷设 | m | 16.08 | 43.17 | 694.17
67 | 配管 | (1)SC20 (2)钢管敷设 | m | 389.07 | 19.21 | 7474.03
68 | 电力电缆 | (1)YJV-5x16 (2)铜芯 (3)电力电缆 (4)室内 | m | 12.45 | 72.53 | 903
69 | 电力电缆头 | (1)YJV-5x16 (2)电力电缆头 | 个 | 4 | 104.94 | 419.76
70 | 配线 | (1)铜芯 (2) WDZB1-BYJ-3x2.5 (3)穿动力线 | m | 991.53 | 3.63 | 3599.25
71 | 配线 | (1) WDZB1N-BYJ-3x2.5 (2)穿动力线 | m | 1.3 | 3.75 | 4.88
72 | 配线 | (1)铜芯 (2)WDZB1-BYJ-3x2.5 (3)配线 (4)桥架穿线 | m | 1081.59 | 3.71 | 4012.7
73 | 接线盒 | (1)接线盒安装(暗装开关(插座)盒) | 个 | 20 | 6.96 | 139.2
74 | 接线盒 | (1)接线盒安装(暗装接线盒) | 个 | 42 | 6.79 | 285.18
75 | 工厂灯 | (1)LED泛光灯(IP67)50W,LED光源 5000lm,＞5300K | 套 | 4 | 132.64 | 530.56
76 | 工厂灯 | (1)100W,LED光源 12000lm,＞5300K (2)工厂LED吊灯 | 套 | 37 | 136.12 | 5036.44
77 | 普通灯具 | (1)9W,LED灯管,1600lm,4000K (2)LED壁灯(带蓄电池) | 套 | 1 | 128.62 | 128.62
78 | 照明开关 | (1)单联单控跷板开关 | 个 | 1 | 17.69 | 17.69
79 | 插座 | (1)~250V 10A(安全型) (2)单相二加三孔插座 | 个 | 19 | 22.68 | 430.92
80 | 接地母线 | (1)接地母线 热镀锌扁钢 -40*4 | m | 27.7 | 19.6 | 542.92
81 | 接地母线 | (1)接地母线 热镀锌扁钢 -50*5 | m | 9.6 | 19.6 | 188.16
82 | 避雷引下线 | (1)避雷引下线敷设(利用建筑结构钢筋引下) (2)避雷网安装(接地测试点安装) | m | 170.19 | 11.12 | 1892.51
83 | 均压环 | (1)避雷网安装(均压环敷设 利用圈梁钢筋) | m | 146.85 | 4.72 | 693.13
84 | 等电位端子箱、测试板 | (1)总等电位箱 | 台/块 | 1 | 88.95 | 88.95
应急照明
85 | 配电箱 | (1)A型应急照明配电箱 (2)暗装,底距地1.8m | 台 | 1 | 2508.87 | 2508.87
86 | 接线箱 | (1)多媒体弱电箱 400x300x100 | 个 | 1 | 346.23 | 346.23
87 | 配管 | (1)SC20 (2)钢管敷设 | m | 559.82 | 19.21 | 10754.14
88 | 配线 | (1)铜芯 (2) WDZB1N-RYS-2x4 (3)穿多芯软导线 | m | 559.82 | 9.28 | 5195.13
89 | 装饰灯 | (1)A型消防应急灯具 12W,DC36V,额定光通量≥1000lm | 套 | 18 | 146.47 | 2636.46
90 | 装饰灯 | (1)A型消防应急灯具 3W,DC36V,额定光通量≥250lm | 套 | 3 | 101.61 | 304.83
91 | 装饰灯 | (1)方向标志灯(单面单向不可调) 1W | 套 | 14 | 90.39 | 1265.46
92 | 装饰灯 | (1)小型安全出口标志灯 1W | 套 | 3 | 90.39 | 271.17
93 | 高压成套配电柜 | (1)AA3馈线柜抽屉 (2)断路器160A | 台 | 1 | 7068.2 | 7068.2
| 脚手架搭拆 |  | 项 | 1 | 819.81 | 819.81
装配式建筑工程
一般土建
106 | 钢板墙板 | (1)0.8mm厚镀锌金属板+50厚岩棉+0.7mm镀锌金属板 | m2 | 1012.79 | 193.57 | 196045.76
107 | 型材屋面 | (1)外层压型金属板0.6mm厚 (2)防水层1.8厚聚氯乙烯防水卷材一道 (3)75厚玻璃棉毡 (4)不锈钢丝网 (5)隔汽层 (6)>0.75厚压型钢板持力板 (7)详做法屋1 | m2 | 1022.261 | 235.03 | 240262
112 | 金属构件刷防火涂料【柱】 | (1)钢柱 (2)2.5h,厚涂型(非膨胀型) | m2 | 512.455 | 100.86 | 51686.21
113 | 金属构件刷防火涂料【梁】 | (1)钢梁 (2)1.5h,薄涂型(膨胀型) | m2 | 592.866 | 108.41 | 64272.6
115 | 金属构件刷防火涂料【屋面板、墙面板】 | (1)屋面板、墙面板 (2)0.5,薄涂型(膨胀型) | m2 | 4035.051 | 54.14 | 218457.66
116 | 金属面油漆 | (1)除直接与混凝土接触部位、高强螺栓节点摩擦面、镀锌构件外的钢构件 (2)金属面除锈sa2.5级 | m2 | 3662.28 | 31.92 | 116899.98
117 | 金属面油漆 | (1)两道环氧富锌底漆,厚度不小于80μm,而后再涂 两 道 环氧云铁中间漆,厚度不小于80μm,再涂两道丙烯酸聚氨酯面漆，厚度不小于90μm, | m2 | 2114.445 | 57.11 | 120755.95
118 | 预埋铁件 | (1)预埋铁件 | t | 2.175 | 8865.4 | 19282.25
119 | 钢板墙板 | (1)女儿墙上包边、山墙内侧切水、门窗收边、墙面转角收边 (2)同外墙0.8mm厚镀锌金属板 | m2 | 320.482 | 120.11 | 38493.09
120 | 屋面变形缝 | (1)详见图JD02\6屋脊大样图 | m | 42.2 | 163.94 | 6918.27
121 | 钢板天沟 | (1)3厚不锈钢天沟 | m | 84.4 | 441.41 | 37255
室外总体
室外总体市政工程
室外道路
【土方】
122 | 挖一般土方 | (1)三类土 (2)2.0m以内 | m3 | 1084.68 | 4.35 | 4718.36
123 | 余方弃置 | (1)场地开挖土 (2)30km | m3 | 1084.68 | 32.87 | 35653.43
【硬地】
124 | 水泥混凝土 | (1)200mm厚 (2)C30预拌非泵混凝土 | m2 | 1807.8 | 19.52 | 35288.26
125 | 水泥稳定碎（砾）石 | (1)水泥稳定碎石 (2)200mm | m2 | 1807.8 | 65.21 | 117886.64
126 | 垫层 | (1)200厚级配碎石垫层 | m3 | 361.56 | 229.94 | 83137.11
127 | 施工缝 | (1)12J003 C5 —A、B | m | 100 | 56.5 | 5650
【人行道】
129 | 安砌侧（平、缘）石 | (1)12J003-C6-1A (2)道路与硬地交接处 (3)平缘石150*350mm (4)30厚1:3水泥砂浆 | m | 95.74 | 115.57 | 11064.67
130 | 标线 | (1)停车划线 (2)标线(分界线 热熔漆) | m2 | 31.185 | 53.17 | 1658.11
131 | 拆除侧、平（缘）石 | (1)拆除原路缘石 | m | 62 | 5.25 | 325.5
室外安装工程
室外电气
132 | 电缆排管 | (1)DN100 (2)镀锌焊接钢管 (3)C20 (4)3*2 | m | 110.14 | 628.35 | 69206.47
133 | 电缆排管 | (1)DN100 (2)镀锌焊接钢管 (3)C20 (4)2*2 | m | 2.01 | 418.9 | 841.99
134 | 电缆排管 | (1)DN100 (2)镀锌焊接钢管 (3)C20 (4)1*2 | m | 113.85 | 209.45 | 23845.88
135 | 挖沟槽土方 | (1)土壤类别:三类土 (2)挖土深度:2m以内 | m3 | 170.235 | 6.88 | 1171.22
136 | 填方 | (1)填方来源、运距:砂 (2)填方材料品种:回填土 | m3 | 38.843 | 154.28 | 5992.7
137 | 余方弃置 | (1)废弃料品种:三类土 (2)运距:30KM | m3 | 170.235 | 32.86 | 5593.92
138 | 人（手）孔井 | (1)重型铸铁井盖Φ700 (2)井壁C30 (3)C15垫层 (4)电缆手孔井(1560L*1260W*1550Hmm) 具体做法详图纸 | 座 | 5 | 3869.7 | 19348.5
139 | 管道包封 | (1)C20 (2)0.54*0.42 (3)管道包封 | m | 110.14 | 195.21 | 21500.43
140 | 管道包封 | (1)C20 (2)0.44*0.42 (3)管道包封 | m | 2.01 | 166.46 | 334.58
141 | 管道包封 | (1)C20 (2)0.44*0.3 (3)管道包封 | m | 113.85 | 119.83 | 13642.65
142 | 拆除路面 | (1)混凝土 (2)20cm | m2 | 28.2 | 24.79 | 699.08
143 | 拆除基层 | (1)(碎(砾)石 (2)20cm | m3 | 11.28 | 49.01 | 552.83
144 | 水泥混凝土 | (1)20cm (2)C30混凝土 | m2 | 28.2 | 130.68 | 3685.18
145 | 碎石 | (1)20cm (2)级配碎石 | m2 | 28.2 | 41.14 | 1160.15
146 | 水泥稳定碎（砾）石 | (1)水泥稳定碎石 (2)20cm | m2 | 28.2 | 45.31 | 1277.74
147 | 施工缝 | (1)20cm (2)伸缝、锯缝 | m | 60 | 20.78 | 1246.8
雨水
148 | 塑料管 | (1)承插连接, (2)DN200 (3)HDPE缠绕结构壁B型管 8KN/m | m | 76.66 | 61.15 | 4687.76
149 | 挖沟槽土方 | (1)土壤类别:三类土 (2)挖土深度:2m以内 | m3 | 76.66 | 6.88 | 527.42
150 | 垫层 | (1)厚度:100MM (2)材料品种、规格:碎石 | m3 | 7.666 | 254.48 | 1950.84
151 | 填方 | (1)填方来源、运距:外购 (2)填方材料品种:砂 | m3 | 51.255 | 151.72 | 7776.41
152 | 填方 | (1)填方来源、运距:原土 (2)填方材料品种:回填土 | m3 | 15.332 | 9.62 | 147.49
153 | 余方弃置 | (1)废弃料品种:三类土 (2)运距:30KM | m3 | 59.037 | 32.86 | 1939.96
154 | 拆除路面 | (1)混凝土 (2)20cm | m2 | 7.52 | 24.79 | 186.42
155 | 拆除基层 | (1)(碎(砾)石 (2)20cm | m3 | 3.008 | 49 | 147.39
156 | 水泥混凝土 | (1)20cm (2)C30混凝土 | m2 | 7.52 | 130.7 | 982.86
157 | 碎石 | (1)20cm (2)级配碎石 | m2 | 7.52 | 41.14 | 309.37
158 | 水泥稳定碎（砾）石 | (1)水泥稳定碎石 (2)20cm | m2 | 7.52 | 45.31 | 340.73
159 | 施工缝 | (1)20cm (2)伸缝、锯缝 | m | 16 | 20.78 | 332.48
园林绿化
园林工程
绿化移植
160 | 栽植乔木 | (1)乔木种类：香樟 (2)1、胸径15-20cm (3)2、起挖、转运弃置 | 株 | 75 | 158.29 | 11871.75
161 | 栽植乔木 | (1)乔木种类：移植其它乔木 (2)1、胸径15-20cm (3)2、起挖、转运弃置 | 株 | 38 | 158.29 | 6015.02
162 | 栽植灌木 | (1)灌木种类：柚子树 (2)1、高度200-300cm (3)2、起挖、转运弃置 | 株 | 16 | 177.15 | 2834.4
163 | 栽植灌木 | (1)灌木种类：桃树 (2)1、高度200-300cm (3)2、起挖、转运弃置 | 株 | 19 | 177.15 | 3365.85
164 | 栽植灌木 | (1)灌木种类：李子树 (2)1、高度200-300cm (3)2、起挖、转运弃置 | 株 | 20 | 177.15 | 3543
165 | 苗木外运 | (1)苗木外运30km | 台班 | 5 | 591.87 | 2959.35
166 | 铺种草皮 | (1)苗木种类：马尼拉草 (2)1、密铺 (3)2、人工整理绿化用地 (4)2、基肥：2kg/m2 (5)3、养护：3个月 | m2 | 400 | 15.36 | 6144
| 安全文明施工费 |  | 项 | 1 | 66900.92 | 66900.92 | 固定报价
| 其他总价措施费 |  | 项 | 1 | 7909.17 | 7909.17 | 固定报价
| 扬尘防治措施费 |  | 项 | 1 | 8161.47 | 8161.47 | 固定报价
建筑安装费 |  |  |  |  | 2334141.61
税金（9%） |  |  |  |  | 210072.7449
建筑安装费 |  |  |  |  | 2544214.3549